## Data
t (reálný) | level ČV (mnl) | level PV (mnl) | t celk (sec) | t celk (min) | t (min) | log t (min) | HPV ČV (mob) kontrola | HPV ČV (mob) logger | HPV PV (mob) logger | snížení s ČV (m) | snížení s PV (m) | Q (l/s)
18:30 | 23.9017 |  | 0 | 0 | 0 |  | 26.57 | 26.57 |  | 0 |  | 0
18:30 | 23.9042 |  | 1 | 0.016667 | 0.016667 | -1.7782 |  | 26.5675 |  | -0.0025 |  | 18 | dw= | 323 | mm | Vyhodnocení dle Jacoba
18:30 | 23.7598 |  | 2 | 0.033333 | 0.033333 | -1.4771 |  | 26.7119 |  | 0.1419 |  | 18 |  |  |  | veličina | ČZ | SZ | jednotka | Název
18:30 | 23.6452 |  | 3 | 0.05 | 0.05 | -1.301 |  | 26.8265 |  | 0.2565 |  | 18 |  |  |  | Q | 18 | 18 | l/s | čerpaná vydatnost
18:30 | 23.4846 |  | 4 | 0.066667 | 0.066667 | -1.1761 |  | 26.9871 |  | 0.4171 |  | 18 |  |  |  | hw | 120 |  | m | hloubka vrtu
18:30 | 23.3304 |  | 5 | 0.083333 | 0.083333 | -1.0792 |  | 27.1413 |  | 0.5713 |  | 18 |  |  |  | h0 | 26.57 | 36.3431 | mpt | počáteční úroveň HPV
18:30 | 23.0791 |  | 6 | 0.1 | 0.1 | -1 |  | 27.3926 |  | 0.8226 |  | 18 |  |  |  | h1 | 36.3431 | 26.7557 | mpt | úroveň HPV na konci ČZ
18:30 | 22.8947 |  | 7 | 0.11667 | 0.11667 | -0.93305 |  | 27.577 |  | 1.007 |  | 18 |  |  |  | M | 57 | 57 | m | mocnost zvodně
18:30 | 22.7383 |  | 8 | 0.13333 | 0.13333 | -0.87506 |  | 27.7334 |  | 1.1634 |  | 18 |  |  |  | s | 9.7731 | 9.5874 | m | pokles úrovně HPV při ČZ
18:30 | 22.5253 |  | 9 | 0.15 | 0.15 | -0.82391 |  | 27.9464 |  | 1.3764 |  | 18 |  |  |  | q | 1.8418 | 1.8775 | l/s/m | specifická vydatnost
18:30 | 22.3515 |  | 10 | 0.16667 | 0.16667 | -0.77815 |  | 28.1202 |  | 1.5502 |  | 18 |  |  |  | Y | 6.2652 | 6.2736 |  | index transmisivity
18:30 | 22.1659 |  | 11 | 0.18333 | 0.18333 | -0.73676 |  | 28.3058 |  | 1.7358 |  | 18 |  |  |  | Z | 4.5094 | 4.5177 |  | index konduktivity
18:30 | 21.9992 |  | 12 | 0.2 | 0.2 | -0.69897 |  | 28.4725 |  | 1.9025 |  | 18 |  |  |  | I | 0.8554 | 0.6304 |  | hydraulický gradient
18:30 | 21.8698 |  | 13 | 0.21667 | 0.21667 | -0.66421 |  | 28.6019 |  | 2.0319 |  | 18 |  |  |  | T | 0.0038508 | 0.0052253 | m2/s | transmisivita zvodně
18:30 | 21.7437 |  | 14 | 0.23333 | 0.23333 | -0.63202 |  | 28.728 |  | 2.158 |  | 18 |  |  |  | K | 6.7558e-05 | 9.1671e-05 | m/s | nasycená hydraulická vodivost
18:30 | 21.5876 |  | 15 | 0.25 | 0.25 | -0.60206 |  | 28.8841 |  | 2.3141 |  | 18 |  |  |  | R | 240.9868 | 275.3838 | m | dosah deprese dle Siechardta
18:30 | 21.475 |  | 16 | 0.26667 | 0.26667 | -0.57403 |  | 28.9967 |  | 2.4267 |  | 18 |  |  |  | t0 |  |  | s
18:30 | 21.3846 |  | 17 | 0.28333 | 0.28333 | -0.5477 |  | 29.0871 |  | 2.5171 |  | 18 |  |  |  | r |  |  | m
18:30 | 21.1943 |  | 18 | 0.3 | 0.3 | -0.52288 |  | 29.2774 |  | 2.7074 |  | 18 |  |  |  | S | 0.0123 |  | m-1 | převzato z B1
18:30 | 21.0506 |  | 19 | 0.31667 | 0.31667 | -0.4994 |  | 29.4211 |  | 2.8511 |  | 18
18:30 | 20.9727 |  | 20 | 0.33333 | 0.33333 | -0.47712 |  | 29.499 |  | 2.929 |  | 18 |  |  |  | Vyhodnocení skin efektu dle Argawala
18:30 | 20.8425 |  | 21 | 0.35 | 0.35 | -0.45593 |  | 29.6292 |  | 3.0592 |  | 18 |  |  |  | rv | 0.1615 | m | poloměr výstroje vrtu
18:30 | 20.7533 |  | 22 | 0.36667 | 0.36667 | -0.43573 |  | 29.7184 |  | 3.1484 |  | 18 |  |  |  | Q | 0.018 | m3/s | čerpaná vydatnost
18:30 | 20.6402 |  | 23 | 0.38333 | 0.38333 | -0.41642 |  | 29.8315 |  | 3.2615 |  | 18 |  |  |  | 1/lp | 5.8824 |  | převrácená hodnota sklonu při prázdnění vrtu
18:30 | 20.5245 |  | 24 | 0.4 | 0.4 | -0.39794 |  | 29.9472 |  | 3.3772 |  | 18 |  |  |  | C | 0.10588 | m2 | koeficient
18:30 | 20.4206 |  | 25 | 0.41667 | 0.41667 | -0.38021 |  | 30.0511 |  | 3.4811 |  | 18 |  |  |  | CD | 689.7012 |  | bezrozměrná storativita vrtu
18:30 | 20.3287 |  | 26 | 0.43333 | 0.43333 | -0.36318 |  | 30.143 |  | 3.573 |  | 18 |  |  |  | I | 6.57 |  | hydraulický gradient
18:30 | 20.2653 |  | 27 | 0.45 | 0.45 | -0.34679 |  | 30.2064 |  | 3.6364 |  | 18 |  |  |  | W | 8.1731 |  | koeficient dodatečných odporů
18:30 | 20.1588 |  | 28 | 0.46667 | 0.46667 | -0.33099 |  | 30.3129 |  | 3.7429 |  | 18 |  |  |  | hW | 6.0803 | m | snížení způsobené dodatečnými odpory
18:30 | 20.0678 |  | 29 | 0.48333 | 0.48333 | -0.31575 |  | 30.4039 |  | 3.8339 |  | 18
18:30 | 19.9933 |  | 30 | 0.5 | 0.5 | -0.30103 | 30.3 | 30.4784 |  | 3.9084 |  | 18
18:30 | 19.9316 |  | 31 | 0.51667 | 0.51667 | -0.28679 |  | 30.5401 |  | 3.9701 |  | 18
18:30 | 19.8226 |  | 32 | 0.53333 | 0.53333 | -0.273 |  | 30.6491 |  | 4.0791 |  | 18
18:30 | 19.7292 |  | 33 | 0.55 | 0.55 | -0.25964 |  | 30.7425 |  | 4.1725 |  | 18
18:30 | 19.6444 |  | 34 | 0.56667 | 0.56667 | -0.24667 |  | 30.8273 |  | 4.2573 |  | 18
18:30 | 19.585 |  | 35 | 0.58333 | 0.58333 | -0.23408 |  | 30.8867 |  | 4.3167 |  | 18
18:30 | 19.5351 |  | 36 | 0.6 | 0.6 | -0.22185 |  | 30.9366 |  | 4.3666 |  | 18
18:30 | 19.4516 |  | 37 | 0.61667 | 0.61667 | -0.20995 |  | 31.0201 |  | 4.4501 |  | 18
18:30 | 19.3443 |  | 38 | 0.63333 | 0.63333 | -0.19837 |  | 31.1274 |  | 4.5574 |  | 18
18:31 | 19.2835 |  | 39 | 0.65 | 0.65 | -0.18709 |  | 31.1882 |  | 4.6182 |  | 18
18:31 | 19.1874 |  | 40 | 0.66667 | 0.66667 | -0.17609 |  | 31.2843 |  | 4.7143 |  | 18
18:31 | 19.1164 |  | 41 | 0.68333 | 0.68333 | -0.16537 |  | 31.3553 |  | 4.7853 |  | 18
18:31 | 19.0229 |  | 42 | 0.7 | 0.7 | -0.1549 |  | 31.4488 |  | 4.8788 |  | 18
18:31 | 18.9685 |  | 43 | 0.71667 | 0.71667 | -0.14468 |  | 31.5032 |  | 4.9332 |  | 18
18:31 | 18.9124 |  | 44 | 0.73333 | 0.73333 | -0.1347 |  | 31.5593 |  | 4.9893 |  | 18
18:31 | 18.8266 |  | 45 | 0.75 | 0.75 | -0.12494 |  | 31.6451 |  | 5.0751 |  | 18
18:31 | 18.7951 |  | 46 | 0.76667 | 0.76667 | -0.11539 |  | 31.6766 |  | 5.1066 |  | 18
18:31 | 18.6895 |  | 47 | 0.78333 | 0.78333 | -0.10605 |  | 31.7822 |  | 5.2122 |  | 18
18:31 | 18.6372 |  | 48 | 0.8 | 0.8 | -0.09691 |  | 31.8345 |  | 5.2645 |  | 18
18:31 | 18.5747 |  | 49 | 0.81667 | 0.81667 | -0.087955 |  | 31.897 |  | 5.327 |  | 18
18:31 | 18.5208 |  | 50 | 0.83333 | 0.83333 | -0.079181 |  | 31.9509 |  | 5.3809 |  | 18
18:31 | 18.4491 |  | 51 | 0.85 | 0.85 | -0.070581 |  | 32.0226 |  | 5.4526 |  | 18
18:31 | 18.3889 |  | 52 | 0.86667 | 0.86667 | -0.062148 |  | 32.0828 |  | 5.5128 |  | 18
18:31 | 18.322 |  | 53 | 0.88333 | 0.88333 | -0.053875 |  | 32.1497 |  | 5.5797 |  | 18
18:31 | 18.2509 |  | 54 | 0.9 | 0.9 | -0.045757 |  | 32.2208 |  | 5.6508 |  | 18
18:31 | 18.2287 |  | 55 | 0.91667 | 0.91667 | -0.037789 |  | 32.243 |  | 5.673 |  | 18
18:31 | 18.1695 |  | 56 | 0.93333 | 0.93333 | -0.029963 |  | 32.3022 |  | 5.7322 |  | 18
18:31 | 18.1168 |  | 57 | 0.95 | 0.95 | -0.022276 |  | 32.3549 |  | 5.7849 |  | 18
18:31 | 18.0745 |  | 58 | 0.96667 | 0.96667 | -0.014723 |  | 32.3972 |  | 5.8272 |  | 18
18:31 | 18.0173 |  | 59 | 0.98333 | 0.98333 | -0.0072992 |  | 32.4544 |  | 5.8844 |  | 18
18:31 | 17.9646 |  | 60 | 1 | 1 | 0 | 32.43 | 32.5071 |  | 5.9371 |  | 18
18:31 | 17.9007 |  | 61 | 1.0167 | 1.0167 | 0.0071786 |  | 32.571 |  | 6.001 |  | 18
18:31 | 17.8765 |  | 62 | 1.0333 | 1.0333 | 0.01424 |  | 32.5952 |  | 6.0252 |  | 18
18:31 | 17.8375 |  | 63 | 1.05 | 1.05 | 0.021189 |  | 32.6342 |  | 6.0642 |  | 18
18:31 | 17.7628 |  | 64 | 1.0667 | 1.0667 | 0.028029 |  | 32.7089 |  | 6.1389 |  | 18
18:31 | 17.7119 |  | 65 | 1.0833 | 1.0833 | 0.034762 |  | 32.7598 |  | 6.1898 |  | 18
18:31 | 17.7027 |  | 66 | 1.1 | 1.1 | 0.041393 |  | 32.769 |  | 6.199 |  | 18
18:31 | 17.6605 |  | 67 | 1.1167 | 1.1167 | 0.047924 |  | 32.8112 |  | 6.2412 |  | 18
18:31 | 17.6168 |  | 68 | 1.1333 | 1.1333 | 0.054358 |  | 32.8549 |  | 6.2849 |  | 18
18:31 | 17.5738 |  | 69 | 1.15 | 1.15 | 0.060698 |  | 32.8979 |  | 6.3279 |  | 18
18:31 | 17.5388 |  | 70 | 1.1667 | 1.1667 | 0.066947 |  | 32.9329 |  | 6.3629 |  | 18
18:31 | 17.5025 |  | 71 | 1.1833 | 1.1833 | 0.073107 |  | 32.9692 |  | 6.3992 |  | 18
18:31 | 17.4871 |  | 72 | 1.2 | 1.2 | 0.079181 |  | 32.9846 |  | 6.4146 |  | 18
18:31 | 17.4206 |  | 73 | 1.2167 | 1.2167 | 0.085172 |  | 33.0511 |  | 6.4811 |  | 18
18:31 | 17.408 |  | 74 | 1.2333 | 1.2333 | 0.09108 |  | 33.0637 |  | 6.4937 |  | 18
18:31 | 17.3325 |  | 75 | 1.25 | 1.25 | 0.09691 |  | 33.1392 |  | 6.5692 |  | 18
18:31 | 17.3117 |  | 76 | 1.2667 | 1.2667 | 0.10266 |  | 33.16 |  | 6.59 |  | 18
18:31 | 17.2653 |  | 77 | 1.2833 | 1.2833 | 0.10834 |  | 33.2064 |  | 6.6364 |  | 18
18:31 | 17.2319 |  | 78 | 1.3 | 1.3 | 0.11394 |  | 33.2398 |  | 6.6698 |  | 18
18:31 | 17.1781 |  | 79 | 1.3167 | 1.3167 | 0.11948 |  | 33.2936 |  | 6.7236 |  | 18
18:31 | 17.1834 |  | 80 | 1.3333 | 1.3333 | 0.12494 |  | 33.2883 |  | 6.7183 |  | 18
18:31 | 17.1408 |  | 81 | 1.35 | 1.35 | 0.13033 |  | 33.3309 |  | 6.7609 |  | 18
18:31 | 17.1469 |  | 82 | 1.3667 | 1.3667 | 0.13566 |  | 33.3248 |  | 6.7548 |  | 18
18:31 | 17.0877 |  | 83 | 1.3833 | 1.3833 | 0.14093 |  | 33.384 |  | 6.814 |  | 18
18:31 | 17.057 |  | 84 | 1.4 | 1.4 | 0.14613 |  | 33.4147 |  | 6.8447 |  | 18
18:31 | 17.0545 |  | 85 | 1.4167 | 1.4167 | 0.15127 |  | 33.4172 |  | 6.8472 |  | 18
18:31 | 17.0068 |  | 86 | 1.4333 | 1.4333 | 0.15635 |  | 33.4649 |  | 6.8949 |  | 18
18:31 | 16.9947 |  | 87 | 1.45 | 1.45 | 0.16137 |  | 33.477 |  | 6.907 |  | 18
18:31 | 16.971 |  | 88 | 1.4667 | 1.4667 | 0.16633 |  | 33.5007 |  | 6.9307 |  | 18
18:31 | 16.9141 |  | 89 | 1.4833 | 1.4833 | 0.17124 |  | 33.5576 |  | 6.9876 |  | 18
18:31 | 16.8833 |  | 90 | 1.5 | 1.5 | 0.17609 | 33.5 | 33.5884 |  | 7.0184 |  | 18
18:31 | 16.8566 |  | 91 | 1.5167 | 1.5167 | 0.18089 |  | 33.6151 |  | 7.0451 |  | 18
18:31 | 16.8762 |  | 92 | 1.5333 | 1.5333 | 0.18564 |  | 33.5955 |  | 7.0255 |  | 18
18:31 | 16.8209 |  | 93 | 1.55 | 1.55 | 0.19033 |  | 33.6508 |  | 7.0808 |  | 18
18:31 | 16.7861 |  | 94 | 1.5667 | 1.5667 | 0.19498 |  | 33.6856 |  | 7.1156 |  | 18
18:31 | 16.7955 |  | 95 | 1.5833 | 1.5833 | 0.19957 |  | 33.6762 |  | 7.1062 |  | 18
18:31 | 16.7641 |  | 96 | 1.6 | 1.6 | 0.20412 |  | 33.7076 |  | 7.1376 |  | 18
18:31 | 16.7393 |  | 97 | 1.6167 | 1.6167 | 0.20862 |  | 33.7324 |  | 7.1624 |  | 18
18:32 | 16.701 |  | 98 | 1.6333 | 1.6333 | 0.21307 |  | 33.7707 |  | 7.2007 |  | 18
18:32 | 16.7021 |  | 99 | 1.65 | 1.65 | 0.21748 |  | 33.7696 |  | 7.1996 |  | 18
18:32 | 16.6615 |  | 100 | 1.6667 | 1.6667 | 0.22185 |  | 33.8102 |  | 7.2402 |  | 18
18:32 | 16.6545 |  | 101 | 1.6833 | 1.6833 | 0.22617 |  | 33.8172 |  | 7.2472 |  | 18
18:32 | 16.6359 |  | 102 | 1.7 | 1.7 | 0.23045 |  | 33.8358 |  | 7.2658 |  | 18
18:32 | 16.6102 |  | 103 | 1.7167 | 1.7167 | 0.23469 |  | 33.8615 |  | 7.2915 |  | 18
18:32 | 16.5969 |  | 104 | 1.7333 | 1.7333 | 0.23888 |  | 33.8748 |  | 7.3048 |  | 18
18:32 | 16.5808 |  | 105 | 1.75 | 1.75 | 0.24304 |  | 33.8909 |  | 7.3209 |  | 18
18:32 | 16.6433 |  | 106 | 1.7667 | 1.7667 | 0.24715 |  | 33.8284 |  | 7.2584 |  | 18
18:32 | 16.509 |  | 107 | 1.7833 | 1.7833 | 0.25123 |  | 33.9627 |  | 7.3927 |  | 18
18:32 | 16.5174 |  | 108 | 1.8 | 1.8 | 0.25527 |  | 33.9543 |  | 7.3843 |  | 18
18:32 | 16.5222 |  | 109 | 1.8167 | 1.8167 | 0.25928 |  | 33.9495 |  | 7.3795 |  | 18
18:32 | 16.5125 |  | 110 | 1.8333 | 1.8333 | 0.26324 |  | 33.9592 |  | 7.3892 |  | 18
18:32 | 16.475 |  | 111 | 1.85 | 1.85 | 0.26717 |  | 33.9967 |  | 7.4267 |  | 18
18:32 | 16.43 |  | 112 | 1.8667 | 1.8667 | 0.27107 |  | 34.0417 |  | 7.4717 |  | 18
18:32 | 16.4295 |  | 113 | 1.8833 | 1.8833 | 0.27493 |  | 34.0422 |  | 7.4722 |  | 18
18:32 | 16.4169 |  | 114 | 1.9 | 1.9 | 0.27875 |  | 34.0548 |  | 7.4848 |  | 18
18:32 | 16.421 |  | 115 | 1.9167 | 1.9167 | 0.28255 |  | 34.0507 |  | 7.4807 |  | 18
18:32 | 16.3972 |  | 116 | 1.9333 | 1.9333 | 0.28631 |  | 34.0745 |  | 7.5045 |  | 18
18:32 | 16.3483 |  | 117 | 1.95 | 1.95 | 0.29003 |  | 34.1234 |  | 7.5534 |  | 18
18:32 | 16.3382 |  | 118 | 1.9667 | 1.9667 | 0.29373 |  | 34.1335 |  | 7.5635 |  | 18
18:32 | 16.319 |  | 119 | 1.9833 | 1.9833 | 0.2974 |  | 34.1527 |  | 7.5827 |  | 18
18:32 | 16.2949 |  | 120 | 2 | 2 | 0.30103 | 34.1 | 34.1768 |  | 7.6068 |  | 18
18:32 | 16.2928 |  | 121 | 2.0167 | 2.0167 | 0.30463 |  | 34.1789 |  | 7.6089 |  | 18
18:32 | 16.2903 |  | 122 | 2.0333 | 2.0333 | 0.30821 |  | 34.1814 |  | 7.6114 |  | 18
18:32 | 16.2991 |  | 123 | 2.05 | 2.05 | 0.31175 |  | 34.1726 |  | 7.6026 |  | 18
18:32 | 16.2613 |  | 124 | 2.0667 | 2.0667 | 0.31527 |  | 34.2104 |  | 7.6404 |  | 18
18:32 | 16.2351 |  | 125 | 2.0833 | 2.0833 | 0.31876 |  | 34.2366 |  | 7.6666 |  | 18
18:32 | 16.2104 |  | 126 | 2.1 | 2.1 | 0.32222 |  | 34.2613 |  | 7.6913 |  | 18
18:32 | 16.238 |  | 127 | 2.1167 | 2.1167 | 0.32565 |  | 34.2337 |  | 7.6637 |  | 18
18:32 | 16.2073 |  | 128 | 2.1333 | 2.1333 | 0.32906 |  | 34.2644 |  | 7.6944 |  | 18
18:32 | 16.2301 |  | 129 | 2.15 | 2.15 | 0.33244 |  | 34.2416 |  | 7.6716 |  | 18
18:32 | 16.1571 |  | 130 | 2.1667 | 2.1667 | 0.33579 |  | 34.3146 |  | 7.7446 |  | 18
18:32 | 16.1908 |  | 131 | 2.1833 | 2.1833 | 0.33912 |  | 34.2809 |  | 7.7109 |  | 18
18:32 | 16.1773 |  | 132 | 2.2 | 2.2 | 0.34242 |  | 34.2944 |  | 7.7244 |  | 18
18:32 | 16.1467 |  | 133 | 2.2167 | 2.2167 | 0.3457 |  | 34.325 |  | 7.755 |  | 18
18:32 | 16.1084 |  | 134 | 2.2333 | 2.2333 | 0.34895 |  | 34.3633 |  | 7.7933 |  | 18
18:32 | 16.1073 |  | 135 | 2.25 | 2.25 | 0.35218 |  | 34.3644 |  | 7.7944 |  | 18
18:32 | 16.0799 |  | 136 | 2.2667 | 2.2667 | 0.35539 |  | 34.3918 |  | 7.8218 |  | 18
18:32 | 16.1126 |  | 137 | 2.2833 | 2.2833 | 0.35857 |  | 34.3591 |  | 7.7891 |  | 18
18:32 | 16.0877 |  | 138 | 2.3 | 2.3 | 0.36173 |  | 34.384 |  | 7.814 |  | 18
18:32 | 16.0917 |  | 139 | 2.3167 | 2.3167 | 0.36486 |  | 34.38 |  | 7.81 |  | 18
18:32 | 16.0381 |  | 140 | 2.3333 | 2.3333 | 0.36798 |  | 34.4336 |  | 7.8636 |  | 18
18:32 | 16.0476 |  | 141 | 2.35 | 2.35 | 0.37107 |  | 34.4241 |  | 7.8541 |  | 18
18:32 | 15.9841 |  | 142 | 2.3667 | 2.3667 | 0.37414 |  | 34.4876 |  | 7.9176 |  | 18
18:32 | 16.0122 |  | 143 | 2.3833 | 2.3833 | 0.37718 |  | 34.4595 |  | 7.8895 |  | 18
18:32 | 16.0149 |  | 144 | 2.4 | 2.4 | 0.38021 |  | 34.4568 |  | 7.8868 |  | 18
18:32 | 15.972 |  | 145 | 2.4167 | 2.4167 | 0.38322 |  | 34.4997 |  | 7.9297 |  | 18
18:32 | 16.0363 |  | 146 | 2.4333 | 2.4333 | 0.3862 |  | 34.4354 |  | 7.8654 |  | 18
18:32 | 15.9864 |  | 147 | 2.45 | 2.45 | 0.38917 |  | 34.4853 |  | 7.9153 |  | 18
18:32 | 15.9545 |  | 148 | 2.4667 | 2.4667 | 0.39211 |  | 34.5172 |  | 7.9472 |  | 18
18:32 | 15.9528 |  | 149 | 2.4833 | 2.4833 | 0.39504 |  | 34.5189 |  | 7.9489 |  | 18
18:32 | 15.9913 |  | 150 | 2.5 | 2.5 | 0.39794 | 34.49 | 34.4804 |  | 7.9104 |  | 18
18:32 | 15.9362 |  | 151 | 2.5167 | 2.5167 | 0.40083 |  | 34.5355 |  | 7.9655 |  | 18
18:32 | 15.9379 |  | 152 | 2.5333 | 2.5333 | 0.40369 |  | 34.5338 |  | 7.9638 |  | 18
18:32 | 15.9493 |  | 153 | 2.55 | 2.55 | 0.40654 |  | 34.5224 |  | 7.9524 |  | 18
18:32 | 15.9167 |  | 154 | 2.5667 | 2.5667 | 0.40937 |  | 34.555 |  | 7.985 |  | 18
18:32 | 15.9244 |  | 155 | 2.5833 | 2.5833 | 0.41218 |  | 34.5473 |  | 7.9773 |  | 18
18:32 | 15.8878 |  | 156 | 2.6 | 2.6 | 0.41497 |  | 34.5839 |  | 8.0139 |  | 18
18:32 | 15.8915 |  | 157 | 2.6167 | 2.6167 | 0.41775 |  | 34.5802 |  | 8.0102 |  | 18
18:33 | 15.9111 |  | 158 | 2.6333 | 2.6333 | 0.42051 |  | 34.5606 |  | 7.9906 |  | 18
18:33 | 15.8687 |  | 159 | 2.65 | 2.65 | 0.42325 |  | 34.603 |  | 8.033 |  | 18
18:33 | 15.8656 |  | 160 | 2.6667 | 2.6667 | 0.42597 |  | 34.6061 |  | 8.0361 |  | 18
18:33 | 15.8692 |  | 161 | 2.6833 | 2.6833 | 0.42867 |  | 34.6025 |  | 8.0325 |  | 18
18:33 | 15.8601 |  | 162 | 2.7 | 2.7 | 0.43136 |  | 34.6116 |  | 8.0416 |  | 18
18:33 | 15.8292 |  | 163 | 2.7167 | 2.7167 | 0.43404 |  | 34.6425 |  | 8.0725 |  | 18
18:33 | 15.8679 |  | 164 | 2.7333 | 2.7333 | 0.43669 |  | 34.6038 |  | 8.0338 |  | 18
18:33 | 15.8186 |  | 165 | 2.75 | 2.75 | 0.43933 |  | 34.6531 |  | 8.0831 |  | 18
18:33 | 15.827 |  | 166 | 2.7667 | 2.7667 | 0.44196 |  | 34.6447 |  | 8.0747 |  | 18
18:33 | 15.8231 |  | 167 | 2.7833 | 2.7833 | 0.44457 |  | 34.6486 |  | 8.0786 |  | 18
18:33 | 15.8459 |  | 168 | 2.8 | 2.8 | 0.44716 |  | 34.6258 |  | 8.0558 |  | 18
18:33 | 15.7931 |  | 169 | 2.8167 | 2.8167 | 0.44974 |  | 34.6786 |  | 8.1086 |  | 18
18:33 | 15.7859 |  | 170 | 2.8333 | 2.8333 | 0.4523 |  | 34.6858 |  | 8.1158 |  | 18
18:33 | 15.792 |  | 171 | 2.85 | 2.85 | 0.45484 |  | 34.6797 |  | 8.1097 |  | 18
18:33 | 15.7978 |  | 172 | 2.8667 | 2.8667 | 0.45738 |  | 34.6739 |  | 8.1039 |  | 18
18:33 | 15.7663 |  | 173 | 2.8833 | 2.8833 | 0.45989 |  | 34.7054 |  | 8.1354 |  | 18
18:33 | 15.7501 |  | 174 | 2.9 | 2.9 | 0.4624 |  | 34.7216 |  | 8.1516 |  | 18
18:33 | 15.7567 |  | 175 | 2.9167 | 2.9167 | 0.46489 |  | 34.715 |  | 8.145 |  | 18
18:33 | 15.7423 |  | 176 | 2.9333 | 2.9333 | 0.46736 |  | 34.7294 |  | 8.1594 |  | 18
18:33 | 15.7263 |  | 177 | 2.95 | 2.95 | 0.46982 |  | 34.7454 |  | 8.1754 |  | 18
18:33 | 15.7088 |  | 178 | 2.9667 | 2.9667 | 0.47227 |  | 34.7629 |  | 8.1929 |  | 18
18:33 | 15.7438 |  | 179 | 2.9833 | 2.9833 | 0.4747 |  | 34.7279 |  | 8.1579 |  | 18
18:33 | 15.6942 |  | 180 | 3 | 3 | 0.47712 | 34.72 | 34.7775 |  | 8.2075 |  | 18
18:33 | 15.7634 |  | 181 | 3.0167 | 3.0167 | 0.47953 |  | 34.7083 |  | 8.1383 |  | 18
18:33 | 15.7139 |  | 182 | 3.0333 | 3.0333 | 0.48192 |  | 34.7578 |  | 8.1878 |  | 18
18:33 | 15.7003 |  | 183 | 3.05 | 3.05 | 0.4843 |  | 34.7714 |  | 8.2014 |  | 18
18:33 | 15.67 |  | 184 | 3.0667 | 3.0667 | 0.48667 |  | 34.8017 |  | 8.2317 |  | 18
18:33 | 15.7026 |  | 185 | 3.0833 | 3.0833 | 0.48902 |  | 34.7691 |  | 8.1991 |  | 18
18:33 | 15.7028 |  | 186 | 3.1 | 3.1 | 0.49136 |  | 34.7689 |  | 8.1989 |  | 18
18:33 | 15.6784 |  | 187 | 3.1167 | 3.1167 | 0.49369 |  | 34.7933 |  | 8.2233 |  | 18
18:33 | 15.6559 |  | 188 | 3.1333 | 3.1333 | 0.49601 |  | 34.8158 |  | 8.2458 |  | 18
18:33 | 15.6966 |  | 189 | 3.15 | 3.15 | 0.49831 |  | 34.7751 |  | 8.2051 |  | 18
18:33 | 15.6732 |  | 190 | 3.1667 | 3.1667 | 0.5006 |  | 34.7985 |  | 8.2285 |  | 18
18:33 | 15.6715 |  | 191 | 3.1833 | 3.1833 | 0.50288 |  | 34.8002 |  | 8.2302 |  | 18
18:33 | 15.6883 |  | 192 | 3.2 | 3.2 | 0.50515 |  | 34.7834 |  | 8.2134 |  | 18
18:33 | 15.6688 |  | 193 | 3.2167 | 3.2167 | 0.50741 |  | 34.8029 |  | 8.2329 |  | 18
18:33 | 15.6617 |  | 194 | 3.2333 | 3.2333 | 0.50965 |  | 34.81 |  | 8.24 |  | 18
18:33 | 15.6453 |  | 195 | 3.25 | 3.25 | 0.51188 |  | 34.8264 |  | 8.2564 |  | 18
18:33 | 15.6449 |  | 196 | 3.2667 | 3.2667 | 0.5141 |  | 34.8268 |  | 8.2568 |  | 18
18:33 | 15.6225 |  | 197 | 3.2833 | 3.2833 | 0.51631 |  | 34.8492 |  | 8.2792 |  | 18
18:33 | 15.6193 |  | 198 | 3.3 | 3.3 | 0.51851 |  | 34.8524 |  | 8.2824 |  | 18
18:33 | 15.6348 |  | 199 | 3.3167 | 3.3167 | 0.5207 |  | 34.8369 |  | 8.2669 |  | 18
18:33 | 15.6293 |  | 200 | 3.3333 | 3.3333 | 0.52288 |  | 34.8424 |  | 8.2724 |  | 18
18:33 | 15.6115 |  | 201 | 3.35 | 3.35 | 0.52504 |  | 34.8602 |  | 8.2902 |  | 18
18:33 | 15.6211 |  | 202 | 3.3667 | 3.3667 | 0.5272 |  | 34.8506 |  | 8.2806 |  | 18
18:33 | 15.5876 |  | 203 | 3.3833 | 3.3833 | 0.52934 |  | 34.8841 |  | 8.3141 |  | 18
18:33 | 15.5965 |  | 204 | 3.4 | 3.4 | 0.53148 |  | 34.8752 |  | 8.3052 |  | 18
18:33 | 15.6139 |  | 205 | 3.4167 | 3.4167 | 0.5336 |  | 34.8578 |  | 8.2878 |  | 18
18:33 | 15.5835 |  | 206 | 3.4333 | 3.4333 | 0.53572 |  | 34.8882 |  | 8.3182 |  | 18
18:33 | 15.5744 |  | 207 | 3.45 | 3.45 | 0.53782 |  | 34.8973 |  | 8.3273 |  | 18
18:33 | 15.5617 |  | 208 | 3.4667 | 3.4667 | 0.53991 |  | 34.91 |  | 8.34 |  | 18
18:33 | 15.618 |  | 209 | 3.4833 | 3.4833 | 0.542 |  | 34.8537 |  | 8.2837 |  | 18
18:33 | 15.6048 |  | 210 | 3.5 | 3.5 | 0.54407 |  | 34.8669 |  | 8.2969 |  | 18
18:33 | 15.5789 |  | 211 | 3.5167 | 3.5167 | 0.54613 |  | 34.8928 |  | 8.3228 |  | 18
18:33 | 15.5881 |  | 212 | 3.5333 | 3.5333 | 0.54818 |  | 34.8836 |  | 8.3136 |  | 18
18:33 | 15.5412 |  | 213 | 3.55 | 3.55 | 0.55023 |  | 34.9305 |  | 8.3605 |  | 18
18:33 | 15.5761 |  | 214 | 3.5667 | 3.5667 | 0.55226 |  | 34.8956 |  | 8.3256 |  | 18
18:33 | 15.5413 |  | 215 | 3.5833 | 3.5833 | 0.55429 |  | 34.9304 |  | 8.3604 |  | 18
18:33 | 15.5662 |  | 216 | 3.6 | 3.6 | 0.5563 |  | 34.9055 |  | 8.3355 |  | 18
18:33 | 15.5286 |  | 217 | 3.6167 | 3.6167 | 0.55831 |  | 34.9431 |  | 8.3731 |  | 18
18:34 | 15.5219 |  | 218 | 3.6333 | 3.6333 | 0.56031 |  | 34.9498 |  | 8.3798 |  | 18
18:34 | 15.5379 |  | 219 | 3.65 | 3.65 | 0.56229 |  | 34.9338 |  | 8.3638 |  | 18
18:34 | 15.5481 |  | 220 | 3.6667 | 3.6667 | 0.56427 |  | 34.9236 |  | 8.3536 |  | 18
18:34 | 15.5389 |  | 221 | 3.6833 | 3.6833 | 0.56624 |  | 34.9328 |  | 8.3628 |  | 18
18:34 | 15.5355 |  | 222 | 3.7 | 3.7 | 0.5682 |  | 34.9362 |  | 8.3662 |  | 18
18:34 | 15.5274 |  | 223 | 3.7167 | 3.7167 | 0.57015 |  | 34.9443 |  | 8.3743 |  | 18
18:34 | 15.5239 |  | 224 | 3.7333 | 3.7333 | 0.5721 |  | 34.9478 |  | 8.3778 |  | 18
18:34 | 15.4663 |  | 225 | 3.75 | 3.75 | 0.57403 |  | 35.0054 |  | 8.4354 |  | 18
18:34 | 15.4772 |  | 226 | 3.7667 | 3.7667 | 0.57596 |  | 34.9945 |  | 8.4245 |  | 18
18:34 | 15.5142 |  | 227 | 3.7833 | 3.7833 | 0.57787 |  | 34.9575 |  | 8.3875 |  | 18
18:34 | 15.4493 |  | 228 | 3.8 | 3.8 | 0.57978 |  | 35.0224 |  | 8.4524 |  | 18
18:34 | 15.488 |  | 229 | 3.8167 | 3.8167 | 0.58168 |  | 34.9837 |  | 8.4137 |  | 18
18:34 | 15.5143 |  | 230 | 3.8333 | 3.8333 | 0.58358 |  | 34.9574 |  | 8.3874 |  | 18
18:34 | 15.4665 |  | 231 | 3.85 | 3.85 | 0.58546 |  | 35.0052 |  | 8.4352 |  | 18
18:34 | 15.4861 |  | 232 | 3.8667 | 3.8667 | 0.58734 |  | 34.9856 |  | 8.4156 |  | 18
18:34 | 15.4615 |  | 233 | 3.8833 | 3.8833 | 0.5892 |  | 35.0102 |  | 8.4402 |  | 18
18:34 | 15.4591 |  | 234 | 3.9 | 3.9 | 0.59106 |  | 35.0126 |  | 8.4426 |  | 18
18:34 | 15.4913 |  | 235 | 3.9167 | 3.9167 | 0.59292 |  | 34.9804 |  | 8.4104 |  | 18
18:34 | 15.4529 |  | 236 | 3.9333 | 3.9333 | 0.59476 |  | 35.0188 |  | 8.4488 |  | 18
18:34 | 15.432 |  | 237 | 3.95 | 3.95 | 0.5966 |  | 35.0397 |  | 8.4697 |  | 18
18:34 | 15.4608 |  | 238 | 3.9667 | 3.9667 | 0.59843 |  | 35.0109 |  | 8.4409 |  | 18
18:34 | 15.4516 |  | 239 | 3.9833 | 3.9833 | 0.60025 |  | 35.0201 |  | 8.4501 |  | 18
18:34 | 15.4804 |  | 240 | 4 | 4 | 0.60206 | 35.01 | 34.9913 |  | 8.4213 |  | 18
18:34 | 15.4424 |  | 241 | 4.0167 | 4.0167 | 0.60387 |  | 35.0293 |  | 8.4593 |  | 18
18:34 | 15.431 |  | 242 | 4.0333 | 4.0333 | 0.60566 |  | 35.0407 |  | 8.4707 |  | 18
18:34 | 15.4335 |  | 243 | 4.05 | 4.05 | 0.60746 |  | 35.0382 |  | 8.4682 |  | 18
18:34 | 15.4603 |  | 244 | 4.0667 | 4.0667 | 0.60924 |  | 35.0114 |  | 8.4414 |  | 18
18:34 | 15.4874 |  | 245 | 4.0833 | 4.0833 | 0.61101 |  | 34.9843 |  | 8.4143 |  | 18
18:34 | 15.4438 |  | 246 | 4.1 | 4.1 | 0.61278 |  | 35.0279 |  | 8.4579 |  | 18
18:34 | 15.4121 |  | 247 | 4.1167 | 4.1167 | 0.61455 |  | 35.0596 |  | 8.4896 |  | 18
18:34 | 15.4264 |  | 248 | 4.1333 | 4.1333 | 0.6163 |  | 35.0453 |  | 8.4753 |  | 18
18:34 | 15.4238 |  | 249 | 4.15 | 4.15 | 0.61805 |  | 35.0479 |  | 8.4779 |  | 18
18:34 | 15.4413 |  | 250 | 4.1667 | 4.1667 | 0.61979 |  | 35.0304 |  | 8.4604 |  | 18
18:34 | 15.4267 |  | 251 | 4.1833 | 4.1833 | 0.62152 |  | 35.045 |  | 8.475 |  | 18
18:34 | 15.4008 |  | 252 | 4.2 | 4.2 | 0.62325 |  | 35.0709 |  | 8.5009 |  | 18
18:34 | 15.3381 |  | 253 | 4.2167 | 4.2167 | 0.62497 |  | 35.1336 |  | 8.5636 |  | 18
18:34 | 15.4017 |  | 254 | 4.2333 | 4.2333 | 0.62668 |  | 35.07 |  | 8.5 |  | 18
18:34 | 15.3674 |  | 255 | 4.25 | 4.25 | 0.62839 |  | 35.1043 |  | 8.5343 |  | 18
18:34 | 15.4212 |  | 256 | 4.2667 | 4.2667 | 0.63009 |  | 35.0505 |  | 8.4805 |  | 18
18:34 | 15.3858 |  | 257 | 4.2833 | 4.2833 | 0.63178 |  | 35.0859 |  | 8.5159 |  | 18
18:34 | 15.3986 |  | 258 | 4.3 | 4.3 | 0.63347 |  | 35.0731 |  | 8.5031 |  | 18
18:34 | 15.3851 |  | 259 | 4.3167 | 4.3167 | 0.63515 |  | 35.0866 |  | 8.5166 |  | 18
18:34 | 15.385 |  | 260 | 4.3333 | 4.3333 | 0.63682 |  | 35.0867 |  | 8.5167 |  | 18
18:34 | 15.3856 |  | 261 | 4.35 | 4.35 | 0.63849 |  | 35.0861 |  | 8.5161 |  | 18
18:34 | 15.3682 |  | 262 | 4.3667 | 4.3667 | 0.64015 |  | 35.1035 |  | 8.5335 |  | 18
18:34 | 15.344 |  | 263 | 4.3833 | 4.3833 | 0.6418 |  | 35.1277 |  | 8.5577 |  | 18
18:34 | 15.3682 |  | 264 | 4.4 | 4.4 | 0.64345 |  | 35.1035 |  | 8.5335 |  | 18
18:34 | 15.3486 |  | 265 | 4.4167 | 4.4167 | 0.64509 |  | 35.1231 |  | 8.5531 |  | 18
18:34 | 15.3458 |  | 266 | 4.4333 | 4.4333 | 0.64673 |  | 35.1259 |  | 8.5559 |  | 18
18:34 | 15.3342 |  | 267 | 4.45 | 4.45 | 0.64836 |  | 35.1375 |  | 8.5675 |  | 18
18:34 | 15.356 |  | 268 | 4.4667 | 4.4667 | 0.64998 |  | 35.1157 |  | 8.5457 |  | 18
18:34 | 15.3716 |  | 269 | 4.4833 | 4.4833 | 0.6516 |  | 35.1001 |  | 8.5301 |  | 18
18:34 | 15.3465 |  | 270 | 4.5 | 4.5 | 0.65321 |  | 35.1252 |  | 8.5552 |  | 18
18:34 | 15.3361 |  | 271 | 4.5167 | 4.5167 | 0.65482 |  | 35.1356 |  | 8.5656 |  | 18
18:34 | 15.3387 |  | 272 | 4.5333 | 4.5333 | 0.65642 |  | 35.133 |  | 8.563 |  | 18
18:34 | 15.3525 |  | 273 | 4.55 | 4.55 | 0.65801 |  | 35.1192 |  | 8.5492 |  | 18
18:34 | 15.3573 |  | 274 | 4.5667 | 4.5667 | 0.6596 |  | 35.1144 |  | 8.5444 |  | 18
18:34 | 15.3396 |  | 275 | 4.5833 | 4.5833 | 0.66118 |  | 35.1321 |  | 8.5621 |  | 18
18:34 | 15.3022 |  | 276 | 4.6 | 4.6 | 0.66276 |  | 35.1695 |  | 8.5995 |  | 18
18:34 | 15.3584 |  | 277 | 4.6167 | 4.6167 | 0.66433 |  | 35.1133 |  | 8.5433 |  | 18
18:34 | 15.325 |  | 278 | 4.6333 | 4.6333 | 0.66589 |  | 35.1467 |  | 8.5767 |  | 18
18:35 | 15.3805 |  | 279 | 4.65 | 4.65 | 0.66745 |  | 35.0912 |  | 8.5212 |  | 18
18:35 | 15.3061 |  | 280 | 4.6667 | 4.6667 | 0.66901 |  | 35.1656 |  | 8.5956 |  | 18
18:35 | 15.3256 |  | 281 | 4.6833 | 4.6833 | 0.67056 |  | 35.1461 |  | 8.5761 |  | 18
18:35 | 15.2989 |  | 282 | 4.7 | 4.7 | 0.6721 |  | 35.1728 |  | 8.6028 |  | 18
18:35 | 15.311 |  | 283 | 4.7167 | 4.7167 | 0.67364 |  | 35.1607 |  | 8.5907 |  | 18
18:35 | 15.2898 |  | 284 | 4.7333 | 4.7333 | 0.67517 |  | 35.1819 |  | 8.6119 |  | 18
18:35 | 15.3189 |  | 285 | 4.75 | 4.75 | 0.67669 |  | 35.1528 |  | 8.5828 |  | 18
18:35 | 15.2513 |  | 286 | 4.7667 | 4.7667 | 0.67821 |  | 35.2204 |  | 8.6504 |  | 18
18:35 | 15.2949 |  | 287 | 4.7833 | 4.7833 | 0.67973 |  | 35.1768 |  | 8.6068 |  | 18
18:35 | 15.3121 |  | 288 | 4.8 | 4.8 | 0.68124 |  | 35.1596 |  | 8.5896 |  | 18
18:35 | 15.2762 |  | 289 | 4.8167 | 4.8167 | 0.68275 |  | 35.1955 |  | 8.6255 |  | 18
18:35 | 15.2874 |  | 290 | 4.8333 | 4.8333 | 0.68425 |  | 35.1843 |  | 8.6143 |  | 18
18:35 | 15.3022 |  | 291 | 4.85 | 4.85 | 0.68574 |  | 35.1695 |  | 8.5995 |  | 18
18:35 | 15.2693 |  | 292 | 4.8667 | 4.8667 | 0.68723 |  | 35.2024 |  | 8.6324 |  | 18
18:35 | 15.3001 |  | 293 | 4.8833 | 4.8833 | 0.68872 |  | 35.1716 |  | 8.6016 |  | 18
18:35 | 15.2399 |  | 294 | 4.9 | 4.9 | 0.6902 |  | 35.2318 |  | 8.6618 |  | 18
18:35 | 15.2559 |  | 295 | 4.9167 | 4.9167 | 0.69167 |  | 35.2158 |  | 8.6458 |  | 18
18:35 | 15.2643 |  | 296 | 4.9333 | 4.9333 | 0.69314 |  | 35.2074 |  | 8.6374 |  | 18
18:35 | 15.2208 |  | 297 | 4.95 | 4.95 | 0.69461 |  | 35.2509 |  | 8.6809 |  | 18
18:35 | 15.2666 |  | 298 | 4.9667 | 4.9667 | 0.69607 |  | 35.2051 |  | 8.6351 |  | 18
18:35 | 15.2825 |  | 299 | 4.9833 | 4.9833 | 0.69752 |  | 35.1892 |  | 8.6192 |  | 18
18:35 | 15.2609 |  | 300 | 5 | 5 | 0.69897 | 35.19 | 35.2108 |  | 8.6408 |  | 18
18:35 | 15.2415 |  | 301 | 5.0167 | 5.0167 | 0.70042 |  | 35.2302 |  | 8.6602 |  | 18
18:35 | 15.2766 |  | 302 | 5.0333 | 5.0333 | 0.70186 |  | 35.1951 |  | 8.6251 |  | 18
18:35 | 15.2255 |  | 303 | 5.05 | 5.05 | 0.70329 |  | 35.2462 |  | 8.6762 |  | 18
18:35 | 15.1985 |  | 304 | 5.0667 | 5.0667 | 0.70472 |  | 35.2732 |  | 8.7032 |  | 18
18:35 | 15.264 |  | 305 | 5.0833 | 5.0833 | 0.70615 |  | 35.2077 |  | 8.6377 |  | 18
18:35 | 15.2817 |  | 306 | 5.1 | 5.1 | 0.70757 |  | 35.19 |  | 8.62 |  | 18
18:35 | 15.2764 |  | 307 | 5.1167 | 5.1167 | 0.70899 |  | 35.1953 |  | 8.6253 |  | 18
18:35 | 15.1967 |  | 308 | 5.1333 | 5.1333 | 0.7104 |  | 35.275 |  | 8.705 |  | 18
18:35 | 15.2501 |  | 309 | 5.15 | 5.15 | 0.71181 |  | 35.2216 |  | 8.6516 |  | 18
18:35 | 15.2804 |  | 310 | 5.1667 | 5.1667 | 0.71321 |  | 35.1913 |  | 8.6213 |  | 18
18:35 | 15.2376 |  | 311 | 5.1833 | 5.1833 | 0.71461 |  | 35.2341 |  | 8.6641 |  | 18
18:35 | 15.2317 |  | 312 | 5.2 | 5.2 | 0.716 |  | 35.24 |  | 8.67 |  | 18
18:35 | 15.2398 |  | 313 | 5.2167 | 5.2167 | 0.71739 |  | 35.2319 |  | 8.6619 |  | 18
18:35 | 15.2525 |  | 314 | 5.2333 | 5.2333 | 0.71878 |  | 35.2192 |  | 8.6492 |  | 18
18:35 | 15.226 |  | 315 | 5.25 | 5.25 | 0.72016 |  | 35.2457 |  | 8.6757 |  | 18
18:35 | 15.2547 |  | 316 | 5.2667 | 5.2667 | 0.72154 |  | 35.217 |  | 8.647 |  | 18
18:35 | 15.2754 |  | 317 | 5.2833 | 5.2833 | 0.72291 |  | 35.1963 |  | 8.6263 |  | 18
18:35 | 15.2422 |  | 318 | 5.3 | 5.3 | 0.72428 |  | 35.2295 |  | 8.6595 |  | 18
18:35 | 15.2312 |  | 319 | 5.3167 | 5.3167 | 0.72564 |  | 35.2405 |  | 8.6705 |  | 18
18:35 | 15.195 |  | 320 | 5.3333 | 5.3333 | 0.727 |  | 35.2767 |  | 8.7067 |  | 18
18:35 | 15.244 |  | 321 | 5.35 | 5.35 | 0.72835 |  | 35.2277 |  | 8.6577 |  | 18
18:35 | 15.2149 |  | 322 | 5.3667 | 5.3667 | 0.7297 |  | 35.2568 |  | 8.6868 |  | 18
18:35 | 15.2277 |  | 323 | 5.3833 | 5.3833 | 0.73105 |  | 35.244 |  | 8.674 |  | 18
18:35 | 15.196 |  | 324 | 5.4 | 5.4 | 0.73239 |  | 35.2757 |  | 8.7057 |  | 18
18:35 | 15.1918 |  | 325 | 5.4167 | 5.4167 | 0.73373 |  | 35.2799 |  | 8.7099 |  | 18
18:35 | 15.2313 |  | 326 | 5.4333 | 5.4333 | 0.73507 |  | 35.2404 |  | 8.6704 |  | 18
18:35 | 15.2358 |  | 327 | 5.45 | 5.45 | 0.7364 |  | 35.2359 |  | 8.6659 |  | 18
18:35 | 15.2147 |  | 328 | 5.4667 | 5.4667 | 0.73772 |  | 35.257 |  | 8.687 |  | 18
18:35 | 15.2503 |  | 329 | 5.4833 | 5.4833 | 0.73904 |  | 35.2214 |  | 8.6514 |  | 18
18:35 | 15.1846 |  | 330 | 5.5 | 5.5 | 0.74036 |  | 35.2871 |  | 8.7171 |  | 18
18:35 | 15.185 |  | 331 | 5.5167 | 5.5167 | 0.74168 |  | 35.2867 |  | 8.7167 |  | 18
18:35 | 15.2089 |  | 332 | 5.5333 | 5.5333 | 0.74299 |  | 35.2628 |  | 8.6928 |  | 18
18:35 | 15.1899 |  | 333 | 5.55 | 5.55 | 0.74429 |  | 35.2818 |  | 8.7118 |  | 18
18:35 | 15.2262 |  | 334 | 5.5667 | 5.5667 | 0.7456 |  | 35.2455 |  | 8.6755 |  | 18
18:35 | 15.1523 |  | 335 | 5.5833 | 5.5833 | 0.74689 |  | 35.3194 |  | 8.7494 |  | 18
18:35 | 15.2194 |  | 336 | 5.6 | 5.6 | 0.74819 |  | 35.2523 |  | 8.6823 |  | 18
18:35 | 15.2476 |  | 337 | 5.6167 | 5.6167 | 0.74948 |  | 35.2241 |  | 8.6541 |  | 18
18:36 | 15.1781 |  | 338 | 5.6333 | 5.6333 | 0.75077 |  | 35.2936 |  | 8.7236 |  | 18
18:36 | 15.153 |  | 339 | 5.65 | 5.65 | 0.75205 |  | 35.3187 |  | 8.7487 |  | 18
18:36 | 15.1898 |  | 340 | 5.6667 | 5.6667 | 0.75333 |  | 35.2819 |  | 8.7119 |  | 18
18:36 | 15.1922 |  | 341 | 5.6833 | 5.6833 | 0.7546 |  | 35.2795 |  | 8.7095 |  | 18
18:36 | 15.1651 |  | 342 | 5.7 | 5.7 | 0.75587 |  | 35.3066 |  | 8.7366 |  | 18
18:36 | 15.1288 |  | 343 | 5.7167 | 5.7167 | 0.75714 |  | 35.3429 |  | 8.7729 |  | 18
18:36 | 15.1974 |  | 344 | 5.7333 | 5.7333 | 0.75841 |  | 35.2743 |  | 8.7043 |  | 18
18:36 | 15.1733 |  | 345 | 5.75 | 5.75 | 0.75967 |  | 35.2984 |  | 8.7284 |  | 18
18:36 | 15.2024 |  | 346 | 5.7667 | 5.7667 | 0.76092 |  | 35.2693 |  | 8.6993 |  | 18
18:36 | 15.1704 |  | 347 | 5.7833 | 5.7833 | 0.76218 |  | 35.3013 |  | 8.7313 |  | 18
18:36 | 15.167 |  | 348 | 5.8 | 5.8 | 0.76343 |  | 35.3047 |  | 8.7347 |  | 18
18:36 | 15.1548 |  | 349 | 5.8167 | 5.8167 | 0.76467 |  | 35.3169 |  | 8.7469 |  | 18
18:36 | 15.1345 |  | 350 | 5.8333 | 5.8333 | 0.76592 |  | 35.3372 |  | 8.7672 |  | 18
18:36 | 15.1908 |  | 351 | 5.85 | 5.85 | 0.76716 |  | 35.2809 |  | 8.7109 |  | 18
18:36 | 15.1439 |  | 352 | 5.8667 | 5.8667 | 0.76839 |  | 35.3278 |  | 8.7578 |  | 18
18:36 | 15.1373 |  | 353 | 5.8833 | 5.8833 | 0.76962 |  | 35.3344 |  | 8.7644 |  | 18
18:36 | 15.1681 |  | 354 | 5.9 | 5.9 | 0.77085 |  | 35.3036 |  | 8.7336 |  | 18
18:36 | 15.1844 |  | 355 | 5.9167 | 5.9167 | 0.77208 |  | 35.2873 |  | 8.7173 |  | 18
18:36 | 15.1516 |  | 356 | 5.9333 | 5.9333 | 0.7733 |  | 35.3201 |  | 8.7501 |  | 18
18:36 | 15.1563 |  | 357 | 5.95 | 5.95 | 0.77452 |  | 35.3154 |  | 8.7454 |  | 18
18:36 | 15.184 |  | 358 | 5.9667 | 5.9667 | 0.77573 |  | 35.2877 |  | 8.7177 |  | 18
18:36 | 15.1434 |  | 359 | 5.9833 | 5.9833 | 0.77694 |  | 35.3283 |  | 8.7583 |  | 18
18:36 | 15.1263 |  | 360 | 6 | 6 | 0.77815 | 35.31 | 35.3454 |  | 8.7754 |  | 18
18:36 | 15.1644 |  | 361 | 6.0167 | 6.0167 | 0.77936 |  | 35.3073 |  | 8.7373 |  | 18
18:36 | 15.1107 |  | 362 | 6.0333 | 6.0333 | 0.78056 |  | 35.361 |  | 8.791 |  | 18
18:36 | 15.1014 |  | 363 | 6.05 | 6.05 | 0.78176 |  | 35.3703 |  | 8.8003 |  | 18
18:36 | 15.1748 |  | 364 | 6.0667 | 6.0667 | 0.78295 |  | 35.2969 |  | 8.7269 |  | 18
18:36 | 15.1651 |  | 365 | 6.0833 | 6.0833 | 0.78414 |  | 35.3066 |  | 8.7366 |  | 18
18:36 | 15.1345 |  | 366 | 6.1 | 6.1 | 0.78533 |  | 35.3372 |  | 8.7672 |  | 18
18:36 | 15.1337 |  | 367 | 6.1167 | 6.1167 | 0.78651 |  | 35.338 |  | 8.768 |  | 18
18:36 | 15.1082 |  | 368 | 6.1333 | 6.1333 | 0.7877 |  | 35.3635 |  | 8.7935 |  | 18
18:36 | 15.137 |  | 369 | 6.15 | 6.15 | 0.78888 |  | 35.3347 |  | 8.7647 |  | 18
18:36 | 15.1472 |  | 370 | 6.1667 | 6.1667 | 0.79005 |  | 35.3245 |  | 8.7545 |  | 18
18:36 | 15.1078 |  | 371 | 6.1833 | 6.1833 | 0.79122 |  | 35.3639 |  | 8.7939 |  | 18
18:36 | 15.1276 |  | 372 | 6.2 | 6.2 | 0.79239 |  | 35.3441 |  | 8.7741 |  | 18
18:36 | 15.0917 |  | 373 | 6.2167 | 6.2167 | 0.79356 |  | 35.38 |  | 8.81 |  | 18
18:36 | 15.1608 |  | 374 | 6.2333 | 6.2333 | 0.79472 |  | 35.3109 |  | 8.7409 |  | 18
18:36 | 15.0935 |  | 375 | 6.25 | 6.25 | 0.79588 |  | 35.3782 |  | 8.8082 |  | 18
18:36 | 15.0986 |  | 376 | 6.2667 | 6.2667 | 0.79704 |  | 35.3731 |  | 8.8031 |  | 18
18:36 | 15.0623 |  | 377 | 6.2833 | 6.2833 | 0.79819 |  | 35.4094 |  | 8.8394 |  | 18
18:36 | 15.0976 |  | 378 | 6.3 | 6.3 | 0.79934 |  | 35.3741 |  | 8.8041 |  | 18
18:36 | 15.1196 |  | 379 | 6.3167 | 6.3167 | 0.80049 |  | 35.3521 |  | 8.7821 |  | 18
18:36 | 15.1044 |  | 380 | 6.3333 | 6.3333 | 0.80163 |  | 35.3673 |  | 8.7973 |  | 18
18:36 | 15.1269 |  | 381 | 6.35 | 6.35 | 0.80277 |  | 35.3448 |  | 8.7748 |  | 18
18:36 | 15.1049 |  | 382 | 6.3667 | 6.3667 | 0.80391 |  | 35.3668 |  | 8.7968 |  | 18
18:36 | 15.0715 |  | 383 | 6.3833 | 6.3833 | 0.80505 |  | 35.4002 |  | 8.8302 |  | 18
18:36 | 15.1316 |  | 384 | 6.4 | 6.4 | 0.80618 |  | 35.3401 |  | 8.7701 |  | 18
18:36 | 15.1063 |  | 385 | 6.4167 | 6.4167 | 0.80731 |  | 35.3654 |  | 8.7954 |  | 18
18:36 | 15.0896 |  | 386 | 6.4333 | 6.4333 | 0.80844 |  | 35.3821 |  | 8.8121 |  | 18
18:36 | 15.1309 |  | 387 | 6.45 | 6.45 | 0.80956 |  | 35.3408 |  | 8.7708 |  | 18
18:36 | 15.0956 |  | 388 | 6.4667 | 6.4667 | 0.81068 |  | 35.3761 |  | 8.8061 |  | 18
18:36 | 15.0755 |  | 389 | 6.4833 | 6.4833 | 0.8118 |  | 35.3962 |  | 8.8262 |  | 18
18:36 | 15.084 |  | 390 | 6.5 | 6.5 | 0.81291 |  | 35.3877 |  | 8.8177 |  | 18
18:36 | 15.1027 |  | 391 | 6.5167 | 6.5167 | 0.81403 |  | 35.369 |  | 8.799 |  | 18
18:36 | 15.0843 |  | 392 | 6.5333 | 6.5333 | 0.81513 |  | 35.3874 |  | 8.8174 |  | 18
18:36 | 15.125 |  | 393 | 6.55 | 6.55 | 0.81624 |  | 35.3467 |  | 8.7767 |  | 18
18:36 | 15.0897 |  | 394 | 6.5667 | 6.5667 | 0.81734 |  | 35.382 |  | 8.812 |  | 18
18:36 | 15.1339 |  | 395 | 6.5833 | 6.5833 | 0.81845 |  | 35.3378 |  | 8.7678 |  | 18
18:36 | 15.1118 |  | 396 | 6.6 | 6.6 | 0.81954 |  | 35.3599 |  | 8.7899 |  | 18
18:36 | 15.0937 |  | 397 | 6.6167 | 6.6167 | 0.82064 |  | 35.378 |  | 8.808 |  | 18
18:36 | 15.09 |  | 398 | 6.6333 | 6.6333 | 0.82173 |  | 35.3817 |  | 8.8117 |  | 18
18:37 | 15.0959 |  | 399 | 6.65 | 6.65 | 0.82282 |  | 35.3758 |  | 8.8058 |  | 18
18:37 | 15.094 |  | 400 | 6.6667 | 6.6667 | 0.82391 |  | 35.3777 |  | 8.8077 |  | 18
18:37 | 15.0712 |  | 401 | 6.6833 | 6.6833 | 0.82499 |  | 35.4005 |  | 8.8305 |  | 18
18:37 | 15.0636 |  | 402 | 6.7 | 6.7 | 0.82607 |  | 35.4081 |  | 8.8381 |  | 18
18:37 | 15.0795 |  | 403 | 6.7167 | 6.7167 | 0.82715 |  | 35.3922 |  | 8.8222 |  | 18
18:37 | 15.0871 |  | 404 | 6.7333 | 6.7333 | 0.82823 |  | 35.3846 |  | 8.8146 |  | 18
18:37 | 15.0612 |  | 405 | 6.75 | 6.75 | 0.8293 |  | 35.4105 |  | 8.8405 |  | 18
18:37 | 15.0792 |  | 406 | 6.7667 | 6.7667 | 0.83037 |  | 35.3925 |  | 8.8225 |  | 18
18:37 | 15.055 |  | 407 | 6.7833 | 6.7833 | 0.83144 |  | 35.4167 |  | 8.8467 |  | 18
18:37 | 15.045 |  | 408 | 6.8 | 6.8 | 0.83251 |  | 35.4267 |  | 8.8567 |  | 18
18:37 | 15.0925 |  | 409 | 6.8167 | 6.8167 | 0.83357 |  | 35.3792 |  | 8.8092 |  | 18
18:37 | 15.0743 |  | 410 | 6.8333 | 6.8333 | 0.83463 |  | 35.3974 |  | 8.8274 |  | 18
18:37 | 15.0569 |  | 411 | 6.85 | 6.85 | 0.83569 |  | 35.4148 |  | 8.8448 |  | 18
18:37 | 15.1073 |  | 412 | 6.8667 | 6.8667 | 0.83675 |  | 35.3644 |  | 8.7944 |  | 18
18:37 | 15.0662 |  | 413 | 6.8833 | 6.8833 | 0.8378 |  | 35.4055 |  | 8.8355 |  | 18
18:37 | 15.0619 |  | 414 | 6.9 | 6.9 | 0.83885 |  | 35.4098 |  | 8.8398 |  | 18
18:37 | 15.0456 |  | 415 | 6.9167 | 6.9167 | 0.8399 |  | 35.4261 |  | 8.8561 |  | 18
18:37 | 15.0639 |  | 416 | 6.9333 | 6.9333 | 0.84094 |  | 35.4078 |  | 8.8378 |  | 18
18:37 | 15.1061 |  | 417 | 6.95 | 6.95 | 0.84198 |  | 35.3656 |  | 8.7956 |  | 18
18:37 | 15.049 |  | 418 | 6.9667 | 6.9667 | 0.84303 |  | 35.4227 |  | 8.8527 |  | 18
18:37 | 15.0699 |  | 419 | 6.9833 | 6.9833 | 0.84406 |  | 35.4018 |  | 8.8318 |  | 18
18:37 | 15.0461 |  | 420 | 7 | 7 | 0.8451 |  | 35.4256 |  | 8.8556 |  | 18
18:37 | 15.043 |  | 421 | 7.0167 | 7.0167 | 0.84613 |  | 35.4287 |  | 8.8587 |  | 18
18:37 | 15.0397 |  | 422 | 7.0333 | 7.0333 | 0.84716 |  | 35.432 |  | 8.862 |  | 18
18:37 | 15.0572 |  | 423 | 7.05 | 7.05 | 0.84819 |  | 35.4145 |  | 8.8445 |  | 18
18:37 | 15.067 |  | 424 | 7.0667 | 7.0667 | 0.84921 |  | 35.4047 |  | 8.8347 |  | 18
18:37 | 15.0075 |  | 425 | 7.0833 | 7.0833 | 0.85024 |  | 35.4642 |  | 8.8942 |  | 18
18:37 | 15.0732 |  | 426 | 7.1 | 7.1 | 0.85126 |  | 35.3985 |  | 8.8285 |  | 18
18:37 | 15.079 |  | 427 | 7.1167 | 7.1167 | 0.85228 |  | 35.3927 |  | 8.8227 |  | 18
18:37 | 15.0689 |  | 428 | 7.1333 | 7.1333 | 0.85329 |  | 35.4028 |  | 8.8328 |  | 18
18:37 | 15.0346 |  | 429 | 7.15 | 7.15 | 0.85431 |  | 35.4371 |  | 8.8671 |  | 18
18:37 | 15.019 |  | 430 | 7.1667 | 7.1667 | 0.85532 |  | 35.4527 |  | 8.8827 |  | 18
18:37 | 15.0162 |  | 431 | 7.1833 | 7.1833 | 0.85633 |  | 35.4555 |  | 8.8855 |  | 18
18:37 | 15.0597 |  | 432 | 7.2 | 7.2 | 0.85733 |  | 35.412 |  | 8.842 |  | 18
18:37 | 15.0173 |  | 433 | 7.2167 | 7.2167 | 0.85834 |  | 35.4544 |  | 8.8844 |  | 18
18:37 | 15.0394 |  | 434 | 7.2333 | 7.2333 | 0.85934 |  | 35.4323 |  | 8.8623 |  | 18
18:37 | 15.0378 |  | 435 | 7.25 | 7.25 | 0.86034 |  | 35.4339 |  | 8.8639 |  | 18
18:37 | 15.0635 |  | 436 | 7.2667 | 7.2667 | 0.86134 |  | 35.4082 |  | 8.8382 |  | 18
18:37 | 15.0875 |  | 437 | 7.2833 | 7.2833 | 0.86233 |  | 35.3842 |  | 8.8142 |  | 18
18:37 | 15.0212 |  | 438 | 7.3 | 7.3 | 0.86332 |  | 35.4505 |  | 8.8805 |  | 18
18:37 | 15.0824 |  | 439 | 7.3167 | 7.3167 | 0.86431 |  | 35.3893 |  | 8.8193 |  | 18
18:37 | 15.0229 |  | 440 | 7.3333 | 7.3333 | 0.8653 |  | 35.4488 |  | 8.8788 |  | 18
18:37 | 14.9907 |  | 441 | 7.35 | 7.35 | 0.86629 |  | 35.481 |  | 8.911 |  | 18
18:37 | 15.0303 |  | 442 | 7.3667 | 7.3667 | 0.86727 |  | 35.4414 |  | 8.8714 |  | 18
18:37 | 15.0216 |  | 443 | 7.3833 | 7.3833 | 0.86825 |  | 35.4501 |  | 8.8801 |  | 18
18:37 | 15.058 |  | 444 | 7.4 | 7.4 | 0.86923 |  | 35.4137 |  | 8.8437 |  | 18
18:37 | 15.029 |  | 445 | 7.4167 | 7.4167 | 0.87021 |  | 35.4427 |  | 8.8727 |  | 18
18:37 | 15.0695 |  | 446 | 7.4333 | 7.4333 | 0.87118 |  | 35.4022 |  | 8.8322 |  | 18
18:37 | 15.0321 |  | 447 | 7.45 | 7.45 | 0.87216 |  | 35.4396 |  | 8.8696 |  | 18
18:37 | 15.007 |  | 448 | 7.4667 | 7.4667 | 0.87313 |  | 35.4647 |  | 8.8947 |  | 18
18:37 | 15.002 |  | 449 | 7.4833 | 7.4833 | 0.8741 |  | 35.4697 |  | 8.8997 |  | 18
18:37 | 15.0443 |  | 450 | 7.5 | 7.5 | 0.87506 |  | 35.4274 |  | 8.8574 |  | 18
18:37 | 14.9973 |  | 451 | 7.5167 | 7.5167 | 0.87603 |  | 35.4744 |  | 8.9044 |  | 18
18:37 | 15.0001 |  | 452 | 7.5333 | 7.5333 | 0.87699 |  | 35.4716 |  | 8.9016 |  | 18
18:37 | 15.0261 |  | 453 | 7.55 | 7.55 | 0.87795 |  | 35.4456 |  | 8.8756 |  | 18
18:37 | 15.0386 |  | 454 | 7.5667 | 7.5667 | 0.8789 |  | 35.4331 |  | 8.8631 |  | 18
18:37 | 15.0193 |  | 455 | 7.5833 | 7.5833 | 0.87986 |  | 35.4524 |  | 8.8824 |  | 18
18:37 | 14.9792 |  | 456 | 7.6 | 7.6 | 0.88081 |  | 35.4925 |  | 8.9225 |  | 18
18:37 | 15.0112 |  | 457 | 7.6167 | 7.6167 | 0.88176 |  | 35.4605 |  | 8.8905 |  | 18
18:38 | 15.0048 |  | 458 | 7.6333 | 7.6333 | 0.88271 |  | 35.4669 |  | 8.8969 |  | 18
18:38 | 15.0164 |  | 459 | 7.65 | 7.65 | 0.88366 |  | 35.4553 |  | 8.8853 |  | 18
18:38 | 15.0299 |  | 460 | 7.6667 | 7.6667 | 0.88461 |  | 35.4418 |  | 8.8718 |  | 18
18:38 | 15.0239 |  | 461 | 7.6833 | 7.6833 | 0.88555 |  | 35.4478 |  | 8.8778 |  | 18
18:38 | 15.0106 |  | 462 | 7.7 | 7.7 | 0.88649 |  | 35.4611 |  | 8.8911 |  | 18
18:38 | 14.9993 |  | 463 | 7.7167 | 7.7167 | 0.88743 |  | 35.4724 |  | 8.9024 |  | 18
18:38 | 14.9617 |  | 464 | 7.7333 | 7.7333 | 0.88837 |  | 35.51 |  | 8.94 |  | 18
18:38 | 14.9811 |  | 465 | 7.75 | 7.75 | 0.8893 |  | 35.4906 |  | 8.9206 |  | 18
18:38 | 14.9917 |  | 466 | 7.7667 | 7.7667 | 0.89023 |  | 35.48 |  | 8.91 |  | 18
18:38 | 14.9938 |  | 467 | 7.7833 | 7.7833 | 0.89117 |  | 35.4779 |  | 8.9079 |  | 18
18:38 | 14.9957 |  | 468 | 7.8 | 7.8 | 0.89209 |  | 35.476 |  | 8.906 |  | 18
18:38 | 15.0205 |  | 469 | 7.8167 | 7.8167 | 0.89302 |  | 35.4512 |  | 8.8812 |  | 18
18:38 | 14.96 |  | 470 | 7.8333 | 7.8333 | 0.89395 |  | 35.5117 |  | 8.9417 |  | 18
18:38 | 14.9483 |  | 471 | 7.85 | 7.85 | 0.89487 |  | 35.5234 |  | 8.9534 |  | 18
18:38 | 14.9929 |  | 472 | 7.8667 | 7.8667 | 0.89579 |  | 35.4788 |  | 8.9088 |  | 18
18:38 | 14.9747 |  | 473 | 7.8833 | 7.8833 | 0.89671 |  | 35.497 |  | 8.927 |  | 18
18:38 | 15.0216 |  | 474 | 7.9 | 7.9 | 0.89763 |  | 35.4501 |  | 8.8801 |  | 18
18:38 | 14.9766 |  | 475 | 7.9167 | 7.9167 | 0.89854 |  | 35.4951 |  | 8.9251 |  | 18
18:38 | 14.9649 |  | 476 | 7.9333 | 7.9333 | 0.89946 |  | 35.5068 |  | 8.9368 |  | 18
18:38 | 14.986 |  | 477 | 7.95 | 7.95 | 0.90037 |  | 35.4857 |  | 8.9157 |  | 18
18:38 | 14.9939 |  | 478 | 7.9667 | 7.9667 | 0.90128 |  | 35.4778 |  | 8.9078 |  | 18
18:38 | 14.9607 |  | 479 | 7.9833 | 7.9833 | 0.90218 |  | 35.511 |  | 8.941 |  | 18
18:38 | 15.0032 |  | 480 | 8 | 8 | 0.90309 | 35.48 | 35.4685 |  | 8.8985 |  | 18
18:38 | 14.9632 |  | 481 | 8.0167 | 8.0167 | 0.90399 |  | 35.5085 |  | 8.9385 |  | 18
18:38 | 14.9937 |  | 482 | 8.0333 | 8.0333 | 0.9049 |  | 35.478 |  | 8.908 |  | 18
18:38 | 14.9512 |  | 483 | 8.05 | 8.05 | 0.9058 |  | 35.5205 |  | 8.9505 |  | 18
18:38 | 14.9656 |  | 484 | 8.0667 | 8.0667 | 0.90669 |  | 35.5061 |  | 8.9361 |  | 18
18:38 | 14.9979 |  | 485 | 8.0833 | 8.0833 | 0.90759 |  | 35.4738 |  | 8.9038 |  | 18
18:38 | 14.9717 |  | 486 | 8.1 | 8.1 | 0.90849 |  | 35.5 |  | 8.93 |  | 18
18:38 | 14.9528 |  | 487 | 8.1167 | 8.1167 | 0.90938 |  | 35.5189 |  | 8.9489 |  | 18
18:38 | 14.9739 |  | 488 | 8.1333 | 8.1333 | 0.91027 |  | 35.4978 |  | 8.9278 |  | 18
18:38 | 14.9829 |  | 489 | 8.15 | 8.15 | 0.91116 |  | 35.4888 |  | 8.9188 |  | 18
18:38 | 14.989 |  | 490 | 8.1667 | 8.1667 | 0.91204 |  | 35.4827 |  | 8.9127 |  | 18
18:38 | 14.9527 |  | 491 | 8.1833 | 8.1833 | 0.91293 |  | 35.519 |  | 8.949 |  | 18
18:38 | 14.9261 |  | 492 | 8.2 | 8.2 | 0.91381 |  | 35.5456 |  | 8.9756 |  | 18
18:38 | 14.9562 |  | 493 | 8.2167 | 8.2167 | 0.9147 |  | 35.5155 |  | 8.9455 |  | 18
18:38 | 14.9561 |  | 494 | 8.2333 | 8.2333 | 0.91558 |  | 35.5156 |  | 8.9456 |  | 18
18:38 | 14.9558 |  | 495 | 8.25 | 8.25 | 0.91645 |  | 35.5159 |  | 8.9459 |  | 18
18:38 | 14.9467 |  | 496 | 8.2667 | 8.2667 | 0.91733 |  | 35.525 |  | 8.955 |  | 18
18:38 | 14.9393 |  | 497 | 8.2833 | 8.2833 | 0.91821 |  | 35.5324 |  | 8.9624 |  | 18
18:38 | 14.9378 |  | 498 | 8.3 | 8.3 | 0.91908 |  | 35.5339 |  | 8.9639 |  | 18
18:38 | 14.9787 |  | 499 | 8.3167 | 8.3167 | 0.91995 |  | 35.493 |  | 8.923 |  | 18
18:38 | 14.9091 |  | 500 | 8.3333 | 8.3333 | 0.92082 |  | 35.5626 |  | 8.9926 |  | 18
18:38 | 14.9315 |  | 501 | 8.35 | 8.35 | 0.92169 |  | 35.5402 |  | 8.9702 |  | 18
18:38 | 14.96 |  | 502 | 8.3667 | 8.3667 | 0.92255 |  | 35.5117 |  | 8.9417 |  | 18
18:38 | 14.988 |  | 503 | 8.3833 | 8.3833 | 0.92342 |  | 35.4837 |  | 8.9137 |  | 18
18:38 | 14.9423 |  | 504 | 8.4 | 8.4 | 0.92428 |  | 35.5294 |  | 8.9594 |  | 18
18:38 | 14.9302 |  | 505 | 8.4167 | 8.4167 | 0.92514 |  | 35.5415 |  | 8.9715 |  | 18
18:38 | 14.9864 |  | 506 | 8.4333 | 8.4333 | 0.926 |  | 35.4853 |  | 8.9153 |  | 18
18:38 | 14.952 |  | 507 | 8.45 | 8.45 | 0.92686 |  | 35.5197 |  | 8.9497 |  | 18
18:38 | 14.9361 |  | 508 | 8.4667 | 8.4667 | 0.92771 |  | 35.5356 |  | 8.9656 |  | 18
18:38 | 14.943 |  | 509 | 8.4833 | 8.4833 | 0.92857 |  | 35.5287 |  | 8.9587 |  | 18
18:38 | 14.9397 |  | 510 | 8.5 | 8.5 | 0.92942 |  | 35.532 |  | 8.962 |  | 18
18:38 | 14.9639 |  | 511 | 8.5167 | 8.5167 | 0.93027 |  | 35.5078 |  | 8.9378 |  | 18
18:38 | 14.9659 |  | 512 | 8.5333 | 8.5333 | 0.93112 |  | 35.5058 |  | 8.9358 |  | 18
18:38 | 14.9548 |  | 513 | 8.55 | 8.55 | 0.93197 |  | 35.5169 |  | 8.9469 |  | 18
18:38 | 14.9488 |  | 514 | 8.5667 | 8.5667 | 0.93281 |  | 35.5229 |  | 8.9529 |  | 18
18:38 | 14.9305 |  | 515 | 8.5833 | 8.5833 | 0.93366 |  | 35.5412 |  | 8.9712 |  | 18
18:38 | 14.932 |  | 516 | 8.6 | 8.6 | 0.9345 |  | 35.5397 |  | 8.9697 |  | 18
18:38 | 14.9672 |  | 517 | 8.6167 | 8.6167 | 0.93534 |  | 35.5045 |  | 8.9345 |  | 18
18:38 | 14.9669 |  | 518 | 8.6333 | 8.6333 | 0.93618 |  | 35.5048 |  | 8.9348 |  | 18
18:39 | 14.9293 |  | 519 | 8.65 | 8.65 | 0.93702 |  | 35.5424 |  | 8.9724 |  | 18
18:39 | 14.9645 |  | 520 | 8.6667 | 8.6667 | 0.93785 |  | 35.5072 |  | 8.9372 |  | 18
18:39 | 14.9472 |  | 521 | 8.6833 | 8.6833 | 0.93869 |  | 35.5245 |  | 8.9545 |  | 18
18:39 | 14.9465 |  | 522 | 8.7 | 8.7 | 0.93952 |  | 35.5252 |  | 8.9552 |  | 18
18:39 | 14.93 |  | 523 | 8.7167 | 8.7167 | 0.94035 |  | 35.5417 |  | 8.9717 |  | 18
18:39 | 14.946 |  | 524 | 8.7333 | 8.7333 | 0.94118 |  | 35.5257 |  | 8.9557 |  | 18
18:39 | 14.909 |  | 525 | 8.75 | 8.75 | 0.94201 |  | 35.5627 |  | 8.9927 |  | 18
18:39 | 14.9543 |  | 526 | 8.7667 | 8.7667 | 0.94283 |  | 35.5174 |  | 8.9474 |  | 18
18:39 | 14.935 |  | 527 | 8.7833 | 8.7833 | 0.94366 |  | 35.5367 |  | 8.9667 |  | 18
18:39 | 14.9338 |  | 528 | 8.8 | 8.8 | 0.94448 |  | 35.5379 |  | 8.9679 |  | 18
18:39 | 14.9256 |  | 529 | 8.8167 | 8.8167 | 0.9453 |  | 35.5461 |  | 8.9761 |  | 18
18:39 | 14.9115 |  | 530 | 8.8333 | 8.8333 | 0.94612 |  | 35.5602 |  | 8.9902 |  | 18
18:39 | 14.9511 |  | 531 | 8.85 | 8.85 | 0.94694 |  | 35.5206 |  | 8.9506 |  | 18
18:39 | 14.8996 |  | 532 | 8.8667 | 8.8667 | 0.94776 |  | 35.5721 |  | 9.0021 |  | 18
18:39 | 14.9307 |  | 533 | 8.8833 | 8.8833 | 0.94858 |  | 35.541 |  | 8.971 |  | 18
18:39 | 14.9289 |  | 534 | 8.9 | 8.9 | 0.94939 |  | 35.5428 |  | 8.9728 |  | 18
18:39 | 14.8969 |  | 535 | 8.9167 | 8.9167 | 0.9502 |  | 35.5748 |  | 9.0048 |  | 18
18:39 | 14.9319 |  | 536 | 8.9333 | 8.9333 | 0.95101 |  | 35.5398 |  | 8.9698 |  | 18
18:39 | 14.9036 |  | 537 | 8.95 | 8.95 | 0.95182 |  | 35.5681 |  | 8.9981 |  | 18
18:39 | 14.9287 |  | 538 | 8.9667 | 8.9667 | 0.95263 |  | 35.543 |  | 8.973 |  | 18
18:39 | 14.9251 |  | 539 | 8.9833 | 8.9833 | 0.95344 |  | 35.5466 |  | 8.9766 |  | 18
18:39 | 14.9127 |  | 540 | 9 | 9 | 0.95424 |  | 35.559 |  | 8.989 |  | 18
18:39 | 14.9396 |  | 541 | 9.0167 | 9.0167 | 0.95505 |  | 35.5321 |  | 8.9621 |  | 18
18:39 | 14.9443 |  | 542 | 9.0333 | 9.0333 | 0.95585 |  | 35.5274 |  | 8.9574 |  | 18
18:39 | 14.9258 |  | 543 | 9.05 | 9.05 | 0.95665 |  | 35.5459 |  | 8.9759 |  | 18
18:39 | 14.9013 |  | 544 | 9.0667 | 9.0667 | 0.95745 |  | 35.5704 |  | 9.0004 |  | 18
18:39 | 14.917 |  | 545 | 9.0833 | 9.0833 | 0.95825 |  | 35.5547 |  | 8.9847 |  | 18
18:39 | 14.9021 |  | 546 | 9.1 | 9.1 | 0.95904 |  | 35.5696 |  | 8.9996 |  | 18
18:39 | 14.903 |  | 547 | 9.1167 | 9.1167 | 0.95984 |  | 35.5687 |  | 8.9987 |  | 18
18:39 | 14.9297 |  | 548 | 9.1333 | 9.1333 | 0.96063 |  | 35.542 |  | 8.972 |  | 18
18:39 | 14.9205 |  | 549 | 9.15 | 9.15 | 0.96142 |  | 35.5512 |  | 8.9812 |  | 18
18:39 | 14.895 |  | 550 | 9.1667 | 9.1667 | 0.96221 |  | 35.5767 |  | 9.0067 |  | 18
18:39 | 14.9112 |  | 551 | 9.1833 | 9.1833 | 0.963 |  | 35.5605 |  | 8.9905 |  | 18
18:39 | 14.9078 |  | 552 | 9.2 | 9.2 | 0.96379 |  | 35.5639 |  | 8.9939 |  | 18
18:39 | 14.8844 |  | 553 | 9.2167 | 9.2167 | 0.96457 |  | 35.5873 |  | 9.0173 |  | 18
18:39 | 14.889 |  | 554 | 9.2333 | 9.2333 | 0.96536 |  | 35.5827 |  | 9.0127 |  | 18
18:39 | 14.9232 |  | 555 | 9.25 | 9.25 | 0.96614 |  | 35.5485 |  | 8.9785 |  | 18
18:39 | 14.9442 |  | 556 | 9.2667 | 9.2667 | 0.96692 |  | 35.5275 |  | 8.9575 |  | 18
18:39 | 14.8968 |  | 557 | 9.2833 | 9.2833 | 0.9677 |  | 35.5749 |  | 9.0049 |  | 18
18:39 | 14.8925 |  | 558 | 9.3 | 9.3 | 0.96848 |  | 35.5792 |  | 9.0092 |  | 18
18:39 | 14.902 |  | 559 | 9.3167 | 9.3167 | 0.96926 |  | 35.5697 |  | 8.9997 |  | 18
18:39 | 14.8874 |  | 560 | 9.3333 | 9.3333 | 0.97004 |  | 35.5843 |  | 9.0143 |  | 18
18:39 | 14.889 |  | 561 | 9.35 | 9.35 | 0.97081 |  | 35.5827 |  | 9.0127 |  | 18
18:39 | 14.8935 |  | 562 | 9.3667 | 9.3667 | 0.97159 |  | 35.5782 |  | 9.0082 |  | 18
18:39 | 14.9071 |  | 563 | 9.3833 | 9.3833 | 0.97236 |  | 35.5646 |  | 8.9946 |  | 18
18:39 | 14.894 |  | 564 | 9.4 | 9.4 | 0.97313 |  | 35.5777 |  | 9.0077 |  | 18
18:39 | 14.9012 |  | 565 | 9.4167 | 9.4167 | 0.9739 |  | 35.5705 |  | 9.0005 |  | 18
18:39 | 14.8616 |  | 566 | 9.4333 | 9.4333 | 0.97467 |  | 35.6101 |  | 9.0401 |  | 18
18:39 | 14.9021 |  | 567 | 9.45 | 9.45 | 0.97543 |  | 35.5696 |  | 8.9996 |  | 18
18:39 | 14.9051 |  | 568 | 9.4667 | 9.4667 | 0.9762 |  | 35.5666 |  | 8.9966 |  | 18
18:39 | 14.8637 |  | 569 | 9.4833 | 9.4833 | 0.97696 |  | 35.608 |  | 9.038 |  | 18
18:39 | 14.8846 |  | 570 | 9.5 | 9.5 | 0.97772 |  | 35.5871 |  | 9.0171 |  | 18
18:39 | 14.88 |  | 571 | 9.5167 | 9.5167 | 0.97848 |  | 35.5917 |  | 9.0217 |  | 18
18:39 | 14.8662 |  | 572 | 9.5333 | 9.5333 | 0.97924 |  | 35.6055 |  | 9.0355 |  | 18
18:39 | 14.8946 |  | 573 | 9.55 | 9.55 | 0.98 |  | 35.5771 |  | 9.0071 |  | 18
18:39 | 14.8991 |  | 574 | 9.5667 | 9.5667 | 0.98076 |  | 35.5726 |  | 9.0026 |  | 18
18:39 | 14.8622 |  | 575 | 9.5833 | 9.5833 | 0.98152 |  | 35.6095 |  | 9.0395 |  | 18
18:39 | 14.8809 |  | 576 | 9.6 | 9.6 | 0.98227 |  | 35.5908 |  | 9.0208 |  | 18
18:39 | 14.9099 |  | 577 | 9.6167 | 9.6167 | 0.98302 |  | 35.5618 |  | 8.9918 |  | 18
18:40 | 14.8999 |  | 578 | 9.6333 | 9.6333 | 0.98378 |  | 35.5718 |  | 9.0018 |  | 18
18:40 | 14.866 |  | 579 | 9.65 | 9.65 | 0.98453 |  | 35.6057 |  | 9.0357 |  | 18
18:40 | 14.8804 |  | 580 | 9.6667 | 9.6667 | 0.98528 |  | 35.5913 |  | 9.0213 |  | 18
18:40 | 14.8629 |  | 581 | 9.6833 | 9.6833 | 0.98602 |  | 35.6088 |  | 9.0388 |  | 18
18:40 | 14.9265 |  | 582 | 9.7 | 9.7 | 0.98677 |  | 35.5452 |  | 8.9752 |  | 18
18:40 | 14.8675 |  | 583 | 9.7167 | 9.7167 | 0.98752 |  | 35.6042 |  | 9.0342 |  | 18
18:40 | 14.9194 |  | 584 | 9.7333 | 9.7333 | 0.98826 |  | 35.5523 |  | 8.9823 |  | 18
18:40 | 14.8863 |  | 585 | 9.75 | 9.75 | 0.989 |  | 35.5854 |  | 9.0154 |  | 18
18:40 | 14.8987 |  | 586 | 9.7667 | 9.7667 | 0.98975 |  | 35.573 |  | 9.003 |  | 18
18:40 | 14.8826 |  | 587 | 9.7833 | 9.7833 | 0.99049 |  | 35.5891 |  | 9.0191 |  | 18
18:40 | 14.8739 |  | 588 | 9.8 | 9.8 | 0.99123 |  | 35.5978 |  | 9.0278 |  | 18
18:40 | 14.8912 |  | 589 | 9.8167 | 9.8167 | 0.99196 |  | 35.5805 |  | 9.0105 |  | 18
18:40 | 14.8944 |  | 590 | 9.8333 | 9.8333 | 0.9927 |  | 35.5773 |  | 9.0073 |  | 18
18:40 | 14.8669 |  | 591 | 9.85 | 9.85 | 0.99344 |  | 35.6048 |  | 9.0348 |  | 18
18:40 | 14.8278 |  | 592 | 9.8667 | 9.8667 | 0.99417 |  | 35.6439 |  | 9.0739 |  | 18
18:40 | 14.855 |  | 593 | 9.8833 | 9.8833 | 0.9949 |  | 35.6167 |  | 9.0467 |  | 18
18:40 | 14.8729 |  | 594 | 9.9 | 9.9 | 0.99564 |  | 35.5988 |  | 9.0288 |  | 18
18:40 | 14.85 |  | 595 | 9.9167 | 9.9167 | 0.99637 |  | 35.6217 |  | 9.0517 |  | 18
18:40 | 14.8697 |  | 596 | 9.9333 | 9.9333 | 0.9971 |  | 35.602 |  | 9.032 |  | 18
18:40 | 14.9045 |  | 597 | 9.95 | 9.95 | 0.99782 |  | 35.5672 |  | 8.9972 |  | 18
18:40 | 14.8679 |  | 598 | 9.9667 | 9.9667 | 0.99855 |  | 35.6038 |  | 9.0338 |  | 18
18:40 | 14.8693 |  | 599 | 9.9833 | 9.9833 | 0.99928 |  | 35.6024 |  | 9.0324 |  | 18
18:40 | 14.8717 |  | 600 | 10 | 10 | 1 | 35.6 | 35.6 |  | 9.03 |  | 18
18:40 | 14.8452 |  | 601 | 10.0167 | 10.0167 | 1.0007 |  | 35.6265 |  | 9.0565 |  | 18
18:40 | 14.8905 |  | 602 | 10.0333 | 10.0333 | 1.0014 |  | 35.5812 |  | 9.0112 |  | 18
18:40 | 14.8572 |  | 603 | 10.05 | 10.05 | 1.0022 |  | 35.6145 |  | 9.0445 |  | 18
18:40 | 14.8303 |  | 604 | 10.0667 | 10.0667 | 1.0029 |  | 35.6414 |  | 9.0714 |  | 18
18:40 | 14.9208 |  | 605 | 10.0833 | 10.0833 | 1.0036 |  | 35.5509 |  | 8.9809 |  | 18
18:40 | 14.8866 |  | 606 | 10.1 | 10.1 | 1.0043 |  | 35.5851 |  | 9.0151 |  | 18
18:40 | 14.8766 |  | 607 | 10.1167 | 10.1167 | 1.005 |  | 35.5951 |  | 9.0251 |  | 18
18:40 | 14.8743 |  | 608 | 10.1333 | 10.1333 | 1.0058 |  | 35.5974 |  | 9.0274 |  | 18
18:40 | 14.8574 |  | 609 | 10.15 | 10.15 | 1.0065 |  | 35.6143 |  | 9.0443 |  | 18
18:40 | 14.8535 |  | 610 | 10.1667 | 10.1667 | 1.0072 |  | 35.6182 |  | 9.0482 |  | 18
18:40 | 14.8696 |  | 611 | 10.1833 | 10.1833 | 1.0079 |  | 35.6021 |  | 9.0321 |  | 18
18:40 | 14.8199 |  | 612 | 10.2 | 10.2 | 1.0086 |  | 35.6518 |  | 9.0818 |  | 18
18:40 | 14.8441 |  | 613 | 10.2167 | 10.2167 | 1.0093 |  | 35.6276 |  | 9.0576 |  | 18
18:40 | 14.8749 |  | 614 | 10.2333 | 10.2333 | 1.01 |  | 35.5968 |  | 9.0268 |  | 18
18:40 | 14.8656 |  | 615 | 10.25 | 10.25 | 1.0107 |  | 35.6061 |  | 9.0361 |  | 18
18:40 | 14.864 |  | 616 | 10.2667 | 10.2667 | 1.0114 |  | 35.6077 |  | 9.0377 |  | 18
18:40 | 14.8845 |  | 617 | 10.2833 | 10.2833 | 1.0121 |  | 35.5872 |  | 9.0172 |  | 18
18:40 | 14.8603 |  | 618 | 10.3 | 10.3 | 1.0128 |  | 35.6114 |  | 9.0414 |  | 18
18:40 | 14.849 |  | 619 | 10.3167 | 10.3167 | 1.0135 |  | 35.6227 |  | 9.0527 |  | 18
18:40 | 14.8729 |  | 620 | 10.3333 | 10.3333 | 1.0142 |  | 35.5988 |  | 9.0288 |  | 18
18:40 | 14.8663 |  | 621 | 10.35 | 10.35 | 1.0149 |  | 35.6054 |  | 9.0354 |  | 18
18:40 | 14.8588 |  | 622 | 10.3667 | 10.3667 | 1.0156 |  | 35.6129 |  | 9.0429 |  | 18
18:40 | 14.8399 |  | 623 | 10.3833 | 10.3833 | 1.0163 |  | 35.6318 |  | 9.0618 |  | 18
18:40 | 14.874 |  | 624 | 10.4 | 10.4 | 1.017 |  | 35.5977 |  | 9.0277 |  | 18
18:40 | 14.8615 |  | 625 | 10.4167 | 10.4167 | 1.0177 |  | 35.6102 |  | 9.0402 |  | 18
18:40 | 14.8407 |  | 626 | 10.4333 | 10.4333 | 1.0184 |  | 35.631 |  | 9.061 |  | 18
18:40 | 14.8615 |  | 627 | 10.45 | 10.45 | 1.0191 |  | 35.6102 |  | 9.0402 |  | 18
18:40 | 14.8689 |  | 628 | 10.4667 | 10.4667 | 1.0198 |  | 35.6028 |  | 9.0328 |  | 18
18:40 | 14.8502 |  | 629 | 10.4833 | 10.4833 | 1.0205 |  | 35.6215 |  | 9.0515 |  | 18
18:40 | 14.8482 |  | 630 | 10.5 | 10.5 | 1.0212 |  | 35.6235 |  | 9.0535 |  | 18
18:40 | 14.8389 |  | 631 | 10.5167 | 10.5167 | 1.0219 |  | 35.6328 |  | 9.0628 |  | 18
18:40 | 14.8624 |  | 632 | 10.5333 | 10.5333 | 1.0226 |  | 35.6093 |  | 9.0393 |  | 18
18:40 | 14.8524 |  | 633 | 10.55 | 10.55 | 1.0233 |  | 35.6193 |  | 9.0493 |  | 18
18:40 | 14.8455 |  | 634 | 10.5667 | 10.5667 | 1.0239 |  | 35.6262 |  | 9.0562 |  | 18
18:40 | 14.8353 |  | 635 | 10.5833 | 10.5833 | 1.0246 |  | 35.6364 |  | 9.0664 |  | 18
18:40 | 14.8478 |  | 636 | 10.6 | 10.6 | 1.0253 |  | 35.6239 |  | 9.0539 |  | 18
18:40 | 14.8713 |  | 637 | 10.6167 | 10.6167 | 1.026 |  | 35.6004 |  | 9.0304 |  | 18
18:40 | 14.7967 |  | 638 | 10.6333 | 10.6333 | 1.0267 |  | 35.675 |  | 9.105 |  | 18
18:41 | 14.8451 |  | 639 | 10.65 | 10.65 | 1.0273 |  | 35.6266 |  | 9.0566 |  | 18
18:41 | 14.8225 |  | 640 | 10.6667 | 10.6667 | 1.028 |  | 35.6492 |  | 9.0792 |  | 18
18:41 | 14.8248 |  | 641 | 10.6833 | 10.6833 | 1.0287 |  | 35.6469 |  | 9.0769 |  | 18
18:41 | 14.8101 |  | 642 | 10.7 | 10.7 | 1.0294 |  | 35.6616 |  | 9.0916 |  | 18
18:41 | 14.841 |  | 643 | 10.7167 | 10.7167 | 1.0301 |  | 35.6307 |  | 9.0607 |  | 18
18:41 | 14.8299 |  | 644 | 10.7333 | 10.7333 | 1.0307 |  | 35.6418 |  | 9.0718 |  | 18
18:41 | 14.8324 |  | 645 | 10.75 | 10.75 | 1.0314 |  | 35.6393 |  | 9.0693 |  | 18
18:41 | 14.8235 |  | 646 | 10.7667 | 10.7667 | 1.0321 |  | 35.6482 |  | 9.0782 |  | 18
18:41 | 14.8777 |  | 647 | 10.7833 | 10.7833 | 1.0328 |  | 35.594 |  | 9.024 |  | 18
18:41 | 14.8202 |  | 648 | 10.8 | 10.8 | 1.0334 |  | 35.6515 |  | 9.0815 |  | 18
18:41 | 14.8455 |  | 649 | 10.8167 | 10.8167 | 1.0341 |  | 35.6262 |  | 9.0562 |  | 18
18:41 | 14.8703 |  | 650 | 10.8333 | 10.8333 | 1.0348 |  | 35.6014 |  | 9.0314 |  | 18
18:41 | 14.8153 |  | 651 | 10.85 | 10.85 | 1.0354 |  | 35.6564 |  | 9.0864 |  | 18
18:41 | 14.8282 |  | 652 | 10.8667 | 10.8667 | 1.0361 |  | 35.6435 |  | 9.0735 |  | 18
18:41 | 14.8035 |  | 653 | 10.8833 | 10.8833 | 1.0368 |  | 35.6682 |  | 9.0982 |  | 18
18:41 | 14.8228 |  | 654 | 10.9 | 10.9 | 1.0374 |  | 35.6489 |  | 9.0789 |  | 18
18:41 | 14.7962 |  | 655 | 10.9167 | 10.9167 | 1.0381 |  | 35.6755 |  | 9.1055 |  | 18
18:41 | 14.8545 |  | 656 | 10.9333 | 10.9333 | 1.0388 |  | 35.6172 |  | 9.0472 |  | 18
18:41 | 14.8225 |  | 657 | 10.95 | 10.95 | 1.0394 |  | 35.6492 |  | 9.0792 |  | 18
18:41 | 14.8058 |  | 658 | 10.9667 | 10.9667 | 1.0401 |  | 35.6659 |  | 9.0959 |  | 18
18:41 | 14.7968 |  | 659 | 10.9833 | 10.9833 | 1.0407 |  | 35.6749 |  | 9.1049 |  | 18
18:41 | 14.7735 |  | 660 | 11 | 11 | 1.0414 |  | 35.6982 |  | 9.1282 |  | 18
18:41 | 14.832 |  | 661 | 11.0167 | 11.0167 | 1.0421 |  | 35.6397 |  | 9.0697 |  | 18
18:41 | 14.8621 |  | 662 | 11.0333 | 11.0333 | 1.0427 |  | 35.6096 |  | 9.0396 |  | 18
18:41 | 14.8208 |  | 663 | 11.05 | 11.05 | 1.0434 |  | 35.6509 |  | 9.0809 |  | 18
18:41 | 14.7825 |  | 664 | 11.0667 | 11.0667 | 1.044 |  | 35.6892 |  | 9.1192 |  | 18
18:41 | 14.7987 |  | 665 | 11.0833 | 11.0833 | 1.0447 |  | 35.673 |  | 9.103 |  | 18
18:41 | 14.8059 |  | 666 | 11.1 | 11.1 | 1.0453 |  | 35.6658 |  | 9.0958 |  | 18
18:41 | 14.8298 |  | 667 | 11.1167 | 11.1167 | 1.046 |  | 35.6419 |  | 9.0719 |  | 18
18:41 | 14.8159 |  | 668 | 11.1333 | 11.1333 | 1.0466 |  | 35.6558 |  | 9.0858 |  | 18
18:41 | 14.8205 |  | 669 | 11.15 | 11.15 | 1.0473 |  | 35.6512 |  | 9.0812 |  | 18
18:41 | 14.8675 |  | 670 | 11.1667 | 11.1667 | 1.0479 |  | 35.6042 |  | 9.0342 |  | 18
18:41 | 14.8329 |  | 671 | 11.1833 | 11.1833 | 1.0486 |  | 35.6388 |  | 9.0688 |  | 18
18:41 | 14.7996 |  | 672 | 11.2 | 11.2 | 1.0492 |  | 35.6721 |  | 9.1021 |  | 18
18:41 | 14.8183 |  | 673 | 11.2167 | 11.2167 | 1.0499 |  | 35.6534 |  | 9.0834 |  | 18
18:41 | 14.8169 |  | 674 | 11.2333 | 11.2333 | 1.0505 |  | 35.6548 |  | 9.0848 |  | 18
18:41 | 14.8121 |  | 675 | 11.25 | 11.25 | 1.0512 |  | 35.6596 |  | 9.0896 |  | 18
18:41 | 14.8133 |  | 676 | 11.2667 | 11.2667 | 1.0518 |  | 35.6584 |  | 9.0884 |  | 18
18:41 | 14.7834 |  | 677 | 11.2833 | 11.2833 | 1.0524 |  | 35.6883 |  | 9.1183 |  | 18
18:41 | 14.8091 |  | 678 | 11.3 | 11.3 | 1.0531 |  | 35.6626 |  | 9.0926 |  | 18
18:41 | 14.7729 |  | 679 | 11.3167 | 11.3167 | 1.0537 |  | 35.6988 |  | 9.1288 |  | 18
18:41 | 14.8086 |  | 680 | 11.3333 | 11.3333 | 1.0544 |  | 35.6631 |  | 9.0931 |  | 18
18:41 | 14.7913 |  | 681 | 11.35 | 11.35 | 1.055 |  | 35.6804 |  | 9.1104 |  | 18
18:41 | 14.7963 |  | 682 | 11.3667 | 11.3667 | 1.0556 |  | 35.6754 |  | 9.1054 |  | 18
18:41 | 14.7849 |  | 683 | 11.3833 | 11.3833 | 1.0563 |  | 35.6868 |  | 9.1168 |  | 18
18:41 | 14.8116 |  | 684 | 11.4 | 11.4 | 1.0569 |  | 35.6601 |  | 9.0901 |  | 18
18:41 | 14.8157 |  | 685 | 11.4167 | 11.4167 | 1.0575 |  | 35.656 |  | 9.086 |  | 18
18:41 | 14.753 |  | 686 | 11.4333 | 11.4333 | 1.0582 |  | 35.7187 |  | 9.1487 |  | 18
18:41 | 14.7607 |  | 687 | 11.45 | 11.45 | 1.0588 |  | 35.711 |  | 9.141 |  | 18
18:41 | 14.824 |  | 688 | 11.4667 | 11.4667 | 1.0594 |  | 35.6477 |  | 9.0777 |  | 18
18:41 | 14.7681 |  | 689 | 11.4833 | 11.4833 | 1.0601 |  | 35.7036 |  | 9.1336 |  | 18
18:41 | 14.8161 |  | 690 | 11.5 | 11.5 | 1.0607 |  | 35.6556 |  | 9.0856 |  | 18
18:41 | 14.7658 |  | 691 | 11.5167 | 11.5167 | 1.0613 |  | 35.7059 |  | 9.1359 |  | 18
18:41 | 14.7923 |  | 692 | 11.5333 | 11.5333 | 1.062 |  | 35.6794 |  | 9.1094 |  | 18
18:41 | 14.8124 |  | 693 | 11.55 | 11.55 | 1.0626 |  | 35.6593 |  | 9.0893 |  | 18
18:41 | 14.7995 |  | 694 | 11.5667 | 11.5667 | 1.0632 |  | 35.6722 |  | 9.1022 |  | 18
18:41 | 14.7601 |  | 695 | 11.5833 | 11.5833 | 1.0638 |  | 35.7116 |  | 9.1416 |  | 18
18:41 | 14.7597 |  | 696 | 11.6 | 11.6 | 1.0645 |  | 35.712 |  | 9.142 |  | 18
18:41 | 14.7971 |  | 697 | 11.6167 | 11.6167 | 1.0651 |  | 35.6746 |  | 9.1046 |  | 18
18:42 | 14.8126 |  | 698 | 11.6333 | 11.6333 | 1.0657 |  | 35.6591 |  | 9.0891 |  | 18
18:42 | 14.7677 |  | 699 | 11.65 | 11.65 | 1.0663 |  | 35.704 |  | 9.134 |  | 18
18:42 | 14.802 |  | 700 | 11.6667 | 11.6667 | 1.0669 |  | 35.6697 |  | 9.0997 |  | 18
18:42 | 14.7973 |  | 701 | 11.6833 | 11.6833 | 1.0676 |  | 35.6744 |  | 9.1044 |  | 18
18:42 | 14.8234 |  | 702 | 11.7 | 11.7 | 1.0682 |  | 35.6483 |  | 9.0783 |  | 18
18:42 | 14.7708 |  | 703 | 11.7167 | 11.7167 | 1.0688 |  | 35.7009 |  | 9.1309 |  | 18
18:42 | 14.7684 |  | 704 | 11.7333 | 11.7333 | 1.0694 |  | 35.7033 |  | 9.1333 |  | 18
18:42 | 14.7699 |  | 705 | 11.75 | 11.75 | 1.07 |  | 35.7018 |  | 9.1318 |  | 18
18:42 | 14.7802 |  | 706 | 11.7667 | 11.7667 | 1.0707 |  | 35.6915 |  | 9.1215 |  | 18
18:42 | 14.7541 |  | 707 | 11.7833 | 11.7833 | 1.0713 |  | 35.7176 |  | 9.1476 |  | 18
18:42 | 14.7943 |  | 708 | 11.8 | 11.8 | 1.0719 |  | 35.6774 |  | 9.1074 |  | 18
18:42 | 14.7688 |  | 709 | 11.8167 | 11.8167 | 1.0725 |  | 35.7029 |  | 9.1329 |  | 18
18:42 | 14.7926 |  | 710 | 11.8333 | 11.8333 | 1.0731 |  | 35.6791 |  | 9.1091 |  | 18
18:42 | 14.7897 |  | 711 | 11.85 | 11.85 | 1.0737 |  | 35.682 |  | 9.112 |  | 18
18:42 | 14.7664 |  | 712 | 11.8667 | 11.8667 | 1.0743 |  | 35.7053 |  | 9.1353 |  | 18
18:42 | 14.7834 |  | 713 | 11.8833 | 11.8833 | 1.0749 |  | 35.6883 |  | 9.1183 |  | 18
18:42 | 14.7717 |  | 714 | 11.9 | 11.9 | 1.0755 |  | 35.7 |  | 9.13 |  | 18
18:42 | 14.7689 |  | 715 | 11.9167 | 11.9167 | 1.0762 |  | 35.7028 |  | 9.1328 |  | 18
18:42 | 14.7846 |  | 716 | 11.9333 | 11.9333 | 1.0768 |  | 35.6871 |  | 9.1171 |  | 18
18:42 | 14.7597 |  | 717 | 11.95 | 11.95 | 1.0774 |  | 35.712 |  | 9.142 |  | 18
18:42 | 14.7883 |  | 718 | 11.9667 | 11.9667 | 1.078 |  | 35.6834 |  | 9.1134 |  | 18
18:42 | 14.7264 |  | 719 | 11.9833 | 11.9833 | 1.0786 |  | 35.7453 |  | 9.1753 |  | 18
18:42 | 14.8026 |  | 720 | 12 | 12 | 1.0792 | 35.69 | 35.6691 |  | 9.0991 |  | 18
18:42 | 14.7664 |  | 721 | 12.0167 | 12.0167 | 1.0798 |  | 35.7053 |  | 9.1353 |  | 18
18:42 | 14.8029 |  | 722 | 12.0333 | 12.0333 | 1.0804 |  | 35.6688 |  | 9.0988 |  | 18
18:42 | 14.7342 |  | 723 | 12.05 | 12.05 | 1.081 |  | 35.7375 |  | 9.1675 |  | 18
18:42 | 14.7989 |  | 724 | 12.0667 | 12.0667 | 1.0816 |  | 35.6728 |  | 9.1028 |  | 18
18:42 | 14.7499 |  | 725 | 12.0833 | 12.0833 | 1.0822 |  | 35.7218 |  | 9.1518 |  | 18
18:42 | 14.7646 |  | 726 | 12.1 | 12.1 | 1.0828 |  | 35.7071 |  | 9.1371 |  | 18
18:42 | 14.7739 |  | 727 | 12.1167 | 12.1167 | 1.0834 |  | 35.6978 |  | 9.1278 |  | 18
18:42 | 14.7326 |  | 728 | 12.1333 | 12.1333 | 1.084 |  | 35.7391 |  | 9.1691 |  | 18
18:42 | 14.7618 |  | 729 | 12.15 | 12.15 | 1.0846 |  | 35.7099 |  | 9.1399 |  | 18
18:42 | 14.7714 |  | 730 | 12.1667 | 12.1667 | 1.0852 |  | 35.7003 |  | 9.1303 |  | 18
18:42 | 14.7929 |  | 731 | 12.1833 | 12.1833 | 1.0858 |  | 35.6788 |  | 9.1088 |  | 18
18:42 | 14.7578 |  | 732 | 12.2 | 12.2 | 1.0864 |  | 35.7139 |  | 9.1439 |  | 18
18:42 | 14.7734 |  | 733 | 12.2167 | 12.2167 | 1.087 |  | 35.6983 |  | 9.1283 |  | 18
18:42 | 14.7499 |  | 734 | 12.2333 | 12.2333 | 1.0875 |  | 35.7218 |  | 9.1518 |  | 18
18:42 | 14.7489 |  | 735 | 12.25 | 12.25 | 1.0881 |  | 35.7228 |  | 9.1528 |  | 18
18:42 | 14.7653 |  | 736 | 12.2667 | 12.2667 | 1.0887 |  | 35.7064 |  | 9.1364 |  | 18
18:42 | 14.768 |  | 737 | 12.2833 | 12.2833 | 1.0893 |  | 35.7037 |  | 9.1337 |  | 18
18:42 | 14.7436 |  | 738 | 12.3 | 12.3 | 1.0899 |  | 35.7281 |  | 9.1581 |  | 18
18:42 | 14.7675 |  | 739 | 12.3167 | 12.3167 | 1.0905 |  | 35.7042 |  | 9.1342 |  | 18
18:42 | 14.7625 |  | 740 | 12.3333 | 12.3333 | 1.0911 |  | 35.7092 |  | 9.1392 |  | 18
18:42 | 14.7442 |  | 741 | 12.35 | 12.35 | 1.0917 |  | 35.7275 |  | 9.1575 |  | 18
18:42 | 14.779 |  | 742 | 12.3667 | 12.3667 | 1.0923 |  | 35.6927 |  | 9.1227 |  | 18
18:42 | 14.7454 |  | 743 | 12.3833 | 12.3833 | 1.0928 |  | 35.7263 |  | 9.1563 |  | 18
18:42 | 14.7742 |  | 744 | 12.4 | 12.4 | 1.0934 |  | 35.6975 |  | 9.1275 |  | 18
18:42 | 14.7423 |  | 745 | 12.4167 | 12.4167 | 1.094 |  | 35.7294 |  | 9.1594 |  | 18
18:42 | 14.7446 |  | 746 | 12.4333 | 12.4333 | 1.0946 |  | 35.7271 |  | 9.1571 |  | 18
18:42 | 14.762 |  | 747 | 12.45 | 12.45 | 1.0952 |  | 35.7097 |  | 9.1397 |  | 18
18:42 | 14.7681 |  | 748 | 12.4667 | 12.4667 | 1.0958 |  | 35.7036 |  | 9.1336 |  | 18
18:42 | 14.7177 |  | 749 | 12.4833 | 12.4833 | 1.0963 |  | 35.754 |  | 9.184 |  | 18
18:42 | 14.7792 |  | 750 | 12.5 | 12.5 | 1.0969 |  | 35.6925 |  | 9.1225 |  | 18
18:42 | 14.7868 |  | 751 | 12.5167 | 12.5167 | 1.0975 |  | 35.6849 |  | 9.1149 |  | 18
18:42 | 14.7638 |  | 752 | 12.5333 | 12.5333 | 1.0981 |  | 35.7079 |  | 9.1379 |  | 18
18:42 | 14.7769 |  | 753 | 12.55 | 12.55 | 1.0986 |  | 35.6948 |  | 9.1248 |  | 18
18:42 | 14.7576 |  | 754 | 12.5667 | 12.5667 | 1.0992 |  | 35.7141 |  | 9.1441 |  | 18
18:42 | 14.7859 |  | 755 | 12.5833 | 12.5833 | 1.0998 |  | 35.6858 |  | 9.1158 |  | 18
18:42 | 14.7373 |  | 756 | 12.6 | 12.6 | 1.1004 |  | 35.7344 |  | 9.1644 |  | 18
18:42 | 14.7598 |  | 757 | 12.6167 | 12.6167 | 1.1009 |  | 35.7119 |  | 9.1419 |  | 18
18:42 | 14.7678 |  | 758 | 12.6333 | 12.6333 | 1.1015 |  | 35.7039 |  | 9.1339 |  | 18
18:43 | 14.7288 |  | 759 | 12.65 | 12.65 | 1.1021 |  | 35.7429 |  | 9.1729 |  | 18
18:43 | 14.7486 |  | 760 | 12.6667 | 12.6667 | 1.1027 |  | 35.7231 |  | 9.1531 |  | 18
18:43 | 14.7541 |  | 761 | 12.6833 | 12.6833 | 1.1032 |  | 35.7176 |  | 9.1476 |  | 18
18:43 | 14.7376 |  | 762 | 12.7 | 12.7 | 1.1038 |  | 35.7341 |  | 9.1641 |  | 18
18:43 | 14.7492 |  | 763 | 12.7167 | 12.7167 | 1.1044 |  | 35.7225 |  | 9.1525 |  | 18
18:43 | 14.7242 |  | 764 | 12.7333 | 12.7333 | 1.1049 |  | 35.7475 |  | 9.1775 |  | 18
18:43 | 14.7863 |  | 765 | 12.75 | 12.75 | 1.1055 |  | 35.6854 |  | 9.1154 |  | 18
18:43 | 14.7478 |  | 766 | 12.7667 | 12.7667 | 1.1061 |  | 35.7239 |  | 9.1539 |  | 18
18:43 | 14.7589 |  | 767 | 12.7833 | 12.7833 | 1.1066 |  | 35.7128 |  | 9.1428 |  | 18
18:43 | 14.7592 |  | 768 | 12.8 | 12.8 | 1.1072 |  | 35.7125 |  | 9.1425 |  | 18
18:43 | 14.7665 |  | 769 | 12.8167 | 12.8167 | 1.1078 |  | 35.7052 |  | 9.1352 |  | 18
18:43 | 14.7534 |  | 770 | 12.8333 | 12.8333 | 1.1083 |  | 35.7183 |  | 9.1483 |  | 18
18:43 | 14.7575 |  | 771 | 12.85 | 12.85 | 1.1089 |  | 35.7142 |  | 9.1442 |  | 18
18:43 | 14.7744 |  | 772 | 12.8667 | 12.8667 | 1.1095 |  | 35.6973 |  | 9.1273 |  | 18
18:43 | 14.7957 |  | 773 | 12.8833 | 12.8833 | 1.11 |  | 35.676 |  | 9.106 |  | 18
18:43 | 14.742 |  | 774 | 12.9 | 12.9 | 1.1106 |  | 35.7297 |  | 9.1597 |  | 18
18:43 | 14.7283 |  | 775 | 12.9167 | 12.9167 | 1.1112 |  | 35.7434 |  | 9.1734 |  | 18
18:43 | 14.7544 |  | 776 | 12.9333 | 12.9333 | 1.1117 |  | 35.7173 |  | 9.1473 |  | 18
18:43 | 14.7201 |  | 777 | 12.95 | 12.95 | 1.1123 |  | 35.7516 |  | 9.1816 |  | 18
18:43 | 14.7605 |  | 778 | 12.9667 | 12.9667 | 1.1128 |  | 35.7112 |  | 9.1412 |  | 18
18:43 | 14.7164 |  | 779 | 12.9833 | 12.9833 | 1.1134 |  | 35.7553 |  | 9.1853 |  | 18
18:43 | 14.7473 |  | 780 | 13 | 13 | 1.1139 |  | 35.7244 |  | 9.1544 |  | 18
18:43 | 14.754 |  | 781 | 13.0167 | 13.0167 | 1.1145 |  | 35.7177 |  | 9.1477 |  | 18
18:43 | 14.7785 |  | 782 | 13.0333 | 13.0333 | 1.1151 |  | 35.6932 |  | 9.1232 |  | 18
18:43 | 14.7365 |  | 783 | 13.05 | 13.05 | 1.1156 |  | 35.7352 |  | 9.1652 |  | 18
18:43 | 14.7471 |  | 784 | 13.0667 | 13.0667 | 1.1162 |  | 35.7246 |  | 9.1546 |  | 18
18:43 | 14.7573 |  | 785 | 13.0833 | 13.0833 | 1.1167 |  | 35.7144 |  | 9.1444 |  | 18
18:43 | 14.7233 |  | 786 | 13.1 | 13.1 | 1.1173 |  | 35.7484 |  | 9.1784 |  | 18
18:43 | 14.7051 |  | 787 | 13.1167 | 13.1167 | 1.1178 |  | 35.7666 |  | 9.1966 |  | 18
18:43 | 14.7098 |  | 788 | 13.1333 | 13.1333 | 1.1184 |  | 35.7619 |  | 9.1919 |  | 18
18:43 | 14.7166 |  | 789 | 13.15 | 13.15 | 1.1189 |  | 35.7551 |  | 9.1851 |  | 18
18:43 | 14.7326 |  | 790 | 13.1667 | 13.1667 | 1.1195 |  | 35.7391 |  | 9.1691 |  | 18
18:43 | 14.743 |  | 791 | 13.1833 | 13.1833 | 1.12 |  | 35.7287 |  | 9.1587 |  | 18
18:43 | 14.7713 |  | 792 | 13.2 | 13.2 | 1.1206 |  | 35.7004 |  | 9.1304 |  | 18
18:43 | 14.714 |  | 793 | 13.2167 | 13.2167 | 1.1211 |  | 35.7577 |  | 9.1877 |  | 18
18:43 | 14.7142 |  | 794 | 13.2333 | 13.2333 | 1.1217 |  | 35.7575 |  | 9.1875 |  | 18
18:43 | 14.7146 |  | 795 | 13.25 | 13.25 | 1.1222 |  | 35.7571 |  | 9.1871 |  | 18
18:43 | 14.7291 |  | 796 | 13.2667 | 13.2667 | 1.1228 |  | 35.7426 |  | 9.1726 |  | 18
18:43 | 14.7259 |  | 797 | 13.2833 | 13.2833 | 1.1233 |  | 35.7458 |  | 9.1758 |  | 18
18:43 | 14.7079 |  | 798 | 13.3 | 13.3 | 1.1239 |  | 35.7638 |  | 9.1938 |  | 18
18:43 | 14.7061 |  | 799 | 13.3167 | 13.3167 | 1.1244 |  | 35.7656 |  | 9.1956 |  | 18
18:43 | 14.7508 |  | 800 | 13.3333 | 13.3333 | 1.1249 |  | 35.7209 |  | 9.1509 |  | 18
18:43 | 14.7429 |  | 801 | 13.35 | 13.35 | 1.1255 |  | 35.7288 |  | 9.1588 |  | 18
18:43 | 14.7526 |  | 802 | 13.3667 | 13.3667 | 1.126 |  | 35.7191 |  | 9.1491 |  | 18
18:43 | 14.751 |  | 803 | 13.3833 | 13.3833 | 1.1266 |  | 35.7207 |  | 9.1507 |  | 18
18:43 | 14.7182 |  | 804 | 13.4 | 13.4 | 1.1271 |  | 35.7535 |  | 9.1835 |  | 18
18:43 | 14.7189 |  | 805 | 13.4167 | 13.4167 | 1.1276 |  | 35.7528 |  | 9.1828 |  | 18
18:43 | 14.713 |  | 806 | 13.4333 | 13.4333 | 1.1282 |  | 35.7587 |  | 9.1887 |  | 18
18:43 | 14.6921 |  | 807 | 13.45 | 13.45 | 1.1287 |  | 35.7796 |  | 9.2096 |  | 18
18:43 | 14.6905 |  | 808 | 13.4667 | 13.4667 | 1.1293 |  | 35.7812 |  | 9.2112 |  | 18
18:43 | 14.7251 |  | 809 | 13.4833 | 13.4833 | 1.1298 |  | 35.7466 |  | 9.1766 |  | 18
18:43 | 14.7247 |  | 810 | 13.5 | 13.5 | 1.1303 |  | 35.747 |  | 9.177 |  | 18
18:43 | 14.7268 |  | 811 | 13.5167 | 13.5167 | 1.1309 |  | 35.7449 |  | 9.1749 |  | 18
18:43 | 14.6971 |  | 812 | 13.5333 | 13.5333 | 1.1314 |  | 35.7746 |  | 9.2046 |  | 18
18:43 | 14.72 |  | 813 | 13.55 | 13.55 | 1.1319 |  | 35.7517 |  | 9.1817 |  | 18
18:43 | 14.7209 |  | 814 | 13.5667 | 13.5667 | 1.1325 |  | 35.7508 |  | 9.1808 |  | 18
18:43 | 14.7511 |  | 815 | 13.5833 | 13.5833 | 1.133 |  | 35.7206 |  | 9.1506 |  | 18
18:43 | 14.7316 |  | 816 | 13.6 | 13.6 | 1.1335 |  | 35.7401 |  | 9.1701 |  | 18
18:43 | 14.7351 |  | 817 | 13.6167 | 13.6167 | 1.1341 |  | 35.7366 |  | 9.1666 |  | 18
18:44 | 14.7345 |  | 818 | 13.6333 | 13.6333 | 1.1346 |  | 35.7372 |  | 9.1672 |  | 18
18:44 | 14.7165 |  | 819 | 13.65 | 13.65 | 1.1351 |  | 35.7552 |  | 9.1852 |  | 18
18:44 | 14.7355 |  | 820 | 13.6667 | 13.6667 | 1.1357 |  | 35.7362 |  | 9.1662 |  | 18
18:44 | 14.7081 |  | 821 | 13.6833 | 13.6833 | 1.1362 |  | 35.7636 |  | 9.1936 |  | 18
18:44 | 14.7352 |  | 822 | 13.7 | 13.7 | 1.1367 |  | 35.7365 |  | 9.1665 |  | 18
18:44 | 14.7545 |  | 823 | 13.7167 | 13.7167 | 1.1372 |  | 35.7172 |  | 9.1472 |  | 18
18:44 | 14.6987 |  | 824 | 13.7333 | 13.7333 | 1.1378 |  | 35.773 |  | 9.203 |  | 18
18:44 | 14.6999 |  | 825 | 13.75 | 13.75 | 1.1383 |  | 35.7718 |  | 9.2018 |  | 18
18:44 | 14.7374 |  | 826 | 13.7667 | 13.7667 | 1.1388 |  | 35.7343 |  | 9.1643 |  | 18
18:44 | 14.7466 |  | 827 | 13.7833 | 13.7833 | 1.1394 |  | 35.7251 |  | 9.1551 |  | 18
18:44 | 14.7126 |  | 828 | 13.8 | 13.8 | 1.1399 |  | 35.7591 |  | 9.1891 |  | 18
18:44 | 14.6837 |  | 829 | 13.8167 | 13.8167 | 1.1404 |  | 35.788 |  | 9.218 |  | 18
18:44 | 14.7246 |  | 830 | 13.8333 | 13.8333 | 1.1409 |  | 35.7471 |  | 9.1771 |  | 18
18:44 | 14.7245 |  | 831 | 13.85 | 13.85 | 1.1414 |  | 35.7472 |  | 9.1772 |  | 18
18:44 | 14.6939 |  | 832 | 13.8667 | 13.8667 | 1.142 |  | 35.7778 |  | 9.2078 |  | 18
18:44 | 14.7123 |  | 833 | 13.8833 | 13.8833 | 1.1425 |  | 35.7594 |  | 9.1894 |  | 18
18:44 | 14.7038 |  | 834 | 13.9 | 13.9 | 1.143 |  | 35.7679 |  | 9.1979 |  | 18
18:44 | 14.7213 |  | 835 | 13.9167 | 13.9167 | 1.1435 |  | 35.7504 |  | 9.1804 |  | 18
18:44 | 14.7646 |  | 836 | 13.9333 | 13.9333 | 1.1441 |  | 35.7071 |  | 9.1371 |  | 18
18:44 | 14.7338 |  | 837 | 13.95 | 13.95 | 1.1446 |  | 35.7379 |  | 9.1679 |  | 18
18:44 | 14.726 |  | 838 | 13.9667 | 13.9667 | 1.1451 |  | 35.7457 |  | 9.1757 |  | 18
18:44 | 14.7149 |  | 839 | 13.9833 | 13.9833 | 1.1456 |  | 35.7568 |  | 9.1868 |  | 18
18:44 | 14.7083 |  | 840 | 14 | 14 | 1.1461 |  | 35.7634 |  | 9.1934 |  | 18
18:44 | 14.7233 |  | 841 | 14.0167 | 14.0167 | 1.1466 |  | 35.7484 |  | 9.1784 |  | 18
18:44 | 14.7043 |  | 842 | 14.0333 | 14.0333 | 1.1472 |  | 35.7674 |  | 9.1974 |  | 18
18:44 | 14.7029 |  | 843 | 14.05 | 14.05 | 1.1477 |  | 35.7688 |  | 9.1988 |  | 18
18:44 | 14.6833 |  | 844 | 14.0667 | 14.0667 | 1.1482 |  | 35.7884 |  | 9.2184 |  | 18
18:44 | 14.7195 |  | 845 | 14.0833 | 14.0833 | 1.1487 |  | 35.7522 |  | 9.1822 |  | 18
18:44 | 14.7035 |  | 846 | 14.1 | 14.1 | 1.1492 |  | 35.7682 |  | 9.1982 |  | 18
18:44 | 14.7081 |  | 847 | 14.1167 | 14.1167 | 1.1497 |  | 35.7636 |  | 9.1936 |  | 18
18:44 | 14.7098 |  | 848 | 14.1333 | 14.1333 | 1.1502 |  | 35.7619 |  | 9.1919 |  | 18
18:44 | 14.6851 |  | 849 | 14.15 | 14.15 | 1.1508 |  | 35.7866 |  | 9.2166 |  | 18
18:44 | 14.7518 |  | 850 | 14.1667 | 14.1667 | 1.1513 |  | 35.7199 |  | 9.1499 |  | 18
18:44 | 14.7554 |  | 851 | 14.1833 | 14.1833 | 1.1518 |  | 35.7163 |  | 9.1463 |  | 18
18:44 | 14.7016 |  | 852 | 14.2 | 14.2 | 1.1523 |  | 35.7701 |  | 9.2001 |  | 18
18:44 | 14.665 |  | 853 | 14.2167 | 14.2167 | 1.1528 |  | 35.8067 |  | 9.2367 |  | 18
18:44 | 14.7112 |  | 854 | 14.2333 | 14.2333 | 1.1533 |  | 35.7605 |  | 9.1905 |  | 18
18:44 | 14.7413 |  | 855 | 14.25 | 14.25 | 1.1538 |  | 35.7304 |  | 9.1604 |  | 18
18:44 | 14.649 |  | 856 | 14.2667 | 14.2667 | 1.1543 |  | 35.8227 |  | 9.2527 |  | 18
18:44 | 14.7334 |  | 857 | 14.2833 | 14.2833 | 1.1548 |  | 35.7383 |  | 9.1683 |  | 18
18:44 | 14.7083 |  | 858 | 14.3 | 14.3 | 1.1553 |  | 35.7634 |  | 9.1934 |  | 18
18:44 | 14.7218 |  | 859 | 14.3167 | 14.3167 | 1.1558 |  | 35.7499 |  | 9.1799 |  | 18
18:44 | 14.7149 |  | 860 | 14.3333 | 14.3333 | 1.1563 |  | 35.7568 |  | 9.1868 |  | 18
18:44 | 14.7295 |  | 861 | 14.35 | 14.35 | 1.1569 |  | 35.7422 |  | 9.1722 |  | 18
18:44 | 14.6754 |  | 862 | 14.3667 | 14.3667 | 1.1574 |  | 35.7963 |  | 9.2263 |  | 18
18:44 | 14.7039 |  | 863 | 14.3833 | 14.3833 | 1.1579 |  | 35.7678 |  | 9.1978 |  | 18
18:44 | 14.652 |  | 864 | 14.4 | 14.4 | 1.1584 |  | 35.8197 |  | 9.2497 |  | 18
18:44 | 14.734 |  | 865 | 14.4167 | 14.4167 | 1.1589 |  | 35.7377 |  | 9.1677 |  | 18
18:44 | 14.6854 |  | 866 | 14.4333 | 14.4333 | 1.1594 |  | 35.7863 |  | 9.2163 |  | 18
18:44 | 14.7175 |  | 867 | 14.45 | 14.45 | 1.1599 |  | 35.7542 |  | 9.1842 |  | 18
18:44 | 14.7241 |  | 868 | 14.4667 | 14.4667 | 1.1604 |  | 35.7476 |  | 9.1776 |  | 18
18:44 | 14.7128 |  | 869 | 14.4833 | 14.4833 | 1.1609 |  | 35.7589 |  | 9.1889 |  | 18
18:44 | 14.6764 |  | 870 | 14.5 | 14.5 | 1.1614 |  | 35.7953 |  | 9.2253 |  | 18
18:44 | 14.6986 |  | 871 | 14.5167 | 14.5167 | 1.1619 |  | 35.7731 |  | 9.2031 |  | 18
18:44 | 14.6981 |  | 872 | 14.5333 | 14.5333 | 1.1624 |  | 35.7736 |  | 9.2036 |  | 18
18:44 | 14.7047 |  | 873 | 14.55 | 14.55 | 1.1629 |  | 35.767 |  | 9.197 |  | 18
18:44 | 14.6876 |  | 874 | 14.5667 | 14.5667 | 1.1634 |  | 35.7841 |  | 9.2141 |  | 18
18:44 | 14.6986 |  | 875 | 14.5833 | 14.5833 | 1.1639 |  | 35.7731 |  | 9.2031 |  | 18
18:44 | 14.6854 |  | 876 | 14.6 | 14.6 | 1.1644 |  | 35.7863 |  | 9.2163 |  | 18
18:44 | 14.6916 |  | 877 | 14.6167 | 14.6167 | 1.1648 |  | 35.7801 |  | 9.2101 |  | 18
18:44 | 14.7058 |  | 878 | 14.6333 | 14.6333 | 1.1653 |  | 35.7659 |  | 9.1959 |  | 18
18:45 | 14.6678 |  | 879 | 14.65 | 14.65 | 1.1658 |  | 35.8039 |  | 9.2339 |  | 18
18:45 | 14.706 |  | 880 | 14.6667 | 14.6667 | 1.1663 |  | 35.7657 |  | 9.1957 |  | 18
18:45 | 14.6837 |  | 881 | 14.6833 | 14.6833 | 1.1668 |  | 35.788 |  | 9.218 |  | 18
18:45 | 14.6654 |  | 882 | 14.7 | 14.7 | 1.1673 |  | 35.8063 |  | 9.2363 |  | 18
18:45 | 14.6701 |  | 883 | 14.7167 | 14.7167 | 1.1678 |  | 35.8016 |  | 9.2316 |  | 18
18:45 | 14.6683 |  | 884 | 14.7333 | 14.7333 | 1.1683 |  | 35.8034 |  | 9.2334 |  | 18
18:45 | 14.6589 |  | 885 | 14.75 | 14.75 | 1.1688 |  | 35.8128 |  | 9.2428 |  | 18
18:45 | 14.6743 |  | 886 | 14.7667 | 14.7667 | 1.1693 |  | 35.7974 |  | 9.2274 |  | 18
18:45 | 14.6688 |  | 887 | 14.7833 | 14.7833 | 1.1698 |  | 35.8029 |  | 9.2329 |  | 18
18:45 | 14.6967 |  | 888 | 14.8 | 14.8 | 1.1703 |  | 35.775 |  | 9.205 |  | 18
18:45 | 14.7018 |  | 889 | 14.8167 | 14.8167 | 1.1708 |  | 35.7699 |  | 9.1999 |  | 18
18:45 | 14.6905 |  | 890 | 14.8333 | 14.8333 | 1.1712 |  | 35.7812 |  | 9.2112 |  | 18
18:45 | 14.672 |  | 891 | 14.85 | 14.85 | 1.1717 |  | 35.7997 |  | 9.2297 |  | 18
18:45 | 14.674 |  | 892 | 14.8667 | 14.8667 | 1.1722 |  | 35.7977 |  | 9.2277 |  | 18
18:45 | 14.6803 |  | 893 | 14.8833 | 14.8833 | 1.1727 |  | 35.7914 |  | 9.2214 |  | 18
18:45 | 14.7013 |  | 894 | 14.9 | 14.9 | 1.1732 |  | 35.7704 |  | 9.2004 |  | 18
18:45 | 14.6535 |  | 895 | 14.9167 | 14.9167 | 1.1737 |  | 35.8182 |  | 9.2482 |  | 18
18:45 | 14.7063 |  | 896 | 14.9333 | 14.9333 | 1.1742 |  | 35.7654 |  | 9.1954 |  | 18
18:45 | 14.655 |  | 897 | 14.95 | 14.95 | 1.1746 |  | 35.8167 |  | 9.2467 |  | 18
18:45 | 14.6672 |  | 898 | 14.9667 | 14.9667 | 1.1751 |  | 35.8045 |  | 9.2345 |  | 18
18:45 | 14.679 |  | 899 | 14.9833 | 14.9833 | 1.1756 |  | 35.7927 |  | 9.2227 |  | 18
18:45 | 14.6783 |  | 900 | 15 | 15 | 1.1761 | 35.79 | 35.7934 |  | 9.2234 |  | 18
18:45 | 14.6762 |  | 901 | 15.0167 | 15.0167 | 1.1766 |  | 35.7955 |  | 9.2255 |  | 18
18:45 | 14.6772 |  | 902 | 15.0333 | 15.0333 | 1.1771 |  | 35.7945 |  | 9.2245 |  | 18
18:45 | 14.6902 |  | 903 | 15.05 | 15.05 | 1.1775 |  | 35.7815 |  | 9.2115 |  | 18
18:45 | 14.6836 |  | 904 | 15.0667 | 15.0667 | 1.178 |  | 35.7881 |  | 9.2181 |  | 18
18:45 | 14.6641 |  | 905 | 15.0833 | 15.0833 | 1.1785 |  | 35.8076 |  | 9.2376 |  | 18
18:45 | 14.6658 |  | 906 | 15.1 | 15.1 | 1.179 |  | 35.8059 |  | 9.2359 |  | 18
18:45 | 14.647 |  | 907 | 15.1167 | 15.1167 | 1.1795 |  | 35.8247 |  | 9.2547 |  | 18
18:45 | 14.6654 |  | 908 | 15.1333 | 15.1333 | 1.1799 |  | 35.8063 |  | 9.2363 |  | 18
18:45 | 14.6744 |  | 909 | 15.15 | 15.15 | 1.1804 |  | 35.7973 |  | 9.2273 |  | 18
18:45 | 14.6778 |  | 910 | 15.1667 | 15.1667 | 1.1809 |  | 35.7939 |  | 9.2239 |  | 18
18:45 | 14.6761 |  | 911 | 15.1833 | 15.1833 | 1.1814 |  | 35.7956 |  | 9.2256 |  | 18
18:45 | 14.6485 |  | 912 | 15.2 | 15.2 | 1.1818 |  | 35.8232 |  | 9.2532 |  | 18
18:45 | 14.6802 |  | 913 | 15.2167 | 15.2167 | 1.1823 |  | 35.7915 |  | 9.2215 |  | 18
18:45 | 14.6993 |  | 914 | 15.2333 | 15.2333 | 1.1828 |  | 35.7724 |  | 9.2024 |  | 18
18:45 | 14.6618 |  | 915 | 15.25 | 15.25 | 1.1833 |  | 35.8099 |  | 9.2399 |  | 18
18:45 | 14.6656 |  | 916 | 15.2667 | 15.2667 | 1.1837 |  | 35.8061 |  | 9.2361 |  | 18
18:45 | 14.6899 |  | 917 | 15.2833 | 15.2833 | 1.1842 |  | 35.7818 |  | 9.2118 |  | 18
18:45 | 14.6643 |  | 918 | 15.3 | 15.3 | 1.1847 |  | 35.8074 |  | 9.2374 |  | 18
18:45 | 14.6628 |  | 919 | 15.3167 | 15.3167 | 1.1852 |  | 35.8089 |  | 9.2389 |  | 18
18:45 | 14.623 |  | 920 | 15.3333 | 15.3333 | 1.1856 |  | 35.8487 |  | 9.2787 |  | 18
18:45 | 14.6493 |  | 921 | 15.35 | 15.35 | 1.1861 |  | 35.8224 |  | 9.2524 |  | 18
18:45 | 14.7032 |  | 922 | 15.3667 | 15.3667 | 1.1866 |  | 35.7685 |  | 9.1985 |  | 18
18:45 | 14.6544 |  | 923 | 15.3833 | 15.3833 | 1.1871 |  | 35.8173 |  | 9.2473 |  | 18
18:45 | 14.6789 |  | 924 | 15.4 | 15.4 | 1.1875 |  | 35.7928 |  | 9.2228 |  | 18
18:45 | 14.6965 |  | 925 | 15.4167 | 15.4167 | 1.188 |  | 35.7752 |  | 9.2052 |  | 18
18:45 | 14.6337 |  | 926 | 15.4333 | 15.4333 | 1.1885 |  | 35.838 |  | 9.268 |  | 18
18:45 | 14.6711 |  | 927 | 15.45 | 15.45 | 1.1889 |  | 35.8006 |  | 9.2306 |  | 18
18:45 | 14.6989 |  | 928 | 15.4667 | 15.4667 | 1.1894 |  | 35.7728 |  | 9.2028 |  | 18
18:45 | 14.6564 |  | 929 | 15.4833 | 15.4833 | 1.1899 |  | 35.8153 |  | 9.2453 |  | 18
18:45 | 14.6705 |  | 930 | 15.5 | 15.5 | 1.1903 |  | 35.8012 |  | 9.2312 |  | 18
18:45 | 14.6672 |  | 931 | 15.5167 | 15.5167 | 1.1908 |  | 35.8045 |  | 9.2345 |  | 18
18:45 | 14.6571 |  | 932 | 15.5333 | 15.5333 | 1.1913 |  | 35.8146 |  | 9.2446 |  | 18
18:45 | 14.664 |  | 933 | 15.55 | 15.55 | 1.1917 |  | 35.8077 |  | 9.2377 |  | 18
18:45 | 14.7102 |  | 934 | 15.5667 | 15.5667 | 1.1922 |  | 35.7615 |  | 9.1915 |  | 18
18:45 | 14.6507 |  | 935 | 15.5833 | 15.5833 | 1.1927 |  | 35.821 |  | 9.251 |  | 18
18:45 | 14.6331 |  | 936 | 15.6 | 15.6 | 1.1931 |  | 35.8386 |  | 9.2686 |  | 18
18:45 | 14.6629 |  | 937 | 15.6167 | 15.6167 | 1.1936 |  | 35.8088 |  | 9.2388 |  | 18
18:46 | 14.6696 |  | 938 | 15.6333 | 15.6333 | 1.1941 |  | 35.8021 |  | 9.2321 |  | 18
18:46 | 14.6417 |  | 939 | 15.65 | 15.65 | 1.1945 |  | 35.83 |  | 9.26 |  | 18
18:46 | 14.6085 |  | 940 | 15.6667 | 15.6667 | 1.195 |  | 35.8632 |  | 9.2932 |  | 18
18:46 | 14.6685 |  | 941 | 15.6833 | 15.6833 | 1.1954 |  | 35.8032 |  | 9.2332 |  | 18
18:46 | 14.6682 |  | 942 | 15.7 | 15.7 | 1.1959 |  | 35.8035 |  | 9.2335 |  | 18
18:46 | 14.6548 |  | 943 | 15.7167 | 15.7167 | 1.1964 |  | 35.8169 |  | 9.2469 |  | 18
18:46 | 14.6344 |  | 944 | 15.7333 | 15.7333 | 1.1968 |  | 35.8373 |  | 9.2673 |  | 18
18:46 | 14.648 |  | 945 | 15.75 | 15.75 | 1.1973 |  | 35.8237 |  | 9.2537 |  | 18
18:46 | 14.6667 |  | 946 | 15.7667 | 15.7667 | 1.1977 |  | 35.805 |  | 9.235 |  | 18
18:46 | 14.6607 |  | 947 | 15.7833 | 15.7833 | 1.1982 |  | 35.811 |  | 9.241 |  | 18
18:46 | 14.6303 |  | 948 | 15.8 | 15.8 | 1.1987 |  | 35.8414 |  | 9.2714 |  | 18
18:46 | 14.6257 |  | 949 | 15.8167 | 15.8167 | 1.1991 |  | 35.846 |  | 9.276 |  | 18
18:46 | 14.6385 |  | 950 | 15.8333 | 15.8333 | 1.1996 |  | 35.8332 |  | 9.2632 |  | 18
18:46 | 14.6476 |  | 951 | 15.85 | 15.85 | 1.2 |  | 35.8241 |  | 9.2541 |  | 18
18:46 | 14.6411 |  | 952 | 15.8667 | 15.8667 | 1.2005 |  | 35.8306 |  | 9.2606 |  | 18
18:46 | 14.6299 |  | 953 | 15.8833 | 15.8833 | 1.2009 |  | 35.8418 |  | 9.2718 |  | 18
18:46 | 14.6503 |  | 954 | 15.9 | 15.9 | 1.2014 |  | 35.8214 |  | 9.2514 |  | 18
18:46 | 14.6496 |  | 955 | 15.9167 | 15.9167 | 1.2019 |  | 35.8221 |  | 9.2521 |  | 18
18:46 | 14.6349 |  | 956 | 15.9333 | 15.9333 | 1.2023 |  | 35.8368 |  | 9.2668 |  | 18
18:46 | 14.6605 |  | 957 | 15.95 | 15.95 | 1.2028 |  | 35.8112 |  | 9.2412 |  | 18
18:46 | 14.698 |  | 958 | 15.9667 | 15.9667 | 1.2032 |  | 35.7737 |  | 9.2037 |  | 18
18:46 | 14.6904 |  | 959 | 15.9833 | 15.9833 | 1.2037 |  | 35.7813 |  | 9.2113 |  | 18
18:46 | 14.6663 |  | 960 | 16 | 16 | 1.2041 |  | 35.8054 |  | 9.2354 |  | 18
18:46 | 14.658 |  | 961 | 16.0167 | 16.0167 | 1.2046 |  | 35.8137 |  | 9.2437 |  | 18
18:46 | 14.6144 |  | 962 | 16.0333 | 16.0333 | 1.205 |  | 35.8573 |  | 9.2873 |  | 18
18:46 | 14.6695 |  | 963 | 16.05 | 16.05 | 1.2055 |  | 35.8022 |  | 9.2322 |  | 18
18:46 | 14.6438 |  | 964 | 16.0667 | 16.0667 | 1.2059 |  | 35.8279 |  | 9.2579 |  | 18
18:46 | 14.6309 |  | 965 | 16.0833 | 16.0833 | 1.2064 |  | 35.8408 |  | 9.2708 |  | 18
18:46 | 14.6442 |  | 966 | 16.1 | 16.1 | 1.2068 |  | 35.8275 |  | 9.2575 |  | 18
18:46 | 14.6715 |  | 967 | 16.1167 | 16.1167 | 1.2073 |  | 35.8002 |  | 9.2302 |  | 18
18:46 | 14.6616 |  | 968 | 16.1333 | 16.1333 | 1.2077 |  | 35.8101 |  | 9.2401 |  | 18
18:46 | 14.6452 |  | 969 | 16.15 | 16.15 | 1.2082 |  | 35.8265 |  | 9.2565 |  | 18
18:46 | 14.6526 |  | 970 | 16.1667 | 16.1667 | 1.2086 |  | 35.8191 |  | 9.2491 |  | 18
18:46 | 14.6877 |  | 971 | 16.1833 | 16.1833 | 1.2091 |  | 35.784 |  | 9.214 |  | 18
18:46 | 14.6373 |  | 972 | 16.2 | 16.2 | 1.2095 |  | 35.8344 |  | 9.2644 |  | 18
18:46 | 14.6973 |  | 973 | 16.2167 | 16.2167 | 1.21 |  | 35.7744 |  | 9.2044 |  | 18
18:46 | 14.6208 |  | 974 | 16.2333 | 16.2333 | 1.2104 |  | 35.8509 |  | 9.2809 |  | 18
18:46 | 14.6215 |  | 975 | 16.25 | 16.25 | 1.2109 |  | 35.8502 |  | 9.2802 |  | 18
18:46 | 14.6696 |  | 976 | 16.2667 | 16.2667 | 1.2113 |  | 35.8021 |  | 9.2321 |  | 18
18:46 | 14.6282 |  | 977 | 16.2833 | 16.2833 | 1.2117 |  | 35.8435 |  | 9.2735 |  | 18
18:46 | 14.633 |  | 978 | 16.3 | 16.3 | 1.2122 |  | 35.8387 |  | 9.2687 |  | 18
18:46 | 14.6321 |  | 979 | 16.3167 | 16.3167 | 1.2126 |  | 35.8396 |  | 9.2696 |  | 18
18:46 | 14.655 |  | 980 | 16.3333 | 16.3333 | 1.2131 |  | 35.8167 |  | 9.2467 |  | 18
18:46 | 14.6422 |  | 981 | 16.35 | 16.35 | 1.2135 |  | 35.8295 |  | 9.2595 |  | 18
18:46 | 14.6231 |  | 982 | 16.3667 | 16.3667 | 1.214 |  | 35.8486 |  | 9.2786 |  | 18
18:46 | 14.6284 |  | 983 | 16.3833 | 16.3833 | 1.2144 |  | 35.8433 |  | 9.2733 |  | 18
18:46 | 14.5901 |  | 984 | 16.4 | 16.4 | 1.2148 |  | 35.8816 |  | 9.3116 |  | 18
18:46 | 14.6104 |  | 985 | 16.4167 | 16.4167 | 1.2153 |  | 35.8613 |  | 9.2913 |  | 18
18:46 | 14.6231 |  | 986 | 16.4333 | 16.4333 | 1.2157 |  | 35.8486 |  | 9.2786 |  | 18
18:46 | 14.639 |  | 987 | 16.45 | 16.45 | 1.2162 |  | 35.8327 |  | 9.2627 |  | 18
18:46 | 14.6132 |  | 988 | 16.4667 | 16.4667 | 1.2166 |  | 35.8585 |  | 9.2885 |  | 18
18:46 | 14.6617 |  | 989 | 16.4833 | 16.4833 | 1.217 |  | 35.81 |  | 9.24 |  | 18
18:46 | 14.61 |  | 990 | 16.5 | 16.5 | 1.2175 |  | 35.8617 |  | 9.2917 |  | 18
18:46 | 14.5838 |  | 991 | 16.5167 | 16.5167 | 1.2179 |  | 35.8879 |  | 9.3179 |  | 18
18:46 | 14.6307 |  | 992 | 16.5333 | 16.5333 | 1.2184 |  | 35.841 |  | 9.271 |  | 18
18:46 | 14.6018 |  | 993 | 16.55 | 16.55 | 1.2188 |  | 35.8699 |  | 9.2999 |  | 18
18:46 | 14.6667 |  | 994 | 16.5667 | 16.5667 | 1.2192 |  | 35.805 |  | 9.235 |  | 18
18:46 | 14.6436 |  | 995 | 16.5833 | 16.5833 | 1.2197 |  | 35.8281 |  | 9.2581 |  | 18
18:46 | 14.6436 |  | 996 | 16.6 | 16.6 | 1.2201 |  | 35.8281 |  | 9.2581 |  | 18
18:46 | 14.6287 |  | 997 | 16.6167 | 16.6167 | 1.2205 |  | 35.843 |  | 9.273 |  | 18
18:46 | 14.6434 |  | 998 | 16.6333 | 16.6333 | 1.221 |  | 35.8283 |  | 9.2583 |  | 18
18:47 | 14.6096 |  | 999 | 16.65 | 16.65 | 1.2214 |  | 35.8621 |  | 9.2921 |  | 18
18:47 | 14.6311 |  | 1000 | 16.6667 | 16.6667 | 1.2218 |  | 35.8406 |  | 9.2706 |  | 18
18:47 | 14.6123 |  | 1001 | 16.6833 | 16.6833 | 1.2223 |  | 35.8594 |  | 9.2894 |  | 18
18:47 | 14.6172 |  | 1002 | 16.7 | 16.7 | 1.2227 |  | 35.8545 |  | 9.2845 |  | 18
18:47 | 14.6416 |  | 1003 | 16.7167 | 16.7167 | 1.2231 |  | 35.8301 |  | 9.2601 |  | 18
18:47 | 14.6097 |  | 1004 | 16.7333 | 16.7333 | 1.2236 |  | 35.862 |  | 9.292 |  | 18
18:47 | 14.641 |  | 1005 | 16.75 | 16.75 | 1.224 |  | 35.8307 |  | 9.2607 |  | 18
18:47 | 14.6283 |  | 1006 | 16.7667 | 16.7667 | 1.2244 |  | 35.8434 |  | 9.2734 |  | 18
18:47 | 14.6307 |  | 1007 | 16.7833 | 16.7833 | 1.2249 |  | 35.841 |  | 9.271 |  | 18
18:47 | 14.6168 |  | 1008 | 16.8 | 16.8 | 1.2253 |  | 35.8549 |  | 9.2849 |  | 18
18:47 | 14.5988 |  | 1009 | 16.8167 | 16.8167 | 1.2257 |  | 35.8729 |  | 9.3029 |  | 18
18:47 | 14.6085 |  | 1010 | 16.8333 | 16.8333 | 1.2262 |  | 35.8632 |  | 9.2932 |  | 18
18:47 | 14.6133 |  | 1011 | 16.85 | 16.85 | 1.2266 |  | 35.8584 |  | 9.2884 |  | 18
18:47 | 14.6312 |  | 1012 | 16.8667 | 16.8667 | 1.227 |  | 35.8405 |  | 9.2705 |  | 18
18:47 | 14.6464 |  | 1013 | 16.8833 | 16.8833 | 1.2275 |  | 35.8253 |  | 9.2553 |  | 18
18:47 | 14.6226 |  | 1014 | 16.9 | 16.9 | 1.2279 |  | 35.8491 |  | 9.2791 |  | 18
18:47 | 14.6193 |  | 1015 | 16.9167 | 16.9167 | 1.2283 |  | 35.8524 |  | 9.2824 |  | 18
18:47 | 14.6016 |  | 1016 | 16.9333 | 16.9333 | 1.2287 |  | 35.8701 |  | 9.3001 |  | 18
18:47 | 14.6438 |  | 1017 | 16.95 | 16.95 | 1.2292 |  | 35.8279 |  | 9.2579 |  | 18
18:47 | 14.5908 |  | 1018 | 16.9667 | 16.9667 | 1.2296 |  | 35.8809 |  | 9.3109 |  | 18
18:47 | 14.6255 |  | 1019 | 16.9833 | 16.9833 | 1.23 |  | 35.8462 |  | 9.2762 |  | 18
18:47 | 14.5811 |  | 1020 | 17 | 17 | 1.2304 |  | 35.8906 |  | 9.3206 |  | 18
18:47 | 14.6045 |  | 1021 | 17.0167 | 17.0167 | 1.2309 |  | 35.8672 |  | 9.2972 |  | 18
18:47 | 14.6362 |  | 1022 | 17.0333 | 17.0333 | 1.2313 |  | 35.8355 |  | 9.2655 |  | 18
18:47 | 14.5816 |  | 1023 | 17.05 | 17.05 | 1.2317 |  | 35.8901 |  | 9.3201 |  | 18
18:47 | 14.5973 |  | 1024 | 17.0667 | 17.0667 | 1.2321 |  | 35.8744 |  | 9.3044 |  | 18
18:47 | 14.611 |  | 1025 | 17.0833 | 17.0833 | 1.2326 |  | 35.8607 |  | 9.2907 |  | 18
18:47 | 14.6339 |  | 1026 | 17.1 | 17.1 | 1.233 |  | 35.8378 |  | 9.2678 |  | 18
18:47 | 14.6398 |  | 1027 | 17.1167 | 17.1167 | 1.2334 |  | 35.8319 |  | 9.2619 |  | 18
18:47 | 14.6208 |  | 1028 | 17.1333 | 17.1333 | 1.2338 |  | 35.8509 |  | 9.2809 |  | 18
18:47 | 14.5704 |  | 1029 | 17.15 | 17.15 | 1.2343 |  | 35.9013 |  | 9.3313 |  | 18
18:47 | 14.6301 |  | 1030 | 17.1667 | 17.1667 | 1.2347 |  | 35.8416 |  | 9.2716 |  | 18
18:47 | 14.5962 |  | 1031 | 17.1833 | 17.1833 | 1.2351 |  | 35.8755 |  | 9.3055 |  | 18
18:47 | 14.6163 |  | 1032 | 17.2 | 17.2 | 1.2355 |  | 35.8554 |  | 9.2854 |  | 18
18:47 | 14.5857 |  | 1033 | 17.2167 | 17.2167 | 1.2359 |  | 35.886 |  | 9.316 |  | 18
18:47 | 14.586 |  | 1034 | 17.2333 | 17.2333 | 1.2364 |  | 35.8857 |  | 9.3157 |  | 18
18:47 | 14.6044 |  | 1035 | 17.25 | 17.25 | 1.2368 |  | 35.8673 |  | 9.2973 |  | 18
18:47 | 14.6521 |  | 1036 | 17.2667 | 17.2667 | 1.2372 |  | 35.8196 |  | 9.2496 |  | 18
18:47 | 14.6138 |  | 1037 | 17.2833 | 17.2833 | 1.2376 |  | 35.8579 |  | 9.2879 |  | 18
18:47 | 14.6047 |  | 1038 | 17.3 | 17.3 | 1.238 |  | 35.867 |  | 9.297 |  | 18
18:47 | 14.6283 |  | 1039 | 17.3167 | 17.3167 | 1.2385 |  | 35.8434 |  | 9.2734 |  | 18
18:47 | 14.6109 |  | 1040 | 17.3333 | 17.3333 | 1.2389 |  | 35.8608 |  | 9.2908 |  | 18
18:47 | 14.6176 |  | 1041 | 17.35 | 17.35 | 1.2393 |  | 35.8541 |  | 9.2841 |  | 18
18:47 | 14.6099 |  | 1042 | 17.3667 | 17.3667 | 1.2397 |  | 35.8618 |  | 9.2918 |  | 18
18:47 | 14.5885 |  | 1043 | 17.3833 | 17.3833 | 1.2401 |  | 35.8832 |  | 9.3132 |  | 18
18:47 | 14.6096 |  | 1044 | 17.4 | 17.4 | 1.2405 |  | 35.8621 |  | 9.2921 |  | 18
18:47 | 14.6043 |  | 1045 | 17.4167 | 17.4167 | 1.241 |  | 35.8674 |  | 9.2974 |  | 18
18:47 | 14.5935 |  | 1046 | 17.4333 | 17.4333 | 1.2414 |  | 35.8782 |  | 9.3082 |  | 18
18:47 | 14.5702 |  | 1047 | 17.45 | 17.45 | 1.2418 |  | 35.9015 |  | 9.3315 |  | 18
18:47 | 14.6128 |  | 1048 | 17.4667 | 17.4667 | 1.2422 |  | 35.8589 |  | 9.2889 |  | 18
18:47 | 14.6133 |  | 1049 | 17.4833 | 17.4833 | 1.2426 |  | 35.8584 |  | 9.2884 |  | 18
18:47 | 14.6138 |  | 1050 | 17.5 | 17.5 | 1.243 |  | 35.8579 |  | 9.2879 |  | 18
18:47 | 14.6185 |  | 1051 | 17.5167 | 17.5167 | 1.2435 |  | 35.8532 |  | 9.2832 |  | 18
18:47 | 14.6111 |  | 1052 | 17.5333 | 17.5333 | 1.2439 |  | 35.8606 |  | 9.2906 |  | 18
18:47 | 14.6044 |  | 1053 | 17.55 | 17.55 | 1.2443 |  | 35.8673 |  | 9.2973 |  | 18
18:47 | 14.603 |  | 1054 | 17.5667 | 17.5667 | 1.2447 |  | 35.8687 |  | 9.2987 |  | 18
18:47 | 14.5651 |  | 1055 | 17.5833 | 17.5833 | 1.2451 |  | 35.9066 |  | 9.3366 |  | 18
18:47 | 14.6097 |  | 1056 | 17.6 | 17.6 | 1.2455 |  | 35.862 |  | 9.292 |  | 18
18:47 | 14.6114 |  | 1057 | 17.6167 | 17.6167 | 1.2459 |  | 35.8603 |  | 9.2903 |  | 18
18:48 | 14.599 |  | 1058 | 17.6333 | 17.6333 | 1.2463 |  | 35.8727 |  | 9.3027 |  | 18
18:48 | 14.5945 |  | 1059 | 17.65 | 17.65 | 1.2467 |  | 35.8772 |  | 9.3072 |  | 18
18:48 | 14.6014 |  | 1060 | 17.6667 | 17.6667 | 1.2472 |  | 35.8703 |  | 9.3003 |  | 18
18:48 | 14.6269 |  | 1061 | 17.6833 | 17.6833 | 1.2476 |  | 35.8448 |  | 9.2748 |  | 18
18:48 | 14.5943 |  | 1062 | 17.7 | 17.7 | 1.248 |  | 35.8774 |  | 9.3074 |  | 18
18:48 | 14.6265 |  | 1063 | 17.7167 | 17.7167 | 1.2484 |  | 35.8452 |  | 9.2752 |  | 18
18:48 | 14.6239 |  | 1064 | 17.7333 | 17.7333 | 1.2488 |  | 35.8478 |  | 9.2778 |  | 18
18:48 | 14.5799 |  | 1065 | 17.75 | 17.75 | 1.2492 |  | 35.8918 |  | 9.3218 |  | 18
18:48 | 14.578 |  | 1066 | 17.7667 | 17.7667 | 1.2496 |  | 35.8937 |  | 9.3237 |  | 18
18:48 | 14.6089 |  | 1067 | 17.7833 | 17.7833 | 1.25 |  | 35.8628 |  | 9.2928 |  | 18
18:48 | 14.5873 |  | 1068 | 17.8 | 17.8 | 1.2504 |  | 35.8844 |  | 9.3144 |  | 18
18:48 | 14.5753 |  | 1069 | 17.8167 | 17.8167 | 1.2508 |  | 35.8964 |  | 9.3264 |  | 18
18:48 | 14.5999 |  | 1070 | 17.8333 | 17.8333 | 1.2512 |  | 35.8718 |  | 9.3018 |  | 18
18:48 | 14.5756 |  | 1071 | 17.85 | 17.85 | 1.2516 |  | 35.8961 |  | 9.3261 |  | 18
18:48 | 14.577 |  | 1072 | 17.8667 | 17.8667 | 1.252 |  | 35.8947 |  | 9.3247 |  | 18
18:48 | 14.6278 |  | 1073 | 17.8833 | 17.8833 | 1.2524 |  | 35.8439 |  | 9.2739 |  | 18
18:48 | 14.6055 |  | 1074 | 17.9 | 17.9 | 1.2529 |  | 35.8662 |  | 9.2962 |  | 18
18:48 | 14.5995 |  | 1075 | 17.9167 | 17.9167 | 1.2533 |  | 35.8722 |  | 9.3022 |  | 18
18:48 | 14.6006 |  | 1076 | 17.9333 | 17.9333 | 1.2537 |  | 35.8711 |  | 9.3011 |  | 18
18:48 | 14.6024 |  | 1077 | 17.95 | 17.95 | 1.2541 |  | 35.8693 |  | 9.2993 |  | 18
18:48 | 14.5997 |  | 1078 | 17.9667 | 17.9667 | 1.2545 |  | 35.872 |  | 9.302 |  | 18
18:48 | 14.6102 |  | 1079 | 17.9833 | 17.9833 | 1.2549 |  | 35.8615 |  | 9.2915 |  | 18
18:48 | 14.6005 |  | 1080 | 18 | 18 | 1.2553 | 35.87 | 35.8712 |  | 9.3012 |  | 18
18:48 | 14.5968 |  | 1081 | 18.0167 | 18.0167 | 1.2557 |  | 35.8749 |  | 9.3049 |  | 18
18:48 | 14.6015 |  | 1082 | 18.0333 | 18.0333 | 1.2561 |  | 35.8702 |  | 9.3002 |  | 18
18:48 | 14.5837 |  | 1083 | 18.05 | 18.05 | 1.2565 |  | 35.888 |  | 9.318 |  | 18
18:48 | 14.5716 |  | 1084 | 18.0667 | 18.0667 | 1.2569 |  | 35.9001 |  | 9.3301 |  | 18
18:48 | 14.6049 |  | 1085 | 18.0833 | 18.0833 | 1.2573 |  | 35.8668 |  | 9.2968 |  | 18
18:48 | 14.5702 |  | 1086 | 18.1 | 18.1 | 1.2577 |  | 35.9015 |  | 9.3315 |  | 18
18:48 | 14.6157 |  | 1087 | 18.1167 | 18.1167 | 1.2581 |  | 35.856 |  | 9.286 |  | 18
18:48 | 14.5964 |  | 1088 | 18.1333 | 18.1333 | 1.2585 |  | 35.8753 |  | 9.3053 |  | 18
18:48 | 14.5949 |  | 1089 | 18.15 | 18.15 | 1.2589 |  | 35.8768 |  | 9.3068 |  | 18
18:48 | 14.5721 |  | 1090 | 18.1667 | 18.1667 | 1.2593 |  | 35.8996 |  | 9.3296 |  | 18
18:48 | 14.5767 |  | 1091 | 18.1833 | 18.1833 | 1.2597 |  | 35.895 |  | 9.325 |  | 18
18:48 | 14.5946 |  | 1092 | 18.2 | 18.2 | 1.2601 |  | 35.8771 |  | 9.3071 |  | 18
18:48 | 14.5866 |  | 1093 | 18.2167 | 18.2167 | 1.2605 |  | 35.8851 |  | 9.3151 |  | 18
18:48 | 14.5766 |  | 1094 | 18.2333 | 18.2333 | 1.2609 |  | 35.8951 |  | 9.3251 |  | 18
18:48 | 14.6269 |  | 1095 | 18.25 | 18.25 | 1.2613 |  | 35.8448 |  | 9.2748 |  | 18
18:48 | 14.5893 |  | 1096 | 18.2667 | 18.2667 | 1.2617 |  | 35.8824 |  | 9.3124 |  | 18
18:48 | 14.5909 |  | 1097 | 18.2833 | 18.2833 | 1.2621 |  | 35.8808 |  | 9.3108 |  | 18
18:48 | 14.5822 |  | 1098 | 18.3 | 18.3 | 1.2625 |  | 35.8895 |  | 9.3195 |  | 18
18:48 | 14.5884 |  | 1099 | 18.3167 | 18.3167 | 1.2628 |  | 35.8833 |  | 9.3133 |  | 18
18:48 | 14.5544 |  | 1100 | 18.3333 | 18.3333 | 1.2632 |  | 35.9173 |  | 9.3473 |  | 18
18:48 | 14.5717 |  | 1101 | 18.35 | 18.35 | 1.2636 |  | 35.9 |  | 9.33 |  | 18
18:48 | 14.5736 |  | 1102 | 18.3667 | 18.3667 | 1.264 |  | 35.8981 |  | 9.3281 |  | 18
18:48 | 14.5885 |  | 1103 | 18.3833 | 18.3833 | 1.2644 |  | 35.8832 |  | 9.3132 |  | 18
18:48 | 14.5887 |  | 1104 | 18.4 | 18.4 | 1.2648 |  | 35.883 |  | 9.313 |  | 18
18:48 | 14.5798 |  | 1105 | 18.4167 | 18.4167 | 1.2652 |  | 35.8919 |  | 9.3219 |  | 18
18:48 | 14.6255 |  | 1106 | 18.4333 | 18.4333 | 1.2656 |  | 35.8462 |  | 9.2762 |  | 18
18:48 | 14.6028 |  | 1107 | 18.45 | 18.45 | 1.266 |  | 35.8689 |  | 9.2989 |  | 18
18:48 | 14.5805 |  | 1108 | 18.4667 | 18.4667 | 1.2664 |  | 35.8912 |  | 9.3212 |  | 18
18:48 | 14.5901 |  | 1109 | 18.4833 | 18.4833 | 1.2668 |  | 35.8816 |  | 9.3116 |  | 18
18:48 | 14.5734 |  | 1110 | 18.5 | 18.5 | 1.2672 |  | 35.8983 |  | 9.3283 |  | 18
18:48 | 14.5907 |  | 1111 | 18.5167 | 18.5167 | 1.2676 |  | 35.881 |  | 9.311 |  | 18
18:48 | 14.5933 |  | 1112 | 18.5333 | 18.5333 | 1.268 |  | 35.8784 |  | 9.3084 |  | 18
18:48 | 14.5797 |  | 1113 | 18.55 | 18.55 | 1.2683 |  | 35.892 |  | 9.322 |  | 18
18:48 | 14.6086 |  | 1114 | 18.5667 | 18.5667 | 1.2687 |  | 35.8631 |  | 9.2931 |  | 18
18:48 | 14.5928 |  | 1115 | 18.5833 | 18.5833 | 1.2691 |  | 35.8789 |  | 9.3089 |  | 18
18:48 | 14.5877 |  | 1116 | 18.6 | 18.6 | 1.2695 |  | 35.884 |  | 9.314 |  | 18
18:48 | 14.5844 |  | 1117 | 18.6167 | 18.6167 | 1.2699 |  | 35.8873 |  | 9.3173 |  | 18
18:48 | 14.5955 |  | 1118 | 18.6333 | 18.6333 | 1.2703 |  | 35.8762 |  | 9.3062 |  | 18
18:49 | 14.5549 |  | 1119 | 18.65 | 18.65 | 1.2707 |  | 35.9168 |  | 9.3468 |  | 18
18:49 | 14.5706 |  | 1120 | 18.6667 | 18.6667 | 1.2711 |  | 35.9011 |  | 9.3311 |  | 18
18:49 | 14.5639 |  | 1121 | 18.6833 | 18.6833 | 1.2715 |  | 35.9078 |  | 9.3378 |  | 18
18:49 | 14.5724 |  | 1122 | 18.7 | 18.7 | 1.2718 |  | 35.8993 |  | 9.3293 |  | 18
18:49 | 14.5611 |  | 1123 | 18.7167 | 18.7167 | 1.2722 |  | 35.9106 |  | 9.3406 |  | 18
18:49 | 14.5983 |  | 1124 | 18.7333 | 18.7333 | 1.2726 |  | 35.8734 |  | 9.3034 |  | 18
18:49 | 14.5992 |  | 1125 | 18.75 | 18.75 | 1.273 |  | 35.8725 |  | 9.3025 |  | 18
18:49 | 14.5665 |  | 1126 | 18.7667 | 18.7667 | 1.2734 |  | 35.9052 |  | 9.3352 |  | 18
18:49 | 14.5945 |  | 1127 | 18.7833 | 18.7833 | 1.2738 |  | 35.8772 |  | 9.3072 |  | 18
18:49 | 14.5503 |  | 1128 | 18.8 | 18.8 | 1.2742 |  | 35.9214 |  | 9.3514 |  | 18
18:49 | 14.6108 |  | 1129 | 18.8167 | 18.8167 | 1.2745 |  | 35.8609 |  | 9.2909 |  | 18
18:49 | 14.5777 |  | 1130 | 18.8333 | 18.8333 | 1.2749 |  | 35.894 |  | 9.324 |  | 18
18:49 | 14.5899 |  | 1131 | 18.85 | 18.85 | 1.2753 |  | 35.8818 |  | 9.3118 |  | 18
18:49 | 14.582 |  | 1132 | 18.8667 | 18.8667 | 1.2757 |  | 35.8897 |  | 9.3197 |  | 18
18:49 | 14.5776 |  | 1133 | 18.8833 | 18.8833 | 1.2761 |  | 35.8941 |  | 9.3241 |  | 18
18:49 | 14.568 |  | 1134 | 18.9 | 18.9 | 1.2765 |  | 35.9037 |  | 9.3337 |  | 18
18:49 | 14.5743 |  | 1135 | 18.9167 | 18.9167 | 1.2768 |  | 35.8974 |  | 9.3274 |  | 18
18:49 | 14.5723 |  | 1136 | 18.9333 | 18.9333 | 1.2772 |  | 35.8994 |  | 9.3294 |  | 18
18:49 | 14.5695 |  | 1137 | 18.95 | 18.95 | 1.2776 |  | 35.9022 |  | 9.3322 |  | 18
18:49 | 14.5269 |  | 1138 | 18.9667 | 18.9667 | 1.278 |  | 35.9448 |  | 9.3748 |  | 18
18:49 | 14.5745 |  | 1139 | 18.9833 | 18.9833 | 1.2784 |  | 35.8972 |  | 9.3272 |  | 18
18:49 | 14.5661 |  | 1140 | 19 | 19 | 1.2788 |  | 35.9056 |  | 9.3356 |  | 18
18:49 | 14.5456 |  | 1141 | 19.0167 | 19.0167 | 1.2791 |  | 35.9261 |  | 9.3561 |  | 18
18:49 | 14.5606 |  | 1142 | 19.0333 | 19.0333 | 1.2795 |  | 35.9111 |  | 9.3411 |  | 18
18:49 | 14.5875 |  | 1143 | 19.05 | 19.05 | 1.2799 |  | 35.8842 |  | 9.3142 |  | 18
18:49 | 14.5823 |  | 1144 | 19.0667 | 19.0667 | 1.2803 |  | 35.8894 |  | 9.3194 |  | 18
18:49 | 14.5777 |  | 1145 | 19.0833 | 19.0833 | 1.2807 |  | 35.894 |  | 9.324 |  | 18
18:49 | 14.5698 |  | 1146 | 19.1 | 19.1 | 1.281 |  | 35.9019 |  | 9.3319 |  | 18
18:49 | 14.5574 |  | 1147 | 19.1167 | 19.1167 | 1.2814 |  | 35.9143 |  | 9.3443 |  | 18
18:49 | 14.5554 |  | 1148 | 19.1333 | 19.1333 | 1.2818 |  | 35.9163 |  | 9.3463 |  | 18
18:49 | 14.5763 |  | 1149 | 19.15 | 19.15 | 1.2822 |  | 35.8954 |  | 9.3254 |  | 18
18:49 | 14.5663 |  | 1150 | 19.1667 | 19.1667 | 1.2825 |  | 35.9054 |  | 9.3354 |  | 18
18:49 | 14.5521 |  | 1151 | 19.1833 | 19.1833 | 1.2829 |  | 35.9196 |  | 9.3496 |  | 18
18:49 | 14.5745 |  | 1152 | 19.2 | 19.2 | 1.2833 |  | 35.8972 |  | 9.3272 |  | 18
18:49 | 14.5514 |  | 1153 | 19.2167 | 19.2167 | 1.2837 |  | 35.9203 |  | 9.3503 |  | 18
18:49 | 14.57 |  | 1154 | 19.2333 | 19.2333 | 1.2841 |  | 35.9017 |  | 9.3317 |  | 18
18:49 | 14.553 |  | 1155 | 19.25 | 19.25 | 1.2844 |  | 35.9187 |  | 9.3487 |  | 18
18:49 | 14.5669 |  | 1156 | 19.2667 | 19.2667 | 1.2848 |  | 35.9048 |  | 9.3348 |  | 18
18:49 | 14.5897 |  | 1157 | 19.2833 | 19.2833 | 1.2852 |  | 35.882 |  | 9.312 |  | 18
18:49 | 14.5633 |  | 1158 | 19.3 | 19.3 | 1.2856 |  | 35.9084 |  | 9.3384 |  | 18
18:49 | 14.5363 |  | 1159 | 19.3167 | 19.3167 | 1.2859 |  | 35.9354 |  | 9.3654 |  | 18
18:49 | 14.5598 |  | 1160 | 19.3333 | 19.3333 | 1.2863 |  | 35.9119 |  | 9.3419 |  | 18
18:49 | 14.5539 |  | 1161 | 19.35 | 19.35 | 1.2867 |  | 35.9178 |  | 9.3478 |  | 18
18:49 | 14.5603 |  | 1162 | 19.3667 | 19.3667 | 1.2871 |  | 35.9114 |  | 9.3414 |  | 18
18:49 | 14.5484 |  | 1163 | 19.3833 | 19.3833 | 1.2874 |  | 35.9233 |  | 9.3533 |  | 18
18:49 | 14.5608 |  | 1164 | 19.4 | 19.4 | 1.2878 |  | 35.9109 |  | 9.3409 |  | 18
18:49 | 14.5669 |  | 1165 | 19.4167 | 19.4167 | 1.2882 |  | 35.9048 |  | 9.3348 |  | 18
18:49 | 14.5452 |  | 1166 | 19.4333 | 19.4333 | 1.2885 |  | 35.9265 |  | 9.3565 |  | 18
18:49 | 14.5754 |  | 1167 | 19.45 | 19.45 | 1.2889 |  | 35.8963 |  | 9.3263 |  | 18
18:49 | 14.5728 |  | 1168 | 19.4667 | 19.4667 | 1.2893 |  | 35.8989 |  | 9.3289 |  | 18
18:49 | 14.5503 |  | 1169 | 19.4833 | 19.4833 | 1.2897 |  | 35.9214 |  | 9.3514 |  | 18
18:49 | 14.5369 |  | 1170 | 19.5 | 19.5 | 1.29 |  | 35.9348 |  | 9.3648 |  | 18
18:49 | 14.6056 |  | 1171 | 19.5167 | 19.5167 | 1.2904 |  | 35.8661 |  | 9.2961 |  | 18
18:49 | 14.5369 |  | 1172 | 19.5333 | 19.5333 | 1.2908 |  | 35.9348 |  | 9.3648 |  | 18
18:49 | 14.5551 |  | 1173 | 19.55 | 19.55 | 1.2911 |  | 35.9166 |  | 9.3466 |  | 18
18:49 | 14.5717 |  | 1174 | 19.5667 | 19.5667 | 1.2915 |  | 35.9 |  | 9.33 |  | 18
18:49 | 14.552 |  | 1175 | 19.5833 | 19.5833 | 1.2919 |  | 35.9197 |  | 9.3497 |  | 18
18:49 | 14.5694 |  | 1176 | 19.6 | 19.6 | 1.2923 |  | 35.9023 |  | 9.3323 |  | 18
18:49 | 14.553 |  | 1177 | 19.6167 | 19.6167 | 1.2926 |  | 35.9187 |  | 9.3487 |  | 18
18:50 | 14.5799 |  | 1178 | 19.6333 | 19.6333 | 1.293 |  | 35.8918 |  | 9.3218 |  | 18
18:50 | 14.5547 |  | 1179 | 19.65 | 19.65 | 1.2934 |  | 35.917 |  | 9.347 |  | 18
18:50 | 14.5392 |  | 1180 | 19.6667 | 19.6667 | 1.2937 |  | 35.9325 |  | 9.3625 |  | 18
18:50 | 14.5564 |  | 1181 | 19.6833 | 19.6833 | 1.2941 |  | 35.9153 |  | 9.3453 |  | 18
18:50 | 14.5535 |  | 1182 | 19.7 | 19.7 | 1.2945 |  | 35.9182 |  | 9.3482 |  | 18
18:50 | 14.5463 |  | 1183 | 19.7167 | 19.7167 | 1.2948 |  | 35.9254 |  | 9.3554 |  | 18
18:50 | 14.5421 |  | 1184 | 19.7333 | 19.7333 | 1.2952 |  | 35.9296 |  | 9.3596 |  | 18
18:50 | 14.5376 |  | 1185 | 19.75 | 19.75 | 1.2956 |  | 35.9341 |  | 9.3641 |  | 18
18:50 | 14.5444 |  | 1186 | 19.7667 | 19.7667 | 1.2959 |  | 35.9273 |  | 9.3573 |  | 18
18:50 | 14.5852 |  | 1187 | 19.7833 | 19.7833 | 1.2963 |  | 35.8865 |  | 9.3165 |  | 18
18:50 | 14.5318 |  | 1188 | 19.8 | 19.8 | 1.2967 |  | 35.9399 |  | 9.3699 |  | 18
18:50 | 14.5208 |  | 1189 | 19.8167 | 19.8167 | 1.297 |  | 35.9509 |  | 9.3809 |  | 18
18:50 | 14.557 |  | 1190 | 19.8333 | 19.8333 | 1.2974 |  | 35.9147 |  | 9.3447 |  | 18
18:50 | 14.5492 |  | 1191 | 19.85 | 19.85 | 1.2978 |  | 35.9225 |  | 9.3525 |  | 18
18:50 | 14.5392 |  | 1192 | 19.8667 | 19.8667 | 1.2981 |  | 35.9325 |  | 9.3625 |  | 18
18:50 | 14.5746 |  | 1193 | 19.8833 | 19.8833 | 1.2985 |  | 35.8971 |  | 9.3271 |  | 18
18:50 | 14.5907 |  | 1194 | 19.9 | 19.9 | 1.2989 |  | 35.881 |  | 9.311 |  | 18
18:50 | 14.5162 |  | 1195 | 19.9167 | 19.9167 | 1.2992 |  | 35.9555 |  | 9.3855 |  | 18
18:50 | 14.5492 |  | 1196 | 19.9333 | 19.9333 | 1.2996 |  | 35.9225 |  | 9.3525 |  | 18
18:50 | 14.5367 |  | 1197 | 19.95 | 19.95 | 1.2999 |  | 35.935 |  | 9.365 |  | 18
18:50 | 14.5644 |  | 1198 | 19.9667 | 19.9667 | 1.3003 |  | 35.9073 |  | 9.3373 |  | 18
18:50 | 14.5481 |  | 1199 | 19.9833 | 19.9833 | 1.3007 |  | 35.9236 |  | 9.3536 |  | 18
18:50 | 14.5594 |  | 1200 | 20 | 20 | 1.301 |  | 35.9123 |  | 9.3423 |  | 18
18:50 | 14.5353 |  | 1201 | 20.0167 | 20.0167 | 1.3014 |  | 35.9364 |  | 9.3664 |  | 18
18:50 | 14.5587 |  | 1202 | 20.0333 | 20.0333 | 1.3018 |  | 35.913 |  | 9.343 |  | 18
18:50 | 14.5477 |  | 1203 | 20.05 | 20.05 | 1.3021 |  | 35.924 |  | 9.354 |  | 18
18:50 | 14.5463 |  | 1204 | 20.0667 | 20.0667 | 1.3025 |  | 35.9254 |  | 9.3554 |  | 18
18:50 | 14.531 |  | 1205 | 20.0833 | 20.0833 | 1.3028 |  | 35.9407 |  | 9.3707 |  | 18
18:50 | 14.5312 |  | 1206 | 20.1 | 20.1 | 1.3032 |  | 35.9405 |  | 9.3705 |  | 18
18:50 | 14.5476 |  | 1207 | 20.1167 | 20.1167 | 1.3036 |  | 35.9241 |  | 9.3541 |  | 18
18:50 | 14.5321 |  | 1208 | 20.1333 | 20.1333 | 1.3039 |  | 35.9396 |  | 9.3696 |  | 18
18:50 | 14.5468 |  | 1209 | 20.15 | 20.15 | 1.3043 |  | 35.9249 |  | 9.3549 |  | 18
18:50 | 14.5251 |  | 1210 | 20.1667 | 20.1667 | 1.3046 |  | 35.9466 |  | 9.3766 |  | 18
18:50 | 14.5394 |  | 1211 | 20.1833 | 20.1833 | 1.305 |  | 35.9323 |  | 9.3623 |  | 18
18:50 | 14.5178 |  | 1212 | 20.2 | 20.2 | 1.3054 |  | 35.9539 |  | 9.3839 |  | 18
18:50 | 14.5574 |  | 1213 | 20.2167 | 20.2167 | 1.3057 |  | 35.9143 |  | 9.3443 |  | 18
18:50 | 14.5347 |  | 1214 | 20.2333 | 20.2333 | 1.3061 |  | 35.937 |  | 9.367 |  | 18
18:50 | 14.5393 |  | 1215 | 20.25 | 20.25 | 1.3064 |  | 35.9324 |  | 9.3624 |  | 18
18:50 | 14.5336 |  | 1216 | 20.2667 | 20.2667 | 1.3068 |  | 35.9381 |  | 9.3681 |  | 18
18:50 | 14.539 |  | 1217 | 20.2833 | 20.2833 | 1.3071 |  | 35.9327 |  | 9.3627 |  | 18
18:50 | 14.5153 |  | 1218 | 20.3 | 20.3 | 1.3075 |  | 35.9564 |  | 9.3864 |  | 18
18:50 | 14.5279 |  | 1219 | 20.3167 | 20.3167 | 1.3079 |  | 35.9438 |  | 9.3738 |  | 18
18:50 | 14.5493 |  | 1220 | 20.3333 | 20.3333 | 1.3082 |  | 35.9224 |  | 9.3524 |  | 18
18:50 | 14.5394 |  | 1221 | 20.35 | 20.35 | 1.3086 |  | 35.9323 |  | 9.3623 |  | 18
18:50 | 14.5269 |  | 1222 | 20.3667 | 20.3667 | 1.3089 |  | 35.9448 |  | 9.3748 |  | 18
18:50 | 14.5164 |  | 1223 | 20.3833 | 20.3833 | 1.3093 |  | 35.9553 |  | 9.3853 |  | 18
18:50 | 14.5284 |  | 1224 | 20.4 | 20.4 | 1.3096 |  | 35.9433 |  | 9.3733 |  | 18
18:50 | 14.5199 |  | 1225 | 20.4167 | 20.4167 | 1.31 |  | 35.9518 |  | 9.3818 |  | 18
18:50 | 14.5217 |  | 1226 | 20.4333 | 20.4333 | 1.3103 |  | 35.95 |  | 9.38 |  | 18
18:50 | 14.5296 |  | 1227 | 20.45 | 20.45 | 1.3107 |  | 35.9421 |  | 9.3721 |  | 18
18:50 | 14.553 |  | 1228 | 20.4667 | 20.4667 | 1.311 |  | 35.9187 |  | 9.3487 |  | 18
18:50 | 14.5172 |  | 1229 | 20.4833 | 20.4833 | 1.3114 |  | 35.9545 |  | 9.3845 |  | 18
18:50 | 14.488 |  | 1230 | 20.5 | 20.5 | 1.3118 |  | 35.9837 |  | 9.4137 |  | 18
18:50 | 14.5396 |  | 1231 | 20.5167 | 20.5167 | 1.3121 |  | 35.9321 |  | 9.3621 |  | 18
18:50 | 14.5666 |  | 1232 | 20.5333 | 20.5333 | 1.3125 |  | 35.9051 |  | 9.3351 |  | 18
18:50 | 14.5096 |  | 1233 | 20.55 | 20.55 | 1.3128 |  | 35.9621 |  | 9.3921 |  | 18
18:50 | 14.5423 |  | 1234 | 20.5667 | 20.5667 | 1.3132 |  | 35.9294 |  | 9.3594 |  | 18
18:50 | 14.5252 |  | 1235 | 20.5833 | 20.5833 | 1.3135 |  | 35.9465 |  | 9.3765 |  | 18
18:50 | 14.5107 |  | 1236 | 20.6 | 20.6 | 1.3139 |  | 35.961 |  | 9.391 |  | 18
18:50 | 14.5467 |  | 1237 | 20.6167 | 20.6167 | 1.3142 |  | 35.925 |  | 9.355 |  | 18
18:50 | 14.5275 |  | 1238 | 20.6333 | 20.6333 | 1.3146 |  | 35.9442 |  | 9.3742 |  | 18
18:51 | 14.502 |  | 1239 | 20.65 | 20.65 | 1.3149 |  | 35.9697 |  | 9.3997 |  | 18
18:51 | 14.5474 |  | 1240 | 20.6667 | 20.6667 | 1.3153 |  | 35.9243 |  | 9.3543 |  | 18
18:51 | 14.5126 |  | 1241 | 20.6833 | 20.6833 | 1.3156 |  | 35.9591 |  | 9.3891 |  | 18
18:51 | 14.5199 |  | 1242 | 20.7 | 20.7 | 1.316 |  | 35.9518 |  | 9.3818 |  | 18
18:51 | 14.5415 |  | 1243 | 20.7167 | 20.7167 | 1.3163 |  | 35.9302 |  | 9.3602 |  | 18
18:51 | 14.5136 |  | 1244 | 20.7333 | 20.7333 | 1.3167 |  | 35.9581 |  | 9.3881 |  | 18
18:51 | 14.507 |  | 1245 | 20.75 | 20.75 | 1.317 |  | 35.9647 |  | 9.3947 |  | 18
18:51 | 14.5303 |  | 1246 | 20.7667 | 20.7667 | 1.3174 |  | 35.9414 |  | 9.3714 |  | 18
18:51 | 14.5209 |  | 1247 | 20.7833 | 20.7833 | 1.3177 |  | 35.9508 |  | 9.3808 |  | 18
18:51 | 14.4802 |  | 1248 | 20.8 | 20.8 | 1.3181 |  | 35.9915 |  | 9.4215 |  | 18
18:51 | 14.543 |  | 1249 | 20.8167 | 20.8167 | 1.3184 |  | 35.9287 |  | 9.3587 |  | 18
18:51 | 14.5265 |  | 1250 | 20.8333 | 20.8333 | 1.3188 |  | 35.9452 |  | 9.3752 |  | 18
18:51 | 14.5395 |  | 1251 | 20.85 | 20.85 | 1.3191 |  | 35.9322 |  | 9.3622 |  | 18
18:51 | 14.5069 |  | 1252 | 20.8667 | 20.8667 | 1.3195 |  | 35.9648 |  | 9.3948 |  | 18
18:51 | 14.5345 |  | 1253 | 20.8833 | 20.8833 | 1.3198 |  | 35.9372 |  | 9.3672 |  | 18
18:51 | 14.5283 |  | 1254 | 20.9 | 20.9 | 1.3201 |  | 35.9434 |  | 9.3734 |  | 18
18:51 | 14.5209 |  | 1255 | 20.9167 | 20.9167 | 1.3205 |  | 35.9508 |  | 9.3808 |  | 18
18:51 | 14.5193 |  | 1256 | 20.9333 | 20.9333 | 1.3208 |  | 35.9524 |  | 9.3824 |  | 18
18:51 | 14.5414 |  | 1257 | 20.95 | 20.95 | 1.3212 |  | 35.9303 |  | 9.3603 |  | 18
18:51 | 14.504 |  | 1258 | 20.9667 | 20.9667 | 1.3215 |  | 35.9677 |  | 9.3977 |  | 18
18:51 | 14.5491 |  | 1259 | 20.9833 | 20.9833 | 1.3219 |  | 35.9226 |  | 9.3526 |  | 18
18:51 | 14.5151 |  | 1260 | 21 | 21 | 1.3222 |  | 35.9566 |  | 9.3866 |  | 18
18:51 | 14.5297 |  | 1261 | 21.0167 | 21.0167 | 1.3226 |  | 35.942 |  | 9.372 |  | 18
18:51 | 14.5236 |  | 1262 | 21.0333 | 21.0333 | 1.3229 |  | 35.9481 |  | 9.3781 |  | 18
18:51 | 14.5292 |  | 1263 | 21.05 | 21.05 | 1.3233 |  | 35.9425 |  | 9.3725 |  | 18
18:51 | 14.5252 |  | 1264 | 21.0667 | 21.0667 | 1.3236 |  | 35.9465 |  | 9.3765 |  | 18
18:51 | 14.5367 |  | 1265 | 21.0833 | 21.0833 | 1.3239 |  | 35.935 |  | 9.365 |  | 18
18:51 | 14.5124 |  | 1266 | 21.1 | 21.1 | 1.3243 |  | 35.9593 |  | 9.3893 |  | 18
18:51 | 14.5319 |  | 1267 | 21.1167 | 21.1167 | 1.3246 |  | 35.9398 |  | 9.3698 |  | 18
18:51 | 14.4926 |  | 1268 | 21.1333 | 21.1333 | 1.325 |  | 35.9791 |  | 9.4091 |  | 18
18:51 | 14.5005 |  | 1269 | 21.15 | 21.15 | 1.3253 |  | 35.9712 |  | 9.4012 |  | 18
18:51 | 14.5094 |  | 1270 | 21.1667 | 21.1667 | 1.3257 |  | 35.9623 |  | 9.3923 |  | 18
18:51 | 14.5504 |  | 1271 | 21.1833 | 21.1833 | 1.326 |  | 35.9213 |  | 9.3513 |  | 18
18:51 | 14.5082 |  | 1272 | 21.2 | 21.2 | 1.3263 |  | 35.9635 |  | 9.3935 |  | 18
18:51 | 14.5224 |  | 1273 | 21.2167 | 21.2167 | 1.3267 |  | 35.9493 |  | 9.3793 |  | 18
18:51 | 14.5487 |  | 1274 | 21.2333 | 21.2333 | 1.327 |  | 35.923 |  | 9.353 |  | 18
18:51 | 14.5405 |  | 1275 | 21.25 | 21.25 | 1.3274 |  | 35.9312 |  | 9.3612 |  | 18
18:51 | 14.5427 |  | 1276 | 21.2667 | 21.2667 | 1.3277 |  | 35.929 |  | 9.359 |  | 18
18:51 | 14.5227 |  | 1277 | 21.2833 | 21.2833 | 1.328 |  | 35.949 |  | 9.379 |  | 18
18:51 | 14.5228 |  | 1278 | 21.3 | 21.3 | 1.3284 |  | 35.9489 |  | 9.3789 |  | 18
18:51 | 14.5405 |  | 1279 | 21.3167 | 21.3167 | 1.3287 |  | 35.9312 |  | 9.3612 |  | 18
18:51 | 14.5392 |  | 1280 | 21.3333 | 21.3333 | 1.3291 |  | 35.9325 |  | 9.3625 |  | 18
18:51 | 14.471 |  | 1281 | 21.35 | 21.35 | 1.3294 |  | 36.0007 |  | 9.4307 |  | 18
18:51 | 14.5346 |  | 1282 | 21.3667 | 21.3667 | 1.3297 |  | 35.9371 |  | 9.3671 |  | 18
18:51 | 14.5235 |  | 1283 | 21.3833 | 21.3833 | 1.3301 |  | 35.9482 |  | 9.3782 |  | 18
18:51 | 14.5221 |  | 1284 | 21.4 | 21.4 | 1.3304 |  | 35.9496 |  | 9.3796 |  | 18
18:51 | 14.5134 |  | 1285 | 21.4167 | 21.4167 | 1.3308 |  | 35.9583 |  | 9.3883 |  | 18
18:51 | 14.5031 |  | 1286 | 21.4333 | 21.4333 | 1.3311 |  | 35.9686 |  | 9.3986 |  | 18
18:51 | 14.4826 |  | 1287 | 21.45 | 21.45 | 1.3314 |  | 35.9891 |  | 9.4191 |  | 18
18:51 | 14.5237 |  | 1288 | 21.4667 | 21.4667 | 1.3318 |  | 35.948 |  | 9.378 |  | 18
18:51 | 14.4864 |  | 1289 | 21.4833 | 21.4833 | 1.3321 |  | 35.9853 |  | 9.4153 |  | 18
18:51 | 14.5359 |  | 1290 | 21.5 | 21.5 | 1.3324 |  | 35.9358 |  | 9.3658 |  | 18
18:51 | 14.5307 |  | 1291 | 21.5167 | 21.5167 | 1.3328 |  | 35.941 |  | 9.371 |  | 18
18:51 | 14.5488 |  | 1292 | 21.5333 | 21.5333 | 1.3331 |  | 35.9229 |  | 9.3529 |  | 18
18:51 | 14.5427 |  | 1293 | 21.55 | 21.55 | 1.3334 |  | 35.929 |  | 9.359 |  | 18
18:51 | 14.465 |  | 1294 | 21.5667 | 21.5667 | 1.3338 |  | 36.0067 |  | 9.4367 |  | 18
18:51 | 14.5327 |  | 1295 | 21.5833 | 21.5833 | 1.3341 |  | 35.939 |  | 9.369 |  | 18
18:51 | 14.4895 |  | 1296 | 21.6 | 21.6 | 1.3345 |  | 35.9822 |  | 9.4122 |  | 18
18:51 | 14.4993 |  | 1297 | 21.6167 | 21.6167 | 1.3348 |  | 35.9724 |  | 9.4024 |  | 18
18:52 | 14.5249 |  | 1298 | 21.6333 | 21.6333 | 1.3351 |  | 35.9468 |  | 9.3768 |  | 18
18:52 | 14.4937 |  | 1299 | 21.65 | 21.65 | 1.3355 |  | 35.978 |  | 9.408 |  | 18
18:52 | 14.4667 |  | 1300 | 21.6667 | 21.6667 | 1.3358 |  | 36.005 |  | 9.435 |  | 18
18:52 | 14.527 |  | 1301 | 21.6833 | 21.6833 | 1.3361 |  | 35.9447 |  | 9.3747 |  | 18
18:52 | 14.4998 |  | 1302 | 21.7 | 21.7 | 1.3365 |  | 35.9719 |  | 9.4019 |  | 18
18:52 | 14.5006 |  | 1303 | 21.7167 | 21.7167 | 1.3368 |  | 35.9711 |  | 9.4011 |  | 18
18:52 | 14.5137 |  | 1304 | 21.7333 | 21.7333 | 1.3371 |  | 35.958 |  | 9.388 |  | 18
18:52 | 14.5084 |  | 1305 | 21.75 | 21.75 | 1.3375 |  | 35.9633 |  | 9.3933 |  | 18
18:52 | 14.5125 |  | 1306 | 21.7667 | 21.7667 | 1.3378 |  | 35.9592 |  | 9.3892 |  | 18
18:52 | 14.4533 |  | 1307 | 21.7833 | 21.7833 | 1.3381 |  | 36.0184 |  | 9.4484 |  | 18
18:52 | 14.5271 |  | 1308 | 21.8 | 21.8 | 1.3385 |  | 35.9446 |  | 9.3746 |  | 18
18:52 | 14.4891 |  | 1309 | 21.8167 | 21.8167 | 1.3388 |  | 35.9826 |  | 9.4126 |  | 18
18:52 | 14.5019 |  | 1310 | 21.8333 | 21.8333 | 1.3391 |  | 35.9698 |  | 9.3998 |  | 18
18:52 | 14.5253 |  | 1311 | 21.85 | 21.85 | 1.3395 |  | 35.9464 |  | 9.3764 |  | 18
18:52 | 14.524 |  | 1312 | 21.8667 | 21.8667 | 1.3398 |  | 35.9477 |  | 9.3777 |  | 18
18:52 | 14.5061 |  | 1313 | 21.8833 | 21.8833 | 1.3401 |  | 35.9656 |  | 9.3956 |  | 18
18:52 | 14.4838 |  | 1314 | 21.9 | 21.9 | 1.3404 |  | 35.9879 |  | 9.4179 |  | 18
18:52 | 14.5113 |  | 1315 | 21.9167 | 21.9167 | 1.3408 |  | 35.9604 |  | 9.3904 |  | 18
18:52 | 14.5158 |  | 1316 | 21.9333 | 21.9333 | 1.3411 |  | 35.9559 |  | 9.3859 |  | 18
18:52 | 14.5017 |  | 1317 | 21.95 | 21.95 | 1.3414 |  | 35.97 |  | 9.4 |  | 18
18:52 | 14.4949 |  | 1318 | 21.9667 | 21.9667 | 1.3418 |  | 35.9768 |  | 9.4068 |  | 18
18:52 | 14.4813 |  | 1319 | 21.9833 | 21.9833 | 1.3421 |  | 35.9904 |  | 9.4204 |  | 18
18:52 | 14.5155 |  | 1320 | 22 | 22 | 1.3424 | 35.96 | 35.9562 |  | 9.3862 |  | 18
18:52 | 14.4986 |  | 1321 | 22.0167 | 22.0167 | 1.3428 |  | 35.9731 |  | 9.4031 |  | 18
18:52 | 14.4672 |  | 1322 | 22.0333 | 22.0333 | 1.3431 |  | 36.0045 |  | 9.4345 |  | 18
18:52 | 14.5187 |  | 1323 | 22.05 | 22.05 | 1.3434 |  | 35.953 |  | 9.383 |  | 18
18:52 | 14.4992 |  | 1324 | 22.0667 | 22.0667 | 1.3437 |  | 35.9725 |  | 9.4025 |  | 18
18:52 | 14.5067 |  | 1325 | 22.0833 | 22.0833 | 1.3441 |  | 35.965 |  | 9.395 |  | 18
18:52 | 14.4824 |  | 1326 | 22.1 | 22.1 | 1.3444 |  | 35.9893 |  | 9.4193 |  | 18
18:52 | 14.5115 |  | 1327 | 22.1167 | 22.1167 | 1.3447 |  | 35.9602 |  | 9.3902 |  | 18
18:52 | 14.4996 |  | 1328 | 22.1333 | 22.1333 | 1.345 |  | 35.9721 |  | 9.4021 |  | 18
18:52 | 14.4899 |  | 1329 | 22.15 | 22.15 | 1.3454 |  | 35.9818 |  | 9.4118 |  | 18
18:52 | 14.5215 |  | 1330 | 22.1667 | 22.1667 | 1.3457 |  | 35.9502 |  | 9.3802 |  | 18
18:52 | 14.4958 |  | 1331 | 22.1833 | 22.1833 | 1.346 |  | 35.9759 |  | 9.4059 |  | 18
18:52 | 14.495 |  | 1332 | 22.2 | 22.2 | 1.3464 |  | 35.9767 |  | 9.4067 |  | 18
18:52 | 14.5054 |  | 1333 | 22.2167 | 22.2167 | 1.3467 |  | 35.9663 |  | 9.3963 |  | 18
18:52 | 14.5283 |  | 1334 | 22.2333 | 22.2333 | 1.347 |  | 35.9434 |  | 9.3734 |  | 18
18:52 | 14.4673 |  | 1335 | 22.25 | 22.25 | 1.3473 |  | 36.0044 |  | 9.4344 |  | 18
18:52 | 14.4843 |  | 1336 | 22.2667 | 22.2667 | 1.3477 |  | 35.9874 |  | 9.4174 |  | 18
18:52 | 14.5165 |  | 1337 | 22.2833 | 22.2833 | 1.348 |  | 35.9552 |  | 9.3852 |  | 18
18:52 | 14.497 |  | 1338 | 22.3 | 22.3 | 1.3483 |  | 35.9747 |  | 9.4047 |  | 18
18:52 | 14.4523 |  | 1339 | 22.3167 | 22.3167 | 1.3486 |  | 36.0194 |  | 9.4494 |  | 18
18:52 | 14.4848 |  | 1340 | 22.3333 | 22.3333 | 1.349 |  | 35.9869 |  | 9.4169 |  | 18
18:52 | 14.4894 |  | 1341 | 22.35 | 22.35 | 1.3493 |  | 35.9823 |  | 9.4123 |  | 18
18:52 | 14.5145 |  | 1342 | 22.3667 | 22.3667 | 1.3496 |  | 35.9572 |  | 9.3872 |  | 18
18:52 | 14.48 |  | 1343 | 22.3833 | 22.3833 | 1.3499 |  | 35.9917 |  | 9.4217 |  | 18
18:52 | 14.5005 |  | 1344 | 22.4 | 22.4 | 1.3502 |  | 35.9712 |  | 9.4012 |  | 18
18:52 | 14.4941 |  | 1345 | 22.4167 | 22.4167 | 1.3506 |  | 35.9776 |  | 9.4076 |  | 18
18:52 | 14.5108 |  | 1346 | 22.4333 | 22.4333 | 1.3509 |  | 35.9609 |  | 9.3909 |  | 18
18:52 | 14.5715 |  | 1347 | 22.45 | 22.45 | 1.3512 |  | 35.9002 |  | 9.3302 |  | 18
18:52 | 14.4632 |  | 1348 | 22.4667 | 22.4667 | 1.3515 |  | 36.0085 |  | 9.4385 |  | 18
18:52 | 14.5154 |  | 1349 | 22.4833 | 22.4833 | 1.3519 |  | 35.9563 |  | 9.3863 |  | 18
18:52 | 14.493 |  | 1350 | 22.5 | 22.5 | 1.3522 |  | 35.9787 |  | 9.4087 |  | 18
18:52 | 14.5109 |  | 1351 | 22.5167 | 22.5167 | 1.3525 |  | 35.9608 |  | 9.3908 |  | 18
18:52 | 14.5029 |  | 1352 | 22.5333 | 22.5333 | 1.3528 |  | 35.9688 |  | 9.3988 |  | 18
18:52 | 14.4946 |  | 1353 | 22.55 | 22.55 | 1.3531 |  | 35.9771 |  | 9.4071 |  | 18
18:52 | 14.4863 |  | 1354 | 22.5667 | 22.5667 | 1.3535 |  | 35.9854 |  | 9.4154 |  | 18
18:52 | 14.482 |  | 1355 | 22.5833 | 22.5833 | 1.3538 |  | 35.9897 |  | 9.4197 |  | 18
18:52 | 14.5085 |  | 1356 | 22.6 | 22.6 | 1.3541 |  | 35.9632 |  | 9.3932 |  | 18
18:52 | 14.5075 |  | 1357 | 22.6167 | 22.6167 | 1.3544 |  | 35.9642 |  | 9.3942 |  | 18
18:52 | 14.5063 |  | 1358 | 22.6333 | 22.6333 | 1.3547 |  | 35.9654 |  | 9.3954 |  | 18
18:53 | 14.5016 |  | 1359 | 22.65 | 22.65 | 1.3551 |  | 35.9701 |  | 9.4001 |  | 18
18:53 | 14.4925 |  | 1360 | 22.6667 | 22.6667 | 1.3554 |  | 35.9792 |  | 9.4092 |  | 18
18:53 | 14.5165 |  | 1361 | 22.6833 | 22.6833 | 1.3557 |  | 35.9552 |  | 9.3852 |  | 18
18:53 | 14.4999 |  | 1362 | 22.7 | 22.7 | 1.356 |  | 35.9718 |  | 9.4018 |  | 18
18:53 | 14.4896 |  | 1363 | 22.7167 | 22.7167 | 1.3563 |  | 35.9821 |  | 9.4121 |  | 18
18:53 | 14.5113 |  | 1364 | 22.7333 | 22.7333 | 1.3567 |  | 35.9604 |  | 9.3904 |  | 18
18:53 | 14.4633 |  | 1365 | 22.75 | 22.75 | 1.357 |  | 36.0084 |  | 9.4384 |  | 18
18:53 | 14.4896 |  | 1366 | 22.7667 | 22.7667 | 1.3573 |  | 35.9821 |  | 9.4121 |  | 18
18:53 | 14.4867 |  | 1367 | 22.7833 | 22.7833 | 1.3576 |  | 35.985 |  | 9.415 |  | 18
18:53 | 14.4831 |  | 1368 | 22.8 | 22.8 | 1.3579 |  | 35.9886 |  | 9.4186 |  | 18
18:53 | 14.4558 |  | 1369 | 22.8167 | 22.8167 | 1.3583 |  | 36.0159 |  | 9.4459 |  | 18
18:53 | 14.4543 |  | 1370 | 22.8333 | 22.8333 | 1.3586 |  | 36.0174 |  | 9.4474 |  | 18
18:53 | 14.4924 |  | 1371 | 22.85 | 22.85 | 1.3589 |  | 35.9793 |  | 9.4093 |  | 18
18:53 | 14.4878 |  | 1372 | 22.8667 | 22.8667 | 1.3592 |  | 35.9839 |  | 9.4139 |  | 18
18:53 | 14.4868 |  | 1373 | 22.8833 | 22.8833 | 1.3595 |  | 35.9849 |  | 9.4149 |  | 18
18:53 | 14.4949 |  | 1374 | 22.9 | 22.9 | 1.3598 |  | 35.9768 |  | 9.4068 |  | 18
18:53 | 14.5015 |  | 1375 | 22.9167 | 22.9167 | 1.3602 |  | 35.9702 |  | 9.4002 |  | 18
18:53 | 14.4937 |  | 1376 | 22.9333 | 22.9333 | 1.3605 |  | 35.978 |  | 9.408 |  | 18
18:53 | 14.5052 |  | 1377 | 22.95 | 22.95 | 1.3608 |  | 35.9665 |  | 9.3965 |  | 18
18:53 | 14.473 |  | 1378 | 22.9667 | 22.9667 | 1.3611 |  | 35.9987 |  | 9.4287 |  | 18
18:53 | 14.4719 |  | 1379 | 22.9833 | 22.9833 | 1.3614 |  | 35.9998 |  | 9.4298 |  | 18
18:53 | 14.4843 |  | 1380 | 23 | 23 | 1.3617 |  | 35.9874 |  | 9.4174 |  | 18
18:53 | 14.4907 |  | 1381 | 23.0167 | 23.0167 | 1.362 |  | 35.981 |  | 9.411 |  | 18
18:53 | 14.4724 |  | 1382 | 23.0333 | 23.0333 | 1.3624 |  | 35.9993 |  | 9.4293 |  | 18
18:53 | 14.4458 |  | 1383 | 23.05 | 23.05 | 1.3627 |  | 36.0259 |  | 9.4559 |  | 18
18:53 | 14.4805 |  | 1384 | 23.0667 | 23.0667 | 1.363 |  | 35.9912 |  | 9.4212 |  | 18
18:53 | 14.4498 |  | 1385 | 23.0833 | 23.0833 | 1.3633 |  | 36.0219 |  | 9.4519 |  | 18
18:53 | 14.4801 |  | 1386 | 23.1 | 23.1 | 1.3636 |  | 35.9916 |  | 9.4216 |  | 18
18:53 | 14.4757 |  | 1387 | 23.1167 | 23.1167 | 1.3639 |  | 35.996 |  | 9.426 |  | 18
18:53 | 14.5171 |  | 1388 | 23.1333 | 23.1333 | 1.3642 |  | 35.9546 |  | 9.3846 |  | 18
18:53 | 14.5176 |  | 1389 | 23.15 | 23.15 | 1.3646 |  | 35.9541 |  | 9.3841 |  | 18
18:53 | 14.4662 |  | 1390 | 23.1667 | 23.1667 | 1.3649 |  | 36.0055 |  | 9.4355 |  | 18
18:53 | 14.4916 |  | 1391 | 23.1833 | 23.1833 | 1.3652 |  | 35.9801 |  | 9.4101 |  | 18
18:53 | 14.4533 |  | 1392 | 23.2 | 23.2 | 1.3655 |  | 36.0184 |  | 9.4484 |  | 18
18:53 | 14.4798 |  | 1393 | 23.2167 | 23.2167 | 1.3658 |  | 35.9919 |  | 9.4219 |  | 18
18:53 | 14.4557 |  | 1394 | 23.2333 | 23.2333 | 1.3661 |  | 36.016 |  | 9.446 |  | 18
18:53 | 14.4937 |  | 1395 | 23.25 | 23.25 | 1.3664 |  | 35.978 |  | 9.408 |  | 18
18:53 | 14.4705 |  | 1396 | 23.2667 | 23.2667 | 1.3667 |  | 36.0012 |  | 9.4312 |  | 18
18:53 | 14.4445 |  | 1397 | 23.2833 | 23.2833 | 1.367 |  | 36.0272 |  | 9.4572 |  | 18
18:53 | 14.5056 |  | 1398 | 23.3 | 23.3 | 1.3674 |  | 35.9661 |  | 9.3961 |  | 18
18:53 | 14.4691 |  | 1399 | 23.3167 | 23.3167 | 1.3677 |  | 36.0026 |  | 9.4326 |  | 18
18:53 | 14.4992 |  | 1400 | 23.3333 | 23.3333 | 1.368 |  | 35.9725 |  | 9.4025 |  | 18
18:53 | 14.4739 |  | 1401 | 23.35 | 23.35 | 1.3683 |  | 35.9978 |  | 9.4278 |  | 18
18:53 | 14.4669 |  | 1402 | 23.3667 | 23.3667 | 1.3686 |  | 36.0048 |  | 9.4348 |  | 18
18:53 | 14.4879 |  | 1403 | 23.3833 | 23.3833 | 1.3689 |  | 35.9838 |  | 9.4138 |  | 18
18:53 | 14.4426 |  | 1404 | 23.4 | 23.4 | 1.3692 |  | 36.0291 |  | 9.4591 |  | 18
18:53 | 14.4789 |  | 1405 | 23.4167 | 23.4167 | 1.3695 |  | 35.9928 |  | 9.4228 |  | 18
18:53 | 14.4612 |  | 1406 | 23.4333 | 23.4333 | 1.3698 |  | 36.0105 |  | 9.4405 |  | 18
18:53 | 14.4907 |  | 1407 | 23.45 | 23.45 | 1.3701 |  | 35.981 |  | 9.411 |  | 18
18:53 | 14.4416 |  | 1408 | 23.4667 | 23.4667 | 1.3705 |  | 36.0301 |  | 9.4601 |  | 18
18:53 | 14.4649 |  | 1409 | 23.4833 | 23.4833 | 1.3708 |  | 36.0068 |  | 9.4368 |  | 18
18:53 | 14.457 |  | 1410 | 23.5 | 23.5 | 1.3711 |  | 36.0147 |  | 9.4447 |  | 18
18:53 | 14.4633 |  | 1411 | 23.5167 | 23.5167 | 1.3714 |  | 36.0084 |  | 9.4384 |  | 18
18:53 | 14.4758 |  | 1412 | 23.5333 | 23.5333 | 1.3717 |  | 35.9959 |  | 9.4259 |  | 18
18:53 | 14.4686 |  | 1413 | 23.55 | 23.55 | 1.372 |  | 36.0031 |  | 9.4331 |  | 18
18:53 | 14.4954 |  | 1414 | 23.5667 | 23.5667 | 1.3723 |  | 35.9763 |  | 9.4063 |  | 18
18:53 | 14.474 |  | 1415 | 23.5833 | 23.5833 | 1.3726 |  | 35.9977 |  | 9.4277 |  | 18
18:53 | 14.4557 |  | 1416 | 23.6 | 23.6 | 1.3729 |  | 36.016 |  | 9.446 |  | 18
18:53 | 14.4456 |  | 1417 | 23.6167 | 23.6167 | 1.3732 |  | 36.0261 |  | 9.4561 |  | 18
18:54 | 14.4848 |  | 1418 | 23.6333 | 23.6333 | 1.3735 |  | 35.9869 |  | 9.4169 |  | 18
18:54 | 14.432 |  | 1419 | 23.65 | 23.65 | 1.3738 |  | 36.0397 |  | 9.4697 |  | 18
18:54 | 14.4526 |  | 1420 | 23.6667 | 23.6667 | 1.3741 |  | 36.0191 |  | 9.4491 |  | 18
18:54 | 14.4567 |  | 1421 | 23.6833 | 23.6833 | 1.3744 |  | 36.015 |  | 9.445 |  | 18
18:54 | 14.4665 |  | 1422 | 23.7 | 23.7 | 1.3747 |  | 36.0052 |  | 9.4352 |  | 18
18:54 | 14.4573 |  | 1423 | 23.7167 | 23.7167 | 1.3751 |  | 36.0144 |  | 9.4444 |  | 18
18:54 | 14.4612 |  | 1424 | 23.7333 | 23.7333 | 1.3754 |  | 36.0105 |  | 9.4405 |  | 18
18:54 | 14.4591 |  | 1425 | 23.75 | 23.75 | 1.3757 |  | 36.0126 |  | 9.4426 |  | 18
18:54 | 14.4499 |  | 1426 | 23.7667 | 23.7667 | 1.376 |  | 36.0218 |  | 9.4518 |  | 18
18:54 | 14.501 |  | 1427 | 23.7833 | 23.7833 | 1.3763 |  | 35.9707 |  | 9.4007 |  | 18
18:54 | 14.4744 |  | 1428 | 23.8 | 23.8 | 1.3766 |  | 35.9973 |  | 9.4273 |  | 18
18:54 | 14.4555 |  | 1429 | 23.8167 | 23.8167 | 1.3769 |  | 36.0162 |  | 9.4462 |  | 18
18:54 | 14.4655 |  | 1430 | 23.8333 | 23.8333 | 1.3772 |  | 36.0062 |  | 9.4362 |  | 18
18:54 | 14.4564 |  | 1431 | 23.85 | 23.85 | 1.3775 |  | 36.0153 |  | 9.4453 |  | 18
18:54 | 14.488 |  | 1432 | 23.8667 | 23.8667 | 1.3778 |  | 35.9837 |  | 9.4137 |  | 18
18:54 | 14.4517 |  | 1433 | 23.8833 | 23.8833 | 1.3781 |  | 36.02 |  | 9.45 |  | 18
18:54 | 14.4544 |  | 1434 | 23.9 | 23.9 | 1.3784 |  | 36.0173 |  | 9.4473 |  | 18
18:54 | 14.4459 |  | 1435 | 23.9167 | 23.9167 | 1.3787 |  | 36.0258 |  | 9.4558 |  | 18
18:54 | 14.4706 |  | 1436 | 23.9333 | 23.9333 | 1.379 |  | 36.0011 |  | 9.4311 |  | 18
18:54 | 14.4947 |  | 1437 | 23.95 | 23.95 | 1.3793 |  | 35.977 |  | 9.407 |  | 18
18:54 | 14.4489 |  | 1438 | 23.9667 | 23.9667 | 1.3796 |  | 36.0228 |  | 9.4528 |  | 18
18:54 | 14.4623 |  | 1439 | 23.9833 | 23.9833 | 1.3799 |  | 36.0094 |  | 9.4394 |  | 18
18:54 | 14.4759 |  | 1440 | 24 | 24 | 1.3802 |  | 35.9958 |  | 9.4258 |  | 18
18:54 | 14.4517 |  | 1441 | 24.0167 | 24.0167 | 1.3805 |  | 36.02 |  | 9.45 |  | 18
18:54 | 14.4824 |  | 1442 | 24.0333 | 24.0333 | 1.3808 |  | 35.9893 |  | 9.4193 |  | 18
18:54 | 14.4584 |  | 1443 | 24.05 | 24.05 | 1.3811 |  | 36.0133 |  | 9.4433 |  | 18
18:54 | 14.4821 |  | 1444 | 24.0667 | 24.0667 | 1.3814 |  | 35.9896 |  | 9.4196 |  | 18
18:54 | 14.4538 |  | 1445 | 24.0833 | 24.0833 | 1.3817 |  | 36.0179 |  | 9.4479 |  | 18
18:54 | 14.4613 |  | 1446 | 24.1 | 24.1 | 1.382 |  | 36.0104 |  | 9.4404 |  | 18
18:54 | 14.483 |  | 1447 | 24.1167 | 24.1167 | 1.3823 |  | 35.9887 |  | 9.4187 |  | 18
18:54 | 14.4365 |  | 1448 | 24.1333 | 24.1333 | 1.3826 |  | 36.0352 |  | 9.4652 |  | 18
18:54 | 14.4978 |  | 1449 | 24.15 | 24.15 | 1.3829 |  | 35.9739 |  | 9.4039 |  | 18
18:54 | 14.4467 |  | 1450 | 24.1667 | 24.1667 | 1.3832 |  | 36.025 |  | 9.455 |  | 18
18:54 | 14.4447 |  | 1451 | 24.1833 | 24.1833 | 1.3835 |  | 36.027 |  | 9.457 |  | 18
18:54 | 14.4352 |  | 1452 | 24.2 | 24.2 | 1.3838 |  | 36.0365 |  | 9.4665 |  | 18
18:54 | 14.4398 |  | 1453 | 24.2167 | 24.2167 | 1.3841 |  | 36.0319 |  | 9.4619 |  | 18
18:54 | 14.473 |  | 1454 | 24.2333 | 24.2333 | 1.3844 |  | 35.9987 |  | 9.4287 |  | 18
18:54 | 14.4287 |  | 1455 | 24.25 | 24.25 | 1.3847 |  | 36.043 |  | 9.473 |  | 18
18:54 | 14.4456 |  | 1456 | 24.2667 | 24.2667 | 1.385 |  | 36.0261 |  | 9.4561 |  | 18
18:54 | 14.4363 |  | 1457 | 24.2833 | 24.2833 | 1.3853 |  | 36.0354 |  | 9.4654 |  | 18
18:54 | 14.4885 |  | 1458 | 24.3 | 24.3 | 1.3856 |  | 35.9832 |  | 9.4132 |  | 18
18:54 | 14.4788 |  | 1459 | 24.3167 | 24.3167 | 1.3859 |  | 35.9929 |  | 9.4229 |  | 18
18:54 | 14.4219 |  | 1460 | 24.3333 | 24.3333 | 1.3862 |  | 36.0498 |  | 9.4798 |  | 18
18:54 | 14.4483 |  | 1461 | 24.35 | 24.35 | 1.3865 |  | 36.0234 |  | 9.4534 |  | 18
18:54 | 14.4209 |  | 1462 | 24.3667 | 24.3667 | 1.3868 |  | 36.0508 |  | 9.4808 |  | 18
18:54 | 14.4355 |  | 1463 | 24.3833 | 24.3833 | 1.3871 |  | 36.0362 |  | 9.4662 |  | 18
18:54 | 14.4354 |  | 1464 | 24.4 | 24.4 | 1.3874 |  | 36.0363 |  | 9.4663 |  | 18
18:54 | 14.422 |  | 1465 | 24.4167 | 24.4167 | 1.3877 |  | 36.0497 |  | 9.4797 |  | 18
18:54 | 14.4641 |  | 1466 | 24.4333 | 24.4333 | 1.388 |  | 36.0076 |  | 9.4376 |  | 18
18:54 | 14.466 |  | 1467 | 24.45 | 24.45 | 1.3883 |  | 36.0057 |  | 9.4357 |  | 18
18:54 | 14.4393 |  | 1468 | 24.4667 | 24.4667 | 1.3886 |  | 36.0324 |  | 9.4624 |  | 18
18:54 | 14.4698 |  | 1469 | 24.4833 | 24.4833 | 1.3889 |  | 36.0019 |  | 9.4319 |  | 18
18:54 | 14.429 |  | 1470 | 24.5 | 24.5 | 1.3892 |  | 36.0427 |  | 9.4727 |  | 18
18:54 | 14.4458 |  | 1471 | 24.5167 | 24.5167 | 1.3895 |  | 36.0259 |  | 9.4559 |  | 18
18:54 | 14.4855 |  | 1472 | 24.5333 | 24.5333 | 1.3898 |  | 35.9862 |  | 9.4162 |  | 18
18:54 | 14.4653 |  | 1473 | 24.55 | 24.55 | 1.3901 |  | 36.0064 |  | 9.4364 |  | 18
18:54 | 14.4541 |  | 1474 | 24.5667 | 24.5667 | 1.3903 |  | 36.0176 |  | 9.4476 |  | 18
18:54 | 14.4587 |  | 1475 | 24.5833 | 24.5833 | 1.3906 |  | 36.013 |  | 9.443 |  | 18
18:54 | 14.4597 |  | 1476 | 24.6 | 24.6 | 1.3909 |  | 36.012 |  | 9.442 |  | 18
18:54 | 14.4578 |  | 1477 | 24.6167 | 24.6167 | 1.3912 |  | 36.0139 |  | 9.4439 |  | 18
18:54 | 14.4231 |  | 1478 | 24.6333 | 24.6333 | 1.3915 |  | 36.0486 |  | 9.4786 |  | 18
18:55 | 14.4702 |  | 1479 | 24.65 | 24.65 | 1.3918 |  | 36.0015 |  | 9.4315 |  | 18
18:55 | 14.4327 |  | 1480 | 24.6667 | 24.6667 | 1.3921 |  | 36.039 |  | 9.469 |  | 18
18:55 | 14.4642 |  | 1481 | 24.6833 | 24.6833 | 1.3924 |  | 36.0075 |  | 9.4375 |  | 18
18:55 | 14.4476 |  | 1482 | 24.7 | 24.7 | 1.3927 |  | 36.0241 |  | 9.4541 |  | 18
18:55 | 14.4454 |  | 1483 | 24.7167 | 24.7167 | 1.393 |  | 36.0263 |  | 9.4563 |  | 18
18:55 | 14.4553 |  | 1484 | 24.7333 | 24.7333 | 1.3933 |  | 36.0164 |  | 9.4464 |  | 18
18:55 | 14.4687 |  | 1485 | 24.75 | 24.75 | 1.3936 |  | 36.003 |  | 9.433 |  | 18
18:55 | 14.4386 |  | 1486 | 24.7667 | 24.7667 | 1.3939 |  | 36.0331 |  | 9.4631 |  | 18
18:55 | 14.4503 |  | 1487 | 24.7833 | 24.7833 | 1.3942 |  | 36.0214 |  | 9.4514 |  | 18
18:55 | 14.443 |  | 1488 | 24.8 | 24.8 | 1.3945 |  | 36.0287 |  | 9.4587 |  | 18
18:55 | 14.4783 |  | 1489 | 24.8167 | 24.8167 | 1.3947 |  | 35.9934 |  | 9.4234 |  | 18
18:55 | 14.4229 |  | 1490 | 24.8333 | 24.8333 | 1.395 |  | 36.0488 |  | 9.4788 |  | 18
18:55 | 14.4413 |  | 1491 | 24.85 | 24.85 | 1.3953 |  | 36.0304 |  | 9.4604 |  | 18
18:55 | 14.4564 |  | 1492 | 24.8667 | 24.8667 | 1.3956 |  | 36.0153 |  | 9.4453 |  | 18
18:55 | 14.434 |  | 1493 | 24.8833 | 24.8833 | 1.3959 |  | 36.0377 |  | 9.4677 |  | 18
18:55 | 14.4636 |  | 1494 | 24.9 | 24.9 | 1.3962 |  | 36.0081 |  | 9.4381 |  | 18
18:55 | 14.4249 |  | 1495 | 24.9167 | 24.9167 | 1.3965 |  | 36.0468 |  | 9.4768 |  | 18
18:55 | 14.4427 |  | 1496 | 24.9333 | 24.9333 | 1.3968 |  | 36.029 |  | 9.459 |  | 18
18:55 | 14.4282 |  | 1497 | 24.95 | 24.95 | 1.3971 |  | 36.0435 |  | 9.4735 |  | 18
18:55 | 14.4483 |  | 1498 | 24.9667 | 24.9667 | 1.3974 |  | 36.0234 |  | 9.4534 |  | 18
18:55 | 14.4479 |  | 1499 | 24.9833 | 24.9833 | 1.3977 |  | 36.0238 |  | 9.4538 |  | 18
18:55 | 14.4454 |  | 1500 | 25 | 25 | 1.3979 |  | 36.0263 |  | 9.4563 |  | 18
18:55 | 14.445 |  | 1501 | 25.0167 | 25.0167 | 1.3982 |  | 36.0267 |  | 9.4567 |  | 18
18:55 | 14.462 |  | 1502 | 25.0333 | 25.0333 | 1.3985 |  | 36.0097 |  | 9.4397 |  | 18
18:55 | 14.4197 |  | 1503 | 25.05 | 25.05 | 1.3988 |  | 36.052 |  | 9.482 |  | 18
18:55 | 14.4625 |  | 1504 | 25.0667 | 25.0667 | 1.3991 |  | 36.0092 |  | 9.4392 |  | 18
18:55 | 14.4467 |  | 1505 | 25.0833 | 25.0833 | 1.3994 |  | 36.025 |  | 9.455 |  | 18
18:55 | 14.4477 |  | 1506 | 25.1 | 25.1 | 1.3997 |  | 36.024 |  | 9.454 |  | 18
18:55 | 14.4624 |  | 1507 | 25.1167 | 25.1167 | 1.4 |  | 36.0093 |  | 9.4393 |  | 18
18:55 | 14.4381 |  | 1508 | 25.1333 | 25.1333 | 1.4003 |  | 36.0336 |  | 9.4636 |  | 18
18:55 | 14.4165 |  | 1509 | 25.15 | 25.15 | 1.4005 |  | 36.0552 |  | 9.4852 |  | 18
18:55 | 14.436 |  | 1510 | 25.1667 | 25.1667 | 1.4008 |  | 36.0357 |  | 9.4657 |  | 18
18:55 | 14.476 |  | 1511 | 25.1833 | 25.1833 | 1.4011 |  | 35.9957 |  | 9.4257 |  | 18
18:55 | 14.4404 |  | 1512 | 25.2 | 25.2 | 1.4014 |  | 36.0313 |  | 9.4613 |  | 18
18:55 | 14.4214 |  | 1513 | 25.2167 | 25.2167 | 1.4017 |  | 36.0503 |  | 9.4803 |  | 18
18:55 | 14.4483 |  | 1514 | 25.2333 | 25.2333 | 1.402 |  | 36.0234 |  | 9.4534 |  | 18
18:55 | 14.4316 |  | 1515 | 25.25 | 25.25 | 1.4023 |  | 36.0401 |  | 9.4701 |  | 18
18:55 | 14.4392 |  | 1516 | 25.2667 | 25.2667 | 1.4025 |  | 36.0325 |  | 9.4625 |  | 18
18:55 | 14.435 |  | 1517 | 25.2833 | 25.2833 | 1.4028 |  | 36.0367 |  | 9.4667 |  | 18
18:55 | 14.4391 |  | 1518 | 25.3 | 25.3 | 1.4031 |  | 36.0326 |  | 9.4626 |  | 18
18:55 | 14.454 |  | 1519 | 25.3167 | 25.3167 | 1.4034 |  | 36.0177 |  | 9.4477 |  | 18
18:55 | 14.4505 |  | 1520 | 25.3333 | 25.3333 | 1.4037 |  | 36.0212 |  | 9.4512 |  | 18
18:55 | 14.4324 |  | 1521 | 25.35 | 25.35 | 1.404 |  | 36.0393 |  | 9.4693 |  | 18
18:55 | 14.4378 |  | 1522 | 25.3667 | 25.3667 | 1.4043 |  | 36.0339 |  | 9.4639 |  | 18
18:55 | 14.4584 |  | 1523 | 25.3833 | 25.3833 | 1.4045 |  | 36.0133 |  | 9.4433 |  | 18
18:55 | 14.4086 |  | 1524 | 25.4 | 25.4 | 1.4048 |  | 36.0631 |  | 9.4931 |  | 18
18:55 | 14.4486 |  | 1525 | 25.4167 | 25.4167 | 1.4051 |  | 36.0231 |  | 9.4531 |  | 18
18:55 | 14.4513 |  | 1526 | 25.4333 | 25.4333 | 1.4054 |  | 36.0204 |  | 9.4504 |  | 18
18:55 | 14.4271 |  | 1527 | 25.45 | 25.45 | 1.4057 |  | 36.0446 |  | 9.4746 |  | 18
18:55 | 14.4439 |  | 1528 | 25.4667 | 25.4667 | 1.406 |  | 36.0278 |  | 9.4578 |  | 18
18:55 | 14.4323 |  | 1529 | 25.4833 | 25.4833 | 1.4063 |  | 36.0394 |  | 9.4694 |  | 18
18:55 | 14.4318 |  | 1530 | 25.5 | 25.5 | 1.4065 |  | 36.0399 |  | 9.4699 |  | 18
18:55 | 14.4579 |  | 1531 | 25.5167 | 25.5167 | 1.4068 |  | 36.0138 |  | 9.4438 |  | 18
18:55 | 14.4564 |  | 1532 | 25.5333 | 25.5333 | 1.4071 |  | 36.0153 |  | 9.4453 |  | 18
18:55 | 14.4318 |  | 1533 | 25.55 | 25.55 | 1.4074 |  | 36.0399 |  | 9.4699 |  | 18
18:55 | 14.3973 |  | 1534 | 25.5667 | 25.5667 | 1.4077 |  | 36.0744 |  | 9.5044 |  | 18
18:55 | 14.4101 |  | 1535 | 25.5833 | 25.5833 | 1.408 |  | 36.0616 |  | 9.4916 |  | 18
18:55 | 14.4705 |  | 1536 | 25.6 | 25.6 | 1.4082 |  | 36.0012 |  | 9.4312 |  | 18
18:55 | 14.4334 |  | 1537 | 25.6167 | 25.6167 | 1.4085 |  | 36.0383 |  | 9.4683 |  | 18
18:56 | 14.436 |  | 1538 | 25.6333 | 25.6333 | 1.4088 |  | 36.0357 |  | 9.4657 |  | 18
18:56 | 14.4547 |  | 1539 | 25.65 | 25.65 | 1.4091 |  | 36.017 |  | 9.447 |  | 18
18:56 | 14.4285 |  | 1540 | 25.6667 | 25.6667 | 1.4094 |  | 36.0432 |  | 9.4732 |  | 18
18:56 | 14.4357 |  | 1541 | 25.6833 | 25.6833 | 1.4097 |  | 36.036 |  | 9.466 |  | 18
18:56 | 14.4526 |  | 1542 | 25.7 | 25.7 | 1.4099 |  | 36.0191 |  | 9.4491 |  | 18
18:56 | 14.4781 |  | 1543 | 25.7167 | 25.7167 | 1.4102 |  | 35.9936 |  | 9.4236 |  | 18
18:56 | 14.4348 |  | 1544 | 25.7333 | 25.7333 | 1.4105 |  | 36.0369 |  | 9.4669 |  | 18
18:56 | 14.4211 |  | 1545 | 25.75 | 25.75 | 1.4108 |  | 36.0506 |  | 9.4806 |  | 18
18:56 | 14.414 |  | 1546 | 25.7667 | 25.7667 | 1.4111 |  | 36.0577 |  | 9.4877 |  | 18
18:56 | 14.4242 |  | 1547 | 25.7833 | 25.7833 | 1.4113 |  | 36.0475 |  | 9.4775 |  | 18
18:56 | 14.4367 |  | 1548 | 25.8 | 25.8 | 1.4116 |  | 36.035 |  | 9.465 |  | 18
18:56 | 14.4212 |  | 1549 | 25.8167 | 25.8167 | 1.4119 |  | 36.0505 |  | 9.4805 |  | 18
18:56 | 14.4048 |  | 1550 | 25.8333 | 25.8333 | 1.4122 |  | 36.0669 |  | 9.4969 |  | 18
18:56 | 14.4368 |  | 1551 | 25.85 | 25.85 | 1.4125 |  | 36.0349 |  | 9.4649 |  | 18
18:56 | 14.4228 |  | 1552 | 25.8667 | 25.8667 | 1.4127 |  | 36.0489 |  | 9.4789 |  | 18
18:56 | 14.4273 |  | 1553 | 25.8833 | 25.8833 | 1.413 |  | 36.0444 |  | 9.4744 |  | 18
18:56 | 14.4371 |  | 1554 | 25.9 | 25.9 | 1.4133 |  | 36.0346 |  | 9.4646 |  | 18
18:56 | 14.4286 |  | 1555 | 25.9167 | 25.9167 | 1.4136 |  | 36.0431 |  | 9.4731 |  | 18
18:56 | 14.4171 |  | 1556 | 25.9333 | 25.9333 | 1.4139 |  | 36.0546 |  | 9.4846 |  | 18
18:56 | 14.4144 |  | 1557 | 25.95 | 25.95 | 1.4141 |  | 36.0573 |  | 9.4873 |  | 18
18:56 | 14.4276 |  | 1558 | 25.9667 | 25.9667 | 1.4144 |  | 36.0441 |  | 9.4741 |  | 18
18:56 | 14.4191 |  | 1559 | 25.9833 | 25.9833 | 1.4147 |  | 36.0526 |  | 9.4826 |  | 18
18:56 | 14.4497 |  | 1560 | 26 | 26 | 1.415 | 36.04 | 36.022 |  | 9.452 |  | 18
18:56 | 14.4424 |  | 1561 | 26.0167 | 26.0167 | 1.4153 |  | 36.0293 |  | 9.4593 |  | 18
18:56 | 14.4004 |  | 1562 | 26.0333 | 26.0333 | 1.4155 |  | 36.0713 |  | 9.5013 |  | 18
18:56 | 14.4325 |  | 1563 | 26.05 | 26.05 | 1.4158 |  | 36.0392 |  | 9.4692 |  | 18
18:56 | 14.4225 |  | 1564 | 26.0667 | 26.0667 | 1.4161 |  | 36.0492 |  | 9.4792 |  | 18
18:56 | 14.4383 |  | 1565 | 26.0833 | 26.0833 | 1.4164 |  | 36.0334 |  | 9.4634 |  | 18
18:56 | 14.4246 |  | 1566 | 26.1 | 26.1 | 1.4166 |  | 36.0471 |  | 9.4771 |  | 18
18:56 | 14.4425 |  | 1567 | 26.1167 | 26.1167 | 1.4169 |  | 36.0292 |  | 9.4592 |  | 18
18:56 | 14.4197 |  | 1568 | 26.1333 | 26.1333 | 1.4172 |  | 36.052 |  | 9.482 |  | 18
18:56 | 14.4218 |  | 1569 | 26.15 | 26.15 | 1.4175 |  | 36.0499 |  | 9.4799 |  | 18
18:56 | 14.4342 |  | 1570 | 26.1667 | 26.1667 | 1.4177 |  | 36.0375 |  | 9.4675 |  | 18
18:56 | 14.4378 |  | 1571 | 26.1833 | 26.1833 | 1.418 |  | 36.0339 |  | 9.4639 |  | 18
18:56 | 14.4341 |  | 1572 | 26.2 | 26.2 | 1.4183 |  | 36.0376 |  | 9.4676 |  | 18
18:56 | 14.4483 |  | 1573 | 26.2167 | 26.2167 | 1.4186 |  | 36.0234 |  | 9.4534 |  | 18
18:56 | 14.4044 |  | 1574 | 26.2333 | 26.2333 | 1.4189 |  | 36.0673 |  | 9.4973 |  | 18
18:56 | 14.4225 |  | 1575 | 26.25 | 26.25 | 1.4191 |  | 36.0492 |  | 9.4792 |  | 18
18:56 | 14.3939 |  | 1576 | 26.2667 | 26.2667 | 1.4194 |  | 36.0778 |  | 9.5078 |  | 18
18:56 | 14.383 |  | 1577 | 26.2833 | 26.2833 | 1.4197 |  | 36.0887 |  | 9.5187 |  | 18
18:56 | 14.411 |  | 1578 | 26.3 | 26.3 | 1.42 |  | 36.0607 |  | 9.4907 |  | 18
18:56 | 14.4332 |  | 1579 | 26.3167 | 26.3167 | 1.4202 |  | 36.0385 |  | 9.4685 |  | 18
18:56 | 14.4458 |  | 1580 | 26.3333 | 26.3333 | 1.4205 |  | 36.0259 |  | 9.4559 |  | 18
18:56 | 14.4289 |  | 1581 | 26.35 | 26.35 | 1.4208 |  | 36.0428 |  | 9.4728 |  | 18
18:56 | 14.4246 |  | 1582 | 26.3667 | 26.3667 | 1.4211 |  | 36.0471 |  | 9.4771 |  | 18
18:56 | 14.4395 |  | 1583 | 26.3833 | 26.3833 | 1.4213 |  | 36.0322 |  | 9.4622 |  | 18
18:56 | 14.4658 |  | 1584 | 26.4 | 26.4 | 1.4216 |  | 36.0059 |  | 9.4359 |  | 18
18:56 | 14.4422 |  | 1585 | 26.4167 | 26.4167 | 1.4219 |  | 36.0295 |  | 9.4595 |  | 18
18:56 | 14.4169 |  | 1586 | 26.4333 | 26.4333 | 1.4222 |  | 36.0548 |  | 9.4848 |  | 18
18:56 | 14.4322 |  | 1587 | 26.45 | 26.45 | 1.4224 |  | 36.0395 |  | 9.4695 |  | 18
18:56 | 14.4185 |  | 1588 | 26.4667 | 26.4667 | 1.4227 |  | 36.0532 |  | 9.4832 |  | 18
18:56 | 14.4417 |  | 1589 | 26.4833 | 26.4833 | 1.423 |  | 36.03 |  | 9.46 |  | 18
18:56 | 14.414 |  | 1590 | 26.5 | 26.5 | 1.4232 |  | 36.0577 |  | 9.4877 |  | 18
18:56 | 14.403 |  | 1591 | 26.5167 | 26.5167 | 1.4235 |  | 36.0687 |  | 9.4987 |  | 18
18:56 | 14.4468 |  | 1592 | 26.5333 | 26.5333 | 1.4238 |  | 36.0249 |  | 9.4549 |  | 18
18:56 | 14.422 |  | 1593 | 26.55 | 26.55 | 1.4241 |  | 36.0497 |  | 9.4797 |  | 18
18:56 | 14.4187 |  | 1594 | 26.5667 | 26.5667 | 1.4243 |  | 36.053 |  | 9.483 |  | 18
18:56 | 14.4222 |  | 1595 | 26.5833 | 26.5833 | 1.4246 |  | 36.0495 |  | 9.4795 |  | 18
18:56 | 14.4217 |  | 1596 | 26.6 | 26.6 | 1.4249 |  | 36.05 |  | 9.48 |  | 18
18:56 | 14.4171 |  | 1597 | 26.6167 | 26.6167 | 1.4252 |  | 36.0546 |  | 9.4846 |  | 18
18:56 | 14.4361 |  | 1598 | 26.6333 | 26.6333 | 1.4254 |  | 36.0356 |  | 9.4656 |  | 18
18:57 | 14.4272 |  | 1599 | 26.65 | 26.65 | 1.4257 |  | 36.0445 |  | 9.4745 |  | 18
18:57 | 14.4076 |  | 1600 | 26.6667 | 26.6667 | 1.426 |  | 36.0641 |  | 9.4941 |  | 18
18:57 | 14.3929 |  | 1601 | 26.6833 | 26.6833 | 1.4262 |  | 36.0788 |  | 9.5088 |  | 18
18:57 | 14.4316 |  | 1602 | 26.7 | 26.7 | 1.4265 |  | 36.0401 |  | 9.4701 |  | 18
18:57 | 14.399 |  | 1603 | 26.7167 | 26.7167 | 1.4268 |  | 36.0727 |  | 9.5027 |  | 18
18:57 | 14.3921 |  | 1604 | 26.7333 | 26.7333 | 1.4271 |  | 36.0796 |  | 9.5096 |  | 18
18:57 | 14.3964 |  | 1605 | 26.75 | 26.75 | 1.4273 |  | 36.0753 |  | 9.5053 |  | 18
18:57 | 14.4518 |  | 1606 | 26.7667 | 26.7667 | 1.4276 |  | 36.0199 |  | 9.4499 |  | 18
18:57 | 14.4303 |  | 1607 | 26.7833 | 26.7833 | 1.4279 |  | 36.0414 |  | 9.4714 |  | 18
18:57 | 14.4105 |  | 1608 | 26.8 | 26.8 | 1.4281 |  | 36.0612 |  | 9.4912 |  | 18
18:57 | 14.4195 |  | 1609 | 26.8167 | 26.8167 | 1.4284 |  | 36.0522 |  | 9.4822 |  | 18
18:57 | 14.4115 |  | 1610 | 26.8333 | 26.8333 | 1.4287 |  | 36.0602 |  | 9.4902 |  | 18
18:57 | 14.4015 |  | 1611 | 26.85 | 26.85 | 1.4289 |  | 36.0702 |  | 9.5002 |  | 18
18:57 | 14.4506 |  | 1612 | 26.8667 | 26.8667 | 1.4292 |  | 36.0211 |  | 9.4511 |  | 18
18:57 | 14.4278 |  | 1613 | 26.8833 | 26.8833 | 1.4295 |  | 36.0439 |  | 9.4739 |  | 18
18:57 | 14.4058 |  | 1614 | 26.9 | 26.9 | 1.4298 |  | 36.0659 |  | 9.4959 |  | 18
18:57 | 14.3854 |  | 1615 | 26.9167 | 26.9167 | 1.43 |  | 36.0863 |  | 9.5163 |  | 18
18:57 | 14.3955 |  | 1616 | 26.9333 | 26.9333 | 1.4303 |  | 36.0762 |  | 9.5062 |  | 18
18:57 | 14.4008 |  | 1617 | 26.95 | 26.95 | 1.4306 |  | 36.0709 |  | 9.5009 |  | 18
18:57 | 14.4038 |  | 1618 | 26.9667 | 26.9667 | 1.4308 |  | 36.0679 |  | 9.4979 |  | 18
18:57 | 14.3932 |  | 1619 | 26.9833 | 26.9833 | 1.4311 |  | 36.0785 |  | 9.5085 |  | 18
18:57 | 14.3891 |  | 1620 | 27 | 27 | 1.4314 |  | 36.0826 |  | 9.5126 |  | 18
18:57 | 14.4429 |  | 1621 | 27.0167 | 27.0167 | 1.4316 |  | 36.0288 |  | 9.4588 |  | 18
18:57 | 14.4252 |  | 1622 | 27.0333 | 27.0333 | 1.4319 |  | 36.0465 |  | 9.4765 |  | 18
18:57 | 14.4005 |  | 1623 | 27.05 | 27.05 | 1.4322 |  | 36.0712 |  | 9.5012 |  | 18
18:57 | 14.4113 |  | 1624 | 27.0667 | 27.0667 | 1.4324 |  | 36.0604 |  | 9.4904 |  | 18
18:57 | 14.4315 |  | 1625 | 27.0833 | 27.0833 | 1.4327 |  | 36.0402 |  | 9.4702 |  | 18
18:57 | 14.3996 |  | 1626 | 27.1 | 27.1 | 1.433 |  | 36.0721 |  | 9.5021 |  | 18
18:57 | 14.4194 |  | 1627 | 27.1167 | 27.1167 | 1.4332 |  | 36.0523 |  | 9.4823 |  | 18
18:57 | 14.4127 |  | 1628 | 27.1333 | 27.1333 | 1.4335 |  | 36.059 |  | 9.489 |  | 18
18:57 | 14.3934 |  | 1629 | 27.15 | 27.15 | 1.4338 |  | 36.0783 |  | 9.5083 |  | 18
18:57 | 14.4151 |  | 1630 | 27.1667 | 27.1667 | 1.434 |  | 36.0566 |  | 9.4866 |  | 18
18:57 | 14.4138 |  | 1631 | 27.1833 | 27.1833 | 1.4343 |  | 36.0579 |  | 9.4879 |  | 18
18:57 | 14.3916 |  | 1632 | 27.2 | 27.2 | 1.4346 |  | 36.0801 |  | 9.5101 |  | 18
18:57 | 14.4129 |  | 1633 | 27.2167 | 27.2167 | 1.4348 |  | 36.0588 |  | 9.4888 |  | 18
18:57 | 14.3813 |  | 1634 | 27.2333 | 27.2333 | 1.4351 |  | 36.0904 |  | 9.5204 |  | 18
18:57 | 14.4049 |  | 1635 | 27.25 | 27.25 | 1.4354 |  | 36.0668 |  | 9.4968 |  | 18
18:57 | 14.4152 |  | 1636 | 27.2667 | 27.2667 | 1.4356 |  | 36.0565 |  | 9.4865 |  | 18
18:57 | 14.3789 |  | 1637 | 27.2833 | 27.2833 | 1.4359 |  | 36.0928 |  | 9.5228 |  | 18
18:57 | 14.4047 |  | 1638 | 27.3 | 27.3 | 1.4362 |  | 36.067 |  | 9.497 |  | 18
18:57 | 14.4013 |  | 1639 | 27.3167 | 27.3167 | 1.4364 |  | 36.0704 |  | 9.5004 |  | 18
18:57 | 14.3934 |  | 1640 | 27.3333 | 27.3333 | 1.4367 |  | 36.0783 |  | 9.5083 |  | 18
18:57 | 14.4427 |  | 1641 | 27.35 | 27.35 | 1.437 |  | 36.029 |  | 9.459 |  | 18
18:57 | 14.3797 |  | 1642 | 27.3667 | 27.3667 | 1.4372 |  | 36.092 |  | 9.522 |  | 18
18:57 | 14.4121 |  | 1643 | 27.3833 | 27.3833 | 1.4375 |  | 36.0596 |  | 9.4896 |  | 18
18:57 | 14.432 |  | 1644 | 27.4 | 27.4 | 1.4378 |  | 36.0397 |  | 9.4697 |  | 18
18:57 | 14.4166 |  | 1645 | 27.4167 | 27.4167 | 1.438 |  | 36.0551 |  | 9.4851 |  | 18
18:57 | 14.4245 |  | 1646 | 27.4333 | 27.4333 | 1.4383 |  | 36.0472 |  | 9.4772 |  | 18
18:57 | 14.4065 |  | 1647 | 27.45 | 27.45 | 1.4385 |  | 36.0652 |  | 9.4952 |  | 18
18:57 | 14.4152 |  | 1648 | 27.4667 | 27.4667 | 1.4388 |  | 36.0565 |  | 9.4865 |  | 18
18:57 | 14.3978 |  | 1649 | 27.4833 | 27.4833 | 1.4391 |  | 36.0739 |  | 9.5039 |  | 18
18:57 | 14.4385 |  | 1650 | 27.5 | 27.5 | 1.4393 |  | 36.0332 |  | 9.4632 |  | 18
18:57 | 14.4253 |  | 1651 | 27.5167 | 27.5167 | 1.4396 |  | 36.0464 |  | 9.4764 |  | 18
18:57 | 14.4224 |  | 1652 | 27.5333 | 27.5333 | 1.4399 |  | 36.0493 |  | 9.4793 |  | 18
18:57 | 14.4022 |  | 1653 | 27.55 | 27.55 | 1.4401 |  | 36.0695 |  | 9.4995 |  | 18
18:57 | 14.3949 |  | 1654 | 27.5667 | 27.5667 | 1.4404 |  | 36.0768 |  | 9.5068 |  | 18
18:57 | 14.3689 |  | 1655 | 27.5833 | 27.5833 | 1.4406 |  | 36.1028 |  | 9.5328 |  | 18
18:57 | 14.4288 |  | 1656 | 27.6 | 27.6 | 1.4409 |  | 36.0429 |  | 9.4729 |  | 18
18:57 | 14.4218 |  | 1657 | 27.6167 | 27.6167 | 1.4412 |  | 36.0499 |  | 9.4799 |  | 18
18:57 | 14.4103 |  | 1658 | 27.6333 | 27.6333 | 1.4414 |  | 36.0614 |  | 9.4914 |  | 18
18:58 | 14.3941 |  | 1659 | 27.65 | 27.65 | 1.4417 |  | 36.0776 |  | 9.5076 |  | 18
18:58 | 14.4035 |  | 1660 | 27.6667 | 27.6667 | 1.442 |  | 36.0682 |  | 9.4982 |  | 18
18:58 | 14.4047 |  | 1661 | 27.6833 | 27.6833 | 1.4422 |  | 36.067 |  | 9.497 |  | 18
18:58 | 14.385 |  | 1662 | 27.7 | 27.7 | 1.4425 |  | 36.0867 |  | 9.5167 |  | 18
18:58 | 14.3972 |  | 1663 | 27.7167 | 27.7167 | 1.4427 |  | 36.0745 |  | 9.5045 |  | 18
18:58 | 14.3915 |  | 1664 | 27.7333 | 27.7333 | 1.443 |  | 36.0802 |  | 9.5102 |  | 18
18:58 | 14.4025 |  | 1665 | 27.75 | 27.75 | 1.4433 |  | 36.0692 |  | 9.4992 |  | 18
18:58 | 14.3975 |  | 1666 | 27.7667 | 27.7667 | 1.4435 |  | 36.0742 |  | 9.5042 |  | 18
18:58 | 14.3829 |  | 1667 | 27.7833 | 27.7833 | 1.4438 |  | 36.0888 |  | 9.5188 |  | 18
18:58 | 14.3754 |  | 1668 | 27.8 | 27.8 | 1.444 |  | 36.0963 |  | 9.5263 |  | 18
18:58 | 14.4074 |  | 1669 | 27.8167 | 27.8167 | 1.4443 |  | 36.0643 |  | 9.4943 |  | 18
18:58 | 14.3984 |  | 1670 | 27.8333 | 27.8333 | 1.4446 |  | 36.0733 |  | 9.5033 |  | 18
18:58 | 14.3897 |  | 1671 | 27.85 | 27.85 | 1.4448 |  | 36.082 |  | 9.512 |  | 18
18:58 | 14.3742 |  | 1672 | 27.8667 | 27.8667 | 1.4451 |  | 36.0975 |  | 9.5275 |  | 18
18:58 | 14.4137 |  | 1673 | 27.8833 | 27.8833 | 1.4453 |  | 36.058 |  | 9.488 |  | 18
18:58 | 14.374 |  | 1674 | 27.9 | 27.9 | 1.4456 |  | 36.0977 |  | 9.5277 |  | 18
18:58 | 14.3734 |  | 1675 | 27.9167 | 27.9167 | 1.4459 |  | 36.0983 |  | 9.5283 |  | 18
18:58 | 14.415 |  | 1676 | 27.9333 | 27.9333 | 1.4461 |  | 36.0567 |  | 9.4867 |  | 18
18:58 | 14.383 |  | 1677 | 27.95 | 27.95 | 1.4464 |  | 36.0887 |  | 9.5187 |  | 18
18:58 | 14.3528 |  | 1678 | 27.9667 | 27.9667 | 1.4466 |  | 36.1189 |  | 9.5489 |  | 18
18:58 | 14.3946 |  | 1679 | 27.9833 | 27.9833 | 1.4469 |  | 36.0771 |  | 9.5071 |  | 18
18:58 | 14.3729 |  | 1680 | 28 | 28 | 1.4472 |  | 36.0988 |  | 9.5288 |  | 18
18:58 | 14.3963 |  | 1681 | 28.0167 | 28.0167 | 1.4474 |  | 36.0754 |  | 9.5054 |  | 18
18:58 | 14.4068 |  | 1682 | 28.0333 | 28.0333 | 1.4477 |  | 36.0649 |  | 9.4949 |  | 18
18:58 | 14.4 |  | 1683 | 28.05 | 28.05 | 1.4479 |  | 36.0717 |  | 9.5017 |  | 18
18:58 | 14.3846 |  | 1684 | 28.0667 | 28.0667 | 1.4482 |  | 36.0871 |  | 9.5171 |  | 18
18:58 | 14.3818 |  | 1685 | 28.0833 | 28.0833 | 1.4484 |  | 36.0899 |  | 9.5199 |  | 18
18:58 | 14.4046 |  | 1686 | 28.1 | 28.1 | 1.4487 |  | 36.0671 |  | 9.4971 |  | 18
18:58 | 14.3952 |  | 1687 | 28.1167 | 28.1167 | 1.449 |  | 36.0765 |  | 9.5065 |  | 18
18:58 | 14.3695 |  | 1688 | 28.1333 | 28.1333 | 1.4492 |  | 36.1022 |  | 9.5322 |  | 18
18:58 | 14.4223 |  | 1689 | 28.15 | 28.15 | 1.4495 |  | 36.0494 |  | 9.4794 |  | 18
18:58 | 14.4443 |  | 1690 | 28.1667 | 28.1667 | 1.4497 |  | 36.0274 |  | 9.4574 |  | 18
18:58 | 14.3956 |  | 1691 | 28.1833 | 28.1833 | 1.45 |  | 36.0761 |  | 9.5061 |  | 18
18:58 | 14.4071 |  | 1692 | 28.2 | 28.2 | 1.4502 |  | 36.0646 |  | 9.4946 |  | 18
18:58 | 14.3999 |  | 1693 | 28.2167 | 28.2167 | 1.4505 |  | 36.0718 |  | 9.5018 |  | 18
18:58 | 14.4 |  | 1694 | 28.2333 | 28.2333 | 1.4508 |  | 36.0717 |  | 9.5017 |  | 18
18:58 | 14.3781 |  | 1695 | 28.25 | 28.25 | 1.451 |  | 36.0936 |  | 9.5236 |  | 18
18:58 | 14.3949 |  | 1696 | 28.2667 | 28.2667 | 1.4513 |  | 36.0768 |  | 9.5068 |  | 18
18:58 | 14.3928 |  | 1697 | 28.2833 | 28.2833 | 1.4515 |  | 36.0789 |  | 9.5089 |  | 18
18:58 | 14.3868 |  | 1698 | 28.3 | 28.3 | 1.4518 |  | 36.0849 |  | 9.5149 |  | 18
18:58 | 14.4039 |  | 1699 | 28.3167 | 28.3167 | 1.452 |  | 36.0678 |  | 9.4978 |  | 18
18:58 | 14.3822 |  | 1700 | 28.3333 | 28.3333 | 1.4523 |  | 36.0895 |  | 9.5195 |  | 18
18:58 | 14.3867 |  | 1701 | 28.35 | 28.35 | 1.4526 |  | 36.085 |  | 9.515 |  | 18
18:58 | 14.4107 |  | 1702 | 28.3667 | 28.3667 | 1.4528 |  | 36.061 |  | 9.491 |  | 18
18:58 | 14.4091 |  | 1703 | 28.3833 | 28.3833 | 1.4531 |  | 36.0626 |  | 9.4926 |  | 18
18:58 | 14.408 |  | 1704 | 28.4 | 28.4 | 1.4533 |  | 36.0637 |  | 9.4937 |  | 18
18:58 | 14.388 |  | 1705 | 28.4167 | 28.4167 | 1.4536 |  | 36.0837 |  | 9.5137 |  | 18
18:58 | 14.3774 |  | 1706 | 28.4333 | 28.4333 | 1.4538 |  | 36.0943 |  | 9.5243 |  | 18
18:58 | 14.38 |  | 1707 | 28.45 | 28.45 | 1.4541 |  | 36.0917 |  | 9.5217 |  | 18
18:58 | 14.3873 |  | 1708 | 28.4667 | 28.4667 | 1.4543 |  | 36.0844 |  | 9.5144 |  | 18
18:58 | 14.4033 |  | 1709 | 28.4833 | 28.4833 | 1.4546 |  | 36.0684 |  | 9.4984 |  | 18
18:58 | 14.3895 |  | 1710 | 28.5 | 28.5 | 1.4548 |  | 36.0822 |  | 9.5122 |  | 18
18:58 | 14.39 |  | 1711 | 28.5167 | 28.5167 | 1.4551 |  | 36.0817 |  | 9.5117 |  | 18
18:58 | 14.3888 |  | 1712 | 28.5333 | 28.5333 | 1.4554 |  | 36.0829 |  | 9.5129 |  | 18
18:58 | 14.3628 |  | 1713 | 28.55 | 28.55 | 1.4556 |  | 36.1089 |  | 9.5389 |  | 18
18:58 | 14.3649 |  | 1714 | 28.5667 | 28.5667 | 1.4559 |  | 36.1068 |  | 9.5368 |  | 18
18:58 | 14.3966 |  | 1715 | 28.5833 | 28.5833 | 1.4561 |  | 36.0751 |  | 9.5051 |  | 18
18:58 | 14.3488 |  | 1716 | 28.6 | 28.6 | 1.4564 |  | 36.1229 |  | 9.5529 |  | 18
18:58 | 14.382 |  | 1717 | 28.6167 | 28.6167 | 1.4566 |  | 36.0897 |  | 9.5197 |  | 18
18:58 | 14.3917 |  | 1718 | 28.6333 | 28.6333 | 1.4569 |  | 36.08 |  | 9.51 |  | 18
18:59 | 14.4264 |  | 1719 | 28.65 | 28.65 | 1.4571 |  | 36.0453 |  | 9.4753 |  | 18
18:59 | 14.389 |  | 1720 | 28.6667 | 28.6667 | 1.4574 |  | 36.0827 |  | 9.5127 |  | 18
18:59 | 14.3806 |  | 1721 | 28.6833 | 28.6833 | 1.4576 |  | 36.0911 |  | 9.5211 |  | 18
18:59 | 14.3797 |  | 1722 | 28.7 | 28.7 | 1.4579 |  | 36.092 |  | 9.522 |  | 18
18:59 | 14.3879 |  | 1723 | 28.7167 | 28.7167 | 1.4581 |  | 36.0838 |  | 9.5138 |  | 18
18:59 | 14.3854 |  | 1724 | 28.7333 | 28.7333 | 1.4584 |  | 36.0863 |  | 9.5163 |  | 18
18:59 | 14.3749 |  | 1725 | 28.75 | 28.75 | 1.4586 |  | 36.0968 |  | 9.5268 |  | 18
18:59 | 14.3661 |  | 1726 | 28.7667 | 28.7667 | 1.4589 |  | 36.1056 |  | 9.5356 |  | 18
18:59 | 14.3899 |  | 1727 | 28.7833 | 28.7833 | 1.4591 |  | 36.0818 |  | 9.5118 |  | 18
18:59 | 14.3895 |  | 1728 | 28.8 | 28.8 | 1.4594 |  | 36.0822 |  | 9.5122 |  | 18
18:59 | 14.3746 |  | 1729 | 28.8167 | 28.8167 | 1.4596 |  | 36.0971 |  | 9.5271 |  | 18
18:59 | 14.3932 |  | 1730 | 28.8333 | 28.8333 | 1.4599 |  | 36.0785 |  | 9.5085 |  | 18
18:59 | 14.3887 |  | 1731 | 28.85 | 28.85 | 1.4601 |  | 36.083 |  | 9.513 |  | 18
18:59 | 14.384 |  | 1732 | 28.8667 | 28.8667 | 1.4604 |  | 36.0877 |  | 9.5177 |  | 18
18:59 | 14.3795 |  | 1733 | 28.8833 | 28.8833 | 1.4606 |  | 36.0922 |  | 9.5222 |  | 18
18:59 | 14.3915 |  | 1734 | 28.9 | 28.9 | 1.4609 |  | 36.0802 |  | 9.5102 |  | 18
18:59 | 14.3837 |  | 1735 | 28.9167 | 28.9167 | 1.4611 |  | 36.088 |  | 9.518 |  | 18
18:59 | 14.3534 |  | 1736 | 28.9333 | 28.9333 | 1.4614 |  | 36.1183 |  | 9.5483 |  | 18
18:59 | 14.3928 |  | 1737 | 28.95 | 28.95 | 1.4616 |  | 36.0789 |  | 9.5089 |  | 18
18:59 | 14.3711 |  | 1738 | 28.9667 | 28.9667 | 1.4619 |  | 36.1006 |  | 9.5306 |  | 18
18:59 | 14.372 |  | 1739 | 28.9833 | 28.9833 | 1.4621 |  | 36.0997 |  | 9.5297 |  | 18
18:59 | 14.3912 |  | 1740 | 29 | 29 | 1.4624 |  | 36.0805 |  | 9.5105 |  | 18
18:59 | 14.3864 |  | 1741 | 29.0167 | 29.0167 | 1.4626 |  | 36.0853 |  | 9.5153 |  | 18
18:59 | 14.4233 |  | 1742 | 29.0333 | 29.0333 | 1.4629 |  | 36.0484 |  | 9.4784 |  | 18
18:59 | 14.3971 |  | 1743 | 29.05 | 29.05 | 1.4631 |  | 36.0746 |  | 9.5046 |  | 18
18:59 | 14.3707 |  | 1744 | 29.0667 | 29.0667 | 1.4634 |  | 36.101 |  | 9.531 |  | 18
18:59 | 14.3331 |  | 1745 | 29.0833 | 29.0833 | 1.4636 |  | 36.1386 |  | 9.5686 |  | 18
18:59 | 14.372 |  | 1746 | 29.1 | 29.1 | 1.4639 |  | 36.0997 |  | 9.5297 |  | 18
18:59 | 14.3913 |  | 1747 | 29.1167 | 29.1167 | 1.4641 |  | 36.0804 |  | 9.5104 |  | 18
18:59 | 14.4128 |  | 1748 | 29.1333 | 29.1333 | 1.4644 |  | 36.0589 |  | 9.4889 |  | 18
18:59 | 14.3656 |  | 1749 | 29.15 | 29.15 | 1.4646 |  | 36.1061 |  | 9.5361 |  | 18
18:59 | 14.3786 |  | 1750 | 29.1667 | 29.1667 | 1.4649 |  | 36.0931 |  | 9.5231 |  | 18
18:59 | 14.3799 |  | 1751 | 29.1833 | 29.1833 | 1.4651 |  | 36.0918 |  | 9.5218 |  | 18
18:59 | 14.3981 |  | 1752 | 29.2 | 29.2 | 1.4654 |  | 36.0736 |  | 9.5036 |  | 18
18:59 | 14.3551 |  | 1753 | 29.2167 | 29.2167 | 1.4656 |  | 36.1166 |  | 9.5466 |  | 18
18:59 | 14.3776 |  | 1754 | 29.2333 | 29.2333 | 1.4659 |  | 36.0941 |  | 9.5241 |  | 18
18:59 | 14.3957 |  | 1755 | 29.25 | 29.25 | 1.4661 |  | 36.076 |  | 9.506 |  | 18
18:59 | 14.355 |  | 1756 | 29.2667 | 29.2667 | 1.4664 |  | 36.1167 |  | 9.5467 |  | 18
18:59 | 14.357 |  | 1757 | 29.2833 | 29.2833 | 1.4666 |  | 36.1147 |  | 9.5447 |  | 18
18:59 | 14.3737 |  | 1758 | 29.3 | 29.3 | 1.4669 |  | 36.098 |  | 9.528 |  | 18
18:59 | 14.3623 |  | 1759 | 29.3167 | 29.3167 | 1.4671 |  | 36.1094 |  | 9.5394 |  | 18
18:59 | 14.3816 |  | 1760 | 29.3333 | 29.3333 | 1.4674 |  | 36.0901 |  | 9.5201 |  | 18
18:59 | 14.4036 |  | 1761 | 29.35 | 29.35 | 1.4676 |  | 36.0681 |  | 9.4981 |  | 18
18:59 | 14.3745 |  | 1762 | 29.3667 | 29.3667 | 1.4679 |  | 36.0972 |  | 9.5272 |  | 18
18:59 | 14.3386 |  | 1763 | 29.3833 | 29.3833 | 1.4681 |  | 36.1331 |  | 9.5631 |  | 18
18:59 | 14.3707 |  | 1764 | 29.4 | 29.4 | 1.4683 |  | 36.101 |  | 9.531 |  | 18
18:59 | 14.3905 |  | 1765 | 29.4167 | 29.4167 | 1.4686 |  | 36.0812 |  | 9.5112 |  | 18
18:59 | 14.3761 |  | 1766 | 29.4333 | 29.4333 | 1.4688 |  | 36.0956 |  | 9.5256 |  | 18
18:59 | 14.3689 |  | 1767 | 29.45 | 29.45 | 1.4691 |  | 36.1028 |  | 9.5328 |  | 18
18:59 | 14.39 |  | 1768 | 29.4667 | 29.4667 | 1.4693 |  | 36.0817 |  | 9.5117 |  | 18
18:59 | 14.3875 |  | 1769 | 29.4833 | 29.4833 | 1.4696 |  | 36.0842 |  | 9.5142 |  | 18
18:59 | 14.376 |  | 1770 | 29.5 | 29.5 | 1.4698 |  | 36.0957 |  | 9.5257 |  | 18
18:59 | 14.3788 |  | 1771 | 29.5167 | 29.5167 | 1.4701 |  | 36.0929 |  | 9.5229 |  | 18
18:59 | 14.347 |  | 1772 | 29.5333 | 29.5333 | 1.4703 |  | 36.1247 |  | 9.5547 |  | 18
18:59 | 14.3881 |  | 1773 | 29.55 | 29.55 | 1.4706 |  | 36.0836 |  | 9.5136 |  | 18
18:59 | 14.4101 |  | 1774 | 29.5667 | 29.5667 | 1.4708 |  | 36.0616 |  | 9.4916 |  | 18
18:59 | 14.3701 |  | 1775 | 29.5833 | 29.5833 | 1.471 |  | 36.1016 |  | 9.5316 |  | 18
18:59 | 14.3845 |  | 1776 | 29.6 | 29.6 | 1.4713 |  | 36.0872 |  | 9.5172 |  | 18
18:59 | 14.3734 |  | 1777 | 29.6167 | 29.6167 | 1.4715 |  | 36.0983 |  | 9.5283 |  | 18
19:00 | 14.3528 |  | 1778 | 29.6333 | 29.6333 | 1.4718 |  | 36.1189 |  | 9.5489 |  | 18
19:00 | 14.393 |  | 1779 | 29.65 | 29.65 | 1.472 |  | 36.0787 |  | 9.5087 |  | 18
19:00 | 14.3998 |  | 1780 | 29.6667 | 29.6667 | 1.4723 |  | 36.0719 |  | 9.5019 |  | 18
19:00 | 14.3818 |  | 1781 | 29.6833 | 29.6833 | 1.4725 |  | 36.0899 |  | 9.5199 |  | 18
19:00 | 14.3699 |  | 1782 | 29.7 | 29.7 | 1.4728 |  | 36.1018 |  | 9.5318 |  | 18
19:00 | 14.3787 |  | 1783 | 29.7167 | 29.7167 | 1.473 |  | 36.093 |  | 9.523 |  | 18
19:00 | 14.3776 |  | 1784 | 29.7333 | 29.7333 | 1.4732 |  | 36.0941 |  | 9.5241 |  | 18
19:00 | 14.3905 |  | 1785 | 29.75 | 29.75 | 1.4735 |  | 36.0812 |  | 9.5112 |  | 18
19:00 | 14.3867 |  | 1786 | 29.7667 | 29.7667 | 1.4737 |  | 36.085 |  | 9.515 |  | 18
19:00 | 14.3647 |  | 1787 | 29.7833 | 29.7833 | 1.474 |  | 36.107 |  | 9.537 |  | 18
19:00 | 14.3732 |  | 1788 | 29.8 | 29.8 | 1.4742 |  | 36.0985 |  | 9.5285 |  | 18
19:00 | 14.3689 |  | 1789 | 29.8167 | 29.8167 | 1.4745 |  | 36.1028 |  | 9.5328 |  | 18
19:00 | 14.3597 |  | 1790 | 29.8333 | 29.8333 | 1.4747 |  | 36.112 |  | 9.542 |  | 18
19:00 | 14.3752 |  | 1791 | 29.85 | 29.85 | 1.4749 |  | 36.0965 |  | 9.5265 |  | 18
19:00 | 14.3708 |  | 1792 | 29.8667 | 29.8667 | 1.4752 |  | 36.1009 |  | 9.5309 |  | 18
19:00 | 14.3542 |  | 1793 | 29.8833 | 29.8833 | 1.4754 |  | 36.1175 |  | 9.5475 |  | 18
19:00 | 14.3628 |  | 1794 | 29.9 | 29.9 | 1.4757 |  | 36.1089 |  | 9.5389 |  | 18
19:00 | 14.3909 |  | 1795 | 29.9167 | 29.9167 | 1.4759 |  | 36.0808 |  | 9.5108 |  | 18
19:00 | 14.3882 |  | 1796 | 29.9333 | 29.9333 | 1.4762 |  | 36.0835 |  | 9.5135 |  | 18
19:00 | 14.3621 |  | 1797 | 29.95 | 29.95 | 1.4764 |  | 36.1096 |  | 9.5396 |  | 18
19:00 | 14.3577 |  | 1798 | 29.9667 | 29.9667 | 1.4766 |  | 36.114 |  | 9.544 |  | 18
19:00 | 14.3546 |  | 1799 | 29.9833 | 29.9833 | 1.4769 |  | 36.1171 |  | 9.5471 |  | 18
19:00 | 14.3614 |  | 1800 | 30 | 30 | 1.4771 | 30.11 | 36.1103 |  | 9.5403 |  | 18
19:00 | 14.3763 |  | 1801 | 30.0167 | 30.0167 | 1.4774 |  | 36.0954 |  | 9.5254 |  | 18
19:00 | 14.394 |  | 1802 | 30.0333 | 30.0333 | 1.4776 |  | 36.0777 |  | 9.5077 |  | 18
19:00 | 14.3788 |  | 1803 | 30.05 | 30.05 | 1.4778 |  | 36.0929 |  | 9.5229 |  | 18
19:00 | 14.3912 |  | 1804 | 30.0667 | 30.0667 | 1.4781 |  | 36.0805 |  | 9.5105 |  | 18
19:00 | 14.3601 |  | 1805 | 30.0833 | 30.0833 | 1.4783 |  | 36.1116 |  | 9.5416 |  | 18
19:00 | 14.3601 |  | 1806 | 30.1 | 30.1 | 1.4786 |  | 36.1116 |  | 9.5416 |  | 18
19:00 | 14.3724 |  | 1807 | 30.1167 | 30.1167 | 1.4788 |  | 36.0993 |  | 9.5293 |  | 18
19:00 | 14.3794 |  | 1808 | 30.1333 | 30.1333 | 1.479 |  | 36.0923 |  | 9.5223 |  | 18
19:00 | 14.3602 |  | 1809 | 30.15 | 30.15 | 1.4793 |  | 36.1115 |  | 9.5415 |  | 18
19:00 | 14.3585 |  | 1810 | 30.1667 | 30.1667 | 1.4795 |  | 36.1132 |  | 9.5432 |  | 18
19:00 | 14.395 |  | 1811 | 30.1833 | 30.1833 | 1.4798 |  | 36.0767 |  | 9.5067 |  | 18
19:00 | 14.3574 |  | 1812 | 30.2 | 30.2 | 1.48 |  | 36.1143 |  | 9.5443 |  | 18
19:00 | 14.3885 |  | 1813 | 30.2167 | 30.2167 | 1.4802 |  | 36.0832 |  | 9.5132 |  | 18
19:00 | 14.3569 |  | 1814 | 30.2333 | 30.2333 | 1.4805 |  | 36.1148 |  | 9.5448 |  | 18
19:00 | 14.3627 |  | 1815 | 30.25 | 30.25 | 1.4807 |  | 36.109 |  | 9.539 |  | 18
19:00 | 14.3861 |  | 1816 | 30.2667 | 30.2667 | 1.481 |  | 36.0856 |  | 9.5156 |  | 18
19:00 | 14.371 |  | 1817 | 30.2833 | 30.2833 | 1.4812 |  | 36.1007 |  | 9.5307 |  | 18
19:00 | 14.3741 |  | 1818 | 30.3 | 30.3 | 1.4814 |  | 36.0976 |  | 9.5276 |  | 18
19:00 | 14.3445 |  | 1819 | 30.3167 | 30.3167 | 1.4817 |  | 36.1272 |  | 9.5572 |  | 18
19:00 | 14.3699 |  | 1820 | 30.3333 | 30.3333 | 1.4819 |  | 36.1018 |  | 9.5318 |  | 18
19:00 | 14.3663 |  | 1821 | 30.35 | 30.35 | 1.4822 |  | 36.1054 |  | 9.5354 |  | 18
19:00 | 14.3747 |  | 1822 | 30.3667 | 30.3667 | 1.4824 |  | 36.097 |  | 9.527 |  | 18
19:00 | 14.3795 |  | 1823 | 30.3833 | 30.3833 | 1.4826 |  | 36.0922 |  | 9.5222 |  | 18
19:00 | 14.3756 |  | 1824 | 30.4 | 30.4 | 1.4829 |  | 36.0961 |  | 9.5261 |  | 18
19:00 | 14.3484 |  | 1825 | 30.4167 | 30.4167 | 1.4831 |  | 36.1233 |  | 9.5533 |  | 18
19:00 | 14.3081 |  | 1826 | 30.4333 | 30.4333 | 1.4833 |  | 36.1636 |  | 9.5936 |  | 18
19:00 | 14.3892 |  | 1827 | 30.45 | 30.45 | 1.4836 |  | 36.0825 |  | 9.5125 |  | 18
19:00 | 14.3426 |  | 1828 | 30.4667 | 30.4667 | 1.4838 |  | 36.1291 |  | 9.5591 |  | 18
19:00 | 14.3395 |  | 1829 | 30.4833 | 30.4833 | 1.4841 |  | 36.1322 |  | 9.5622 |  | 18
19:00 | 14.3919 |  | 1830 | 30.5 | 30.5 | 1.4843 |  | 36.0798 |  | 9.5098 |  | 18
19:00 | 14.3137 |  | 1831 | 30.5167 | 30.5167 | 1.4845 |  | 36.158 |  | 9.588 |  | 18
19:00 | 14.3609 |  | 1832 | 30.5333 | 30.5333 | 1.4848 |  | 36.1108 |  | 9.5408 |  | 18
19:00 | 14.3581 |  | 1833 | 30.55 | 30.55 | 1.485 |  | 36.1136 |  | 9.5436 |  | 18
19:00 | 14.3703 |  | 1834 | 30.5667 | 30.5667 | 1.4852 |  | 36.1014 |  | 9.5314 |  | 18
19:00 | 14.3603 |  | 1835 | 30.5833 | 30.5833 | 1.4855 |  | 36.1114 |  | 9.5414 |  | 18
19:00 | 14.3313 |  | 1836 | 30.6 | 30.6 | 1.4857 |  | 36.1404 |  | 9.5704 |  | 18
19:00 | 14.3486 |  | 1837 | 30.6167 | 30.6167 | 1.486 |  | 36.1231 |  | 9.5531 |  | 18
19:00 | 14.3427 |  | 1838 | 30.6333 | 30.6333 | 1.4862 |  | 36.129 |  | 9.559 |  | 18
19:01 | 14.3516 |  | 1839 | 30.65 | 30.65 | 1.4864 |  | 36.1201 |  | 9.5501 |  | 18
19:01 | 14.369 |  | 1840 | 30.6667 | 30.6667 | 1.4867 |  | 36.1027 |  | 9.5327 |  | 18
19:01 | 14.3418 |  | 1841 | 30.6833 | 30.6833 | 1.4869 |  | 36.1299 |  | 9.5599 |  | 18
19:01 | 14.3661 |  | 1842 | 30.7 | 30.7 | 1.4871 |  | 36.1056 |  | 9.5356 |  | 18
19:01 | 14.3459 |  | 1843 | 30.7167 | 30.7167 | 1.4874 |  | 36.1258 |  | 9.5558 |  | 18
19:01 | 14.3455 |  | 1844 | 30.7333 | 30.7333 | 1.4876 |  | 36.1262 |  | 9.5562 |  | 18
19:01 | 14.3896 |  | 1845 | 30.75 | 30.75 | 1.4878 |  | 36.0821 |  | 9.5121 |  | 18
19:01 | 14.3176 |  | 1846 | 30.7667 | 30.7667 | 1.4881 |  | 36.1541 |  | 9.5841 |  | 18
19:01 | 14.3501 |  | 1847 | 30.7833 | 30.7833 | 1.4883 |  | 36.1216 |  | 9.5516 |  | 18
19:01 | 14.359 |  | 1848 | 30.8 | 30.8 | 1.4886 |  | 36.1127 |  | 9.5427 |  | 18
19:01 | 14.377 |  | 1849 | 30.8167 | 30.8167 | 1.4888 |  | 36.0947 |  | 9.5247 |  | 18
19:01 | 14.3609 |  | 1850 | 30.8333 | 30.8333 | 1.489 |  | 36.1108 |  | 9.5408 |  | 18
19:01 | 14.3309 |  | 1851 | 30.85 | 30.85 | 1.4893 |  | 36.1408 |  | 9.5708 |  | 18
19:01 | 14.3588 |  | 1852 | 30.8667 | 30.8667 | 1.4895 |  | 36.1129 |  | 9.5429 |  | 18
19:01 | 14.3823 |  | 1853 | 30.8833 | 30.8833 | 1.4897 |  | 36.0894 |  | 9.5194 |  | 18
19:01 | 14.3757 |  | 1854 | 30.9 | 30.9 | 1.49 |  | 36.096 |  | 9.526 |  | 18
19:01 | 14.3525 |  | 1855 | 30.9167 | 30.9167 | 1.4902 |  | 36.1192 |  | 9.5492 |  | 18
19:01 | 14.3389 |  | 1856 | 30.9333 | 30.9333 | 1.4904 |  | 36.1328 |  | 9.5628 |  | 18
19:01 | 14.3633 |  | 1857 | 30.95 | 30.95 | 1.4907 |  | 36.1084 |  | 9.5384 |  | 18
19:01 | 14.3649 |  | 1858 | 30.9667 | 30.9667 | 1.4909 |  | 36.1068 |  | 9.5368 |  | 18
19:01 | 14.381 |  | 1859 | 30.9833 | 30.9833 | 1.4911 |  | 36.0907 |  | 9.5207 |  | 18
19:01 | 14.3255 |  | 1860 | 31 | 31 | 1.4914 |  | 36.1462 |  | 9.5762 |  | 18
19:01 | 14.3233 |  | 1861 | 31.0167 | 31.0167 | 1.4916 |  | 36.1484 |  | 9.5784 |  | 18
19:01 | 14.3571 |  | 1862 | 31.0333 | 31.0333 | 1.4918 |  | 36.1146 |  | 9.5446 |  | 18
19:01 | 14.3741 |  | 1863 | 31.05 | 31.05 | 1.4921 |  | 36.0976 |  | 9.5276 |  | 18
19:01 | 14.3515 |  | 1864 | 31.0667 | 31.0667 | 1.4923 |  | 36.1202 |  | 9.5502 |  | 18
19:01 | 14.3453 |  | 1865 | 31.0833 | 31.0833 | 1.4925 |  | 36.1264 |  | 9.5564 |  | 18
19:01 | 14.3803 |  | 1866 | 31.1 | 31.1 | 1.4928 |  | 36.0914 |  | 9.5214 |  | 18
19:01 | 14.3738 |  | 1867 | 31.1167 | 31.1167 | 1.493 |  | 36.0979 |  | 9.5279 |  | 18
19:01 | 14.3742 |  | 1868 | 31.1333 | 31.1333 | 1.4932 |  | 36.0975 |  | 9.5275 |  | 18
19:01 | 14.3354 |  | 1869 | 31.15 | 31.15 | 1.4935 |  | 36.1363 |  | 9.5663 |  | 18
19:01 | 14.361 |  | 1870 | 31.1667 | 31.1667 | 1.4937 |  | 36.1107 |  | 9.5407 |  | 18
19:01 | 14.3426 |  | 1871 | 31.1833 | 31.1833 | 1.4939 |  | 36.1291 |  | 9.5591 |  | 18
19:01 | 14.3347 |  | 1872 | 31.2 | 31.2 | 1.4942 |  | 36.137 |  | 9.567 |  | 18
19:01 | 14.3732 |  | 1873 | 31.2167 | 31.2167 | 1.4944 |  | 36.0985 |  | 9.5285 |  | 18
19:01 | 14.3502 |  | 1874 | 31.2333 | 31.2333 | 1.4946 |  | 36.1215 |  | 9.5515 |  | 18
19:01 | 14.3413 |  | 1875 | 31.25 | 31.25 | 1.4949 |  | 36.1304 |  | 9.5604 |  | 18
19:01 | 14.3149 |  | 1876 | 31.2667 | 31.2667 | 1.4951 |  | 36.1568 |  | 9.5868 |  | 18
19:01 | 14.339 |  | 1877 | 31.2833 | 31.2833 | 1.4953 |  | 36.1327 |  | 9.5627 |  | 18
19:01 | 14.3244 |  | 1878 | 31.3 | 31.3 | 1.4955 |  | 36.1473 |  | 9.5773 |  | 18
19:01 | 14.3824 |  | 1879 | 31.3167 | 31.3167 | 1.4958 |  | 36.0893 |  | 9.5193 |  | 18
19:01 | 14.3444 |  | 1880 | 31.3333 | 31.3333 | 1.496 |  | 36.1273 |  | 9.5573 |  | 18
19:01 | 14.3928 |  | 1881 | 31.35 | 31.35 | 1.4962 |  | 36.0789 |  | 9.5089 |  | 18
19:01 | 14.3155 |  | 1882 | 31.3667 | 31.3667 | 1.4965 |  | 36.1562 |  | 9.5862 |  | 18
19:01 | 14.3295 |  | 1883 | 31.3833 | 31.3833 | 1.4967 |  | 36.1422 |  | 9.5722 |  | 18
19:01 | 14.3449 |  | 1884 | 31.4 | 31.4 | 1.4969 |  | 36.1268 |  | 9.5568 |  | 18
19:01 | 14.3421 |  | 1885 | 31.4167 | 31.4167 | 1.4972 |  | 36.1296 |  | 9.5596 |  | 18
19:01 | 14.3532 |  | 1886 | 31.4333 | 31.4333 | 1.4974 |  | 36.1185 |  | 9.5485 |  | 18
19:01 | 14.3442 |  | 1887 | 31.45 | 31.45 | 1.4976 |  | 36.1275 |  | 9.5575 |  | 18
19:01 | 14.3763 |  | 1888 | 31.4667 | 31.4667 | 1.4979 |  | 36.0954 |  | 9.5254 |  | 18
19:01 | 14.3462 |  | 1889 | 31.4833 | 31.4833 | 1.4981 |  | 36.1255 |  | 9.5555 |  | 18
19:01 | 14.3622 |  | 1890 | 31.5 | 31.5 | 1.4983 |  | 36.1095 |  | 9.5395 |  | 18
19:01 | 14.3599 |  | 1891 | 31.5167 | 31.5167 | 1.4985 |  | 36.1118 |  | 9.5418 |  | 18
19:01 | 14.3608 |  | 1892 | 31.5333 | 31.5333 | 1.4988 |  | 36.1109 |  | 9.5409 |  | 18
19:01 | 14.3543 |  | 1893 | 31.55 | 31.55 | 1.499 |  | 36.1174 |  | 9.5474 |  | 18
19:01 | 14.3632 |  | 1894 | 31.5667 | 31.5667 | 1.4992 |  | 36.1085 |  | 9.5385 |  | 18
19:01 | 14.3399 |  | 1895 | 31.5833 | 31.5833 | 1.4995 |  | 36.1318 |  | 9.5618 |  | 18
19:01 | 14.351 |  | 1896 | 31.6 | 31.6 | 1.4997 |  | 36.1207 |  | 9.5507 |  | 18
19:01 | 14.3332 |  | 1897 | 31.6167 | 31.6167 | 1.4999 |  | 36.1385 |  | 9.5685 |  | 18
19:01 | 14.3408 |  | 1898 | 31.6333 | 31.6333 | 1.5001 |  | 36.1309 |  | 9.5609 |  | 18
19:02 | 14.3602 |  | 1899 | 31.65 | 31.65 | 1.5004 |  | 36.1115 |  | 9.5415 |  | 18
19:02 | 14.3498 |  | 1900 | 31.6667 | 31.6667 | 1.5006 |  | 36.1219 |  | 9.5519 |  | 18
19:02 | 14.3561 |  | 1901 | 31.6833 | 31.6833 | 1.5008 |  | 36.1156 |  | 9.5456 |  | 18
19:02 | 14.3405 |  | 1902 | 31.7 | 31.7 | 1.5011 |  | 36.1312 |  | 9.5612 |  | 18
19:02 | 14.3472 |  | 1903 | 31.7167 | 31.7167 | 1.5013 |  | 36.1245 |  | 9.5545 |  | 18
19:02 | 14.3435 |  | 1904 | 31.7333 | 31.7333 | 1.5015 |  | 36.1282 |  | 9.5582 |  | 18
19:02 | 14.3478 |  | 1905 | 31.75 | 31.75 | 1.5017 |  | 36.1239 |  | 9.5539 |  | 18
19:02 | 14.3575 |  | 1906 | 31.7667 | 31.7667 | 1.502 |  | 36.1142 |  | 9.5442 |  | 18
19:02 | 14.3479 |  | 1907 | 31.7833 | 31.7833 | 1.5022 |  | 36.1238 |  | 9.5538 |  | 18
19:02 | 14.3714 |  | 1908 | 31.8 | 31.8 | 1.5024 |  | 36.1003 |  | 9.5303 |  | 18
19:02 | 14.3294 |  | 1909 | 31.8167 | 31.8167 | 1.5027 |  | 36.1423 |  | 9.5723 |  | 18
19:02 | 14.3532 |  | 1910 | 31.8333 | 31.8333 | 1.5029 |  | 36.1185 |  | 9.5485 |  | 18
19:02 | 14.3418 |  | 1911 | 31.85 | 31.85 | 1.5031 |  | 36.1299 |  | 9.5599 |  | 18
19:02 | 14.3961 |  | 1912 | 31.8667 | 31.8667 | 1.5033 |  | 36.0756 |  | 9.5056 |  | 18
19:02 | 14.3406 |  | 1913 | 31.8833 | 31.8833 | 1.5036 |  | 36.1311 |  | 9.5611 |  | 18
19:02 | 14.3368 |  | 1914 | 31.9 | 31.9 | 1.5038 |  | 36.1349 |  | 9.5649 |  | 18
19:02 | 14.3534 |  | 1915 | 31.9167 | 31.9167 | 1.504 |  | 36.1183 |  | 9.5483 |  | 18
19:02 | 14.3496 |  | 1916 | 31.9333 | 31.9333 | 1.5042 |  | 36.1221 |  | 9.5521 |  | 18
19:02 | 14.3796 |  | 1917 | 31.95 | 31.95 | 1.5045 |  | 36.0921 |  | 9.5221 |  | 18
19:02 | 14.3529 |  | 1918 | 31.9667 | 31.9667 | 1.5047 |  | 36.1188 |  | 9.5488 |  | 18
19:02 | 14.3611 |  | 1919 | 31.9833 | 31.9833 | 1.5049 |  | 36.1106 |  | 9.5406 |  | 18
19:02 | 14.3289 |  | 1920 | 32 | 32 | 1.5051 |  | 36.1428 |  | 9.5728 |  | 18
19:02 | 14.3424 |  | 1921 | 32.0167 | 32.0167 | 1.5054 |  | 36.1293 |  | 9.5593 |  | 18
19:02 | 14.3399 |  | 1922 | 32.0333 | 32.0333 | 1.5056 |  | 36.1318 |  | 9.5618 |  | 18
19:02 | 14.3245 |  | 1923 | 32.05 | 32.05 | 1.5058 |  | 36.1472 |  | 9.5772 |  | 18
19:02 | 14.3606 |  | 1924 | 32.0667 | 32.0667 | 1.5061 |  | 36.1111 |  | 9.5411 |  | 18
19:02 | 14.3714 |  | 1925 | 32.0833 | 32.0833 | 1.5063 |  | 36.1003 |  | 9.5303 |  | 18
19:02 | 14.3262 |  | 1926 | 32.1 | 32.1 | 1.5065 |  | 36.1455 |  | 9.5755 |  | 18
19:02 | 14.3196 |  | 1927 | 32.1167 | 32.1167 | 1.5067 |  | 36.1521 |  | 9.5821 |  | 18
19:02 | 14.3172 |  | 1928 | 32.1333 | 32.1333 | 1.507 |  | 36.1545 |  | 9.5845 |  | 18
19:02 | 14.3521 |  | 1929 | 32.15 | 32.15 | 1.5072 |  | 36.1196 |  | 9.5496 |  | 18
19:02 | 14.357 |  | 1930 | 32.1667 | 32.1667 | 1.5074 |  | 36.1147 |  | 9.5447 |  | 18
19:02 | 14.3263 |  | 1931 | 32.1833 | 32.1833 | 1.5076 |  | 36.1454 |  | 9.5754 |  | 18
19:02 | 14.3285 |  | 1932 | 32.2 | 32.2 | 1.5079 |  | 36.1432 |  | 9.5732 |  | 18
19:02 | 14.3454 |  | 1933 | 32.2167 | 32.2167 | 1.5081 |  | 36.1263 |  | 9.5563 |  | 18
19:02 | 14.3432 |  | 1934 | 32.2333 | 32.2333 | 1.5083 |  | 36.1285 |  | 9.5585 |  | 18
19:02 | 14.3711 |  | 1935 | 32.25 | 32.25 | 1.5085 |  | 36.1006 |  | 9.5306 |  | 18
19:02 | 14.3343 |  | 1936 | 32.2667 | 32.2667 | 1.5088 |  | 36.1374 |  | 9.5674 |  | 18
19:02 | 14.3123 |  | 1937 | 32.2833 | 32.2833 | 1.509 |  | 36.1594 |  | 9.5894 |  | 18
19:02 | 14.3574 |  | 1938 | 32.3 | 32.3 | 1.5092 |  | 36.1143 |  | 9.5443 |  | 18
19:02 | 14.3453 |  | 1939 | 32.3167 | 32.3167 | 1.5094 |  | 36.1264 |  | 9.5564 |  | 18
19:02 | 14.3769 |  | 1940 | 32.3333 | 32.3333 | 1.5097 |  | 36.0948 |  | 9.5248 |  | 18
19:02 | 14.3013 |  | 1941 | 32.35 | 32.35 | 1.5099 |  | 36.1704 |  | 9.6004 |  | 18
19:02 | 14.3459 |  | 1942 | 32.3667 | 32.3667 | 1.5101 |  | 36.1258 |  | 9.5558 |  | 18
19:02 | 14.3397 |  | 1943 | 32.3833 | 32.3833 | 1.5103 |  | 36.132 |  | 9.562 |  | 18
19:02 | 14.3539 |  | 1944 | 32.4 | 32.4 | 1.5105 |  | 36.1178 |  | 9.5478 |  | 18
19:02 | 14.325 |  | 1945 | 32.4167 | 32.4167 | 1.5108 |  | 36.1467 |  | 9.5767 |  | 18
19:02 | 14.3457 |  | 1946 | 32.4333 | 32.4333 | 1.511 |  | 36.126 |  | 9.556 |  | 18
19:02 | 14.3407 |  | 1947 | 32.45 | 32.45 | 1.5112 |  | 36.131 |  | 9.561 |  | 18
19:02 | 14.3335 |  | 1948 | 32.4667 | 32.4667 | 1.5114 |  | 36.1382 |  | 9.5682 |  | 18
19:02 | 14.3092 |  | 1949 | 32.4833 | 32.4833 | 1.5117 |  | 36.1625 |  | 9.5925 |  | 18
19:02 | 14.3264 |  | 1950 | 32.5 | 32.5 | 1.5119 |  | 36.1453 |  | 9.5753 |  | 18
19:02 | 14.3293 |  | 1951 | 32.5167 | 32.5167 | 1.5121 |  | 36.1424 |  | 9.5724 |  | 18
19:02 | 14.339 |  | 1952 | 32.5333 | 32.5333 | 1.5123 |  | 36.1327 |  | 9.5627 |  | 18
19:02 | 14.3076 |  | 1953 | 32.55 | 32.55 | 1.5126 |  | 36.1641 |  | 9.5941 |  | 18
19:02 | 14.3317 |  | 1954 | 32.5667 | 32.5667 | 1.5128 |  | 36.14 |  | 9.57 |  | 18
19:02 | 14.368 |  | 1955 | 32.5833 | 32.5833 | 1.513 |  | 36.1037 |  | 9.5337 |  | 18
19:02 | 14.3394 |  | 1956 | 32.6 | 32.6 | 1.5132 |  | 36.1323 |  | 9.5623 |  | 18
19:02 | 14.3335 |  | 1957 | 32.6167 | 32.6167 | 1.5134 |  | 36.1382 |  | 9.5682 |  | 18
19:02 | 14.3399 |  | 1958 | 32.6333 | 32.6333 | 1.5137 |  | 36.1318 |  | 9.5618 |  | 18
19:03 | 14.299 |  | 1959 | 32.65 | 32.65 | 1.5139 |  | 36.1727 |  | 9.6027 |  | 18
19:03 | 14.3544 |  | 1960 | 32.6667 | 32.6667 | 1.5141 |  | 36.1173 |  | 9.5473 |  | 18
19:03 | 14.3351 |  | 1961 | 32.6833 | 32.6833 | 1.5143 |  | 36.1366 |  | 9.5666 |  | 18
19:03 | 14.3232 |  | 1962 | 32.7 | 32.7 | 1.5145 |  | 36.1485 |  | 9.5785 |  | 18
19:03 | 14.318 |  | 1963 | 32.7167 | 32.7167 | 1.5148 |  | 36.1537 |  | 9.5837 |  | 18
19:03 | 14.3232 |  | 1964 | 32.7333 | 32.7333 | 1.515 |  | 36.1485 |  | 9.5785 |  | 18
19:03 | 14.3384 |  | 1965 | 32.75 | 32.75 | 1.5152 |  | 36.1333 |  | 9.5633 |  | 18
19:03 | 14.324 |  | 1966 | 32.7667 | 32.7667 | 1.5154 |  | 36.1477 |  | 9.5777 |  | 18
19:03 | 14.3288 |  | 1967 | 32.7833 | 32.7833 | 1.5157 |  | 36.1429 |  | 9.5729 |  | 18
19:03 | 14.3392 |  | 1968 | 32.8 | 32.8 | 1.5159 |  | 36.1325 |  | 9.5625 |  | 18
19:03 | 14.3197 |  | 1969 | 32.8167 | 32.8167 | 1.5161 |  | 36.152 |  | 9.582 |  | 18
19:03 | 14.3112 |  | 1970 | 32.8333 | 32.8333 | 1.5163 |  | 36.1605 |  | 9.5905 |  | 18
19:03 | 14.3324 |  | 1971 | 32.85 | 32.85 | 1.5165 |  | 36.1393 |  | 9.5693 |  | 18
19:03 | 14.3075 |  | 1972 | 32.8667 | 32.8667 | 1.5168 |  | 36.1642 |  | 9.5942 |  | 18
19:03 | 14.3309 |  | 1973 | 32.8833 | 32.8833 | 1.517 |  | 36.1408 |  | 9.5708 |  | 18
19:03 | 14.3595 |  | 1974 | 32.9 | 32.9 | 1.5172 |  | 36.1122 |  | 9.5422 |  | 18
19:03 | 14.3265 |  | 1975 | 32.9167 | 32.9167 | 1.5174 |  | 36.1452 |  | 9.5752 |  | 18
19:03 | 14.3099 |  | 1976 | 32.9333 | 32.9333 | 1.5176 |  | 36.1618 |  | 9.5918 |  | 18
19:03 | 14.3615 |  | 1977 | 32.95 | 32.95 | 1.5179 |  | 36.1102 |  | 9.5402 |  | 18
19:03 | 14.33 |  | 1978 | 32.9667 | 32.9667 | 1.5181 |  | 36.1417 |  | 9.5717 |  | 18
19:03 | 14.3209 |  | 1979 | 32.9833 | 32.9833 | 1.5183 |  | 36.1508 |  | 9.5808 |  | 18
19:03 | 14.319 |  | 1980 | 33 | 33 | 1.5185 |  | 36.1527 |  | 9.5827 |  | 18
19:03 | 14.3434 |  | 1981 | 33.0167 | 33.0167 | 1.5187 |  | 36.1283 |  | 9.5583 |  | 18
19:03 | 14.3539 |  | 1982 | 33.0333 | 33.0333 | 1.519 |  | 36.1178 |  | 9.5478 |  | 18
19:03 | 14.3074 |  | 1983 | 33.05 | 33.05 | 1.5192 |  | 36.1643 |  | 9.5943 |  | 18
19:03 | 14.3392 |  | 1984 | 33.0667 | 33.0667 | 1.5194 |  | 36.1325 |  | 9.5625 |  | 18
19:03 | 14.3334 |  | 1985 | 33.0833 | 33.0833 | 1.5196 |  | 36.1383 |  | 9.5683 |  | 18
19:03 | 14.3299 |  | 1986 | 33.1 | 33.1 | 1.5198 |  | 36.1418 |  | 9.5718 |  | 18
19:03 | 14.3102 |  | 1987 | 33.1167 | 33.1167 | 1.52 |  | 36.1615 |  | 9.5915 |  | 18
19:03 | 14.3518 |  | 1988 | 33.1333 | 33.1333 | 1.5203 |  | 36.1199 |  | 9.5499 |  | 18
19:03 | 14.3236 |  | 1989 | 33.15 | 33.15 | 1.5205 |  | 36.1481 |  | 9.5781 |  | 18
19:03 | 14.3375 |  | 1990 | 33.1667 | 33.1667 | 1.5207 |  | 36.1342 |  | 9.5642 |  | 18
19:03 | 14.3228 |  | 1991 | 33.1833 | 33.1833 | 1.5209 |  | 36.1489 |  | 9.5789 |  | 18
19:03 | 14.3189 |  | 1992 | 33.2 | 33.2 | 1.5211 |  | 36.1528 |  | 9.5828 |  | 18
19:03 | 14.3203 |  | 1993 | 33.2167 | 33.2167 | 1.5214 |  | 36.1514 |  | 9.5814 |  | 18
19:03 | 14.3523 |  | 1994 | 33.2333 | 33.2333 | 1.5216 |  | 36.1194 |  | 9.5494 |  | 18
19:03 | 14.333 |  | 1995 | 33.25 | 33.25 | 1.5218 |  | 36.1387 |  | 9.5687 |  | 18
19:03 | 14.3333 |  | 1996 | 33.2667 | 33.2667 | 1.522 |  | 36.1384 |  | 9.5684 |  | 18
19:03 | 14.3341 |  | 1997 | 33.2833 | 33.2833 | 1.5222 |  | 36.1376 |  | 9.5676 |  | 18
19:03 | 14.3382 |  | 1998 | 33.3 | 33.3 | 1.5224 |  | 36.1335 |  | 9.5635 |  | 18
19:03 | 14.3258 |  | 1999 | 33.3167 | 33.3167 | 1.5227 |  | 36.1459 |  | 9.5759 |  | 18
19:03 | 14.3512 |  | 2000 | 33.3333 | 33.3333 | 1.5229 |  | 36.1205 |  | 9.5505 |  | 18
19:03 | 14.3087 |  | 2001 | 33.35 | 33.35 | 1.5231 |  | 36.163 |  | 9.593 |  | 18
19:03 | 14.336 |  | 2002 | 33.3667 | 33.3667 | 1.5233 |  | 36.1357 |  | 9.5657 |  | 18
19:03 | 14.3122 |  | 2003 | 33.3833 | 33.3833 | 1.5235 |  | 36.1595 |  | 9.5895 |  | 18
19:03 | 14.3096 |  | 2004 | 33.4 | 33.4 | 1.5237 |  | 36.1621 |  | 9.5921 |  | 18
19:03 | 14.3137 |  | 2005 | 33.4167 | 33.4167 | 1.524 |  | 36.158 |  | 9.588 |  | 18
19:03 | 14.3258 |  | 2006 | 33.4333 | 33.4333 | 1.5242 |  | 36.1459 |  | 9.5759 |  | 18
19:03 | 14.3276 |  | 2007 | 33.45 | 33.45 | 1.5244 |  | 36.1441 |  | 9.5741 |  | 18
19:03 | 14.2902 |  | 2008 | 33.4667 | 33.4667 | 1.5246 |  | 36.1815 |  | 9.6115 |  | 18
19:03 | 14.3062 |  | 2009 | 33.4833 | 33.4833 | 1.5248 |  | 36.1655 |  | 9.5955 |  | 18
19:03 | 14.3091 |  | 2010 | 33.5 | 33.5 | 1.525 |  | 36.1626 |  | 9.5926 |  | 18
19:03 | 14.3377 |  | 2011 | 33.5167 | 33.5167 | 1.5253 |  | 36.134 |  | 9.564 |  | 18
19:03 | 14.3518 |  | 2012 | 33.5333 | 33.5333 | 1.5255 |  | 36.1199 |  | 9.5499 |  | 18
19:03 | 14.333 |  | 2013 | 33.55 | 33.55 | 1.5257 |  | 36.1387 |  | 9.5687 |  | 18
19:03 | 14.3388 |  | 2014 | 33.5667 | 33.5667 | 1.5259 |  | 36.1329 |  | 9.5629 |  | 18
19:03 | 14.3116 |  | 2015 | 33.5833 | 33.5833 | 1.5261 |  | 36.1601 |  | 9.5901 |  | 18
19:03 | 14.3295 |  | 2016 | 33.6 | 33.6 | 1.5263 |  | 36.1422 |  | 9.5722 |  | 18
19:03 | 14.3185 |  | 2017 | 33.6167 | 33.6167 | 1.5266 |  | 36.1532 |  | 9.5832 |  | 18
19:04 | 14.3317 |  | 2018 | 33.6333 | 33.6333 | 1.5268 |  | 36.14 |  | 9.57 |  | 18
19:04 | 14.2971 |  | 2019 | 33.65 | 33.65 | 1.527 |  | 36.1746 |  | 9.6046 |  | 18
19:04 | 14.343 |  | 2020 | 33.6667 | 33.6667 | 1.5272 |  | 36.1287 |  | 9.5587 |  | 18
19:04 | 14.3326 |  | 2021 | 33.6833 | 33.6833 | 1.5274 |  | 36.1391 |  | 9.5691 |  | 18
19:04 | 14.3219 |  | 2022 | 33.7 | 33.7 | 1.5276 |  | 36.1498 |  | 9.5798 |  | 18
19:04 | 14.2989 |  | 2023 | 33.7167 | 33.7167 | 1.5278 |  | 36.1728 |  | 9.6028 |  | 18
19:04 | 14.3084 |  | 2024 | 33.7333 | 33.7333 | 1.5281 |  | 36.1633 |  | 9.5933 |  | 18
19:04 | 14.3124 |  | 2025 | 33.75 | 33.75 | 1.5283 |  | 36.1593 |  | 9.5893 |  | 18
19:04 | 14.3324 |  | 2026 | 33.7667 | 33.7667 | 1.5285 |  | 36.1393 |  | 9.5693 |  | 18
19:04 | 14.3317 |  | 2027 | 33.7833 | 33.7833 | 1.5287 |  | 36.14 |  | 9.57 |  | 18
19:04 | 14.3249 |  | 2028 | 33.8 | 33.8 | 1.5289 |  | 36.1468 |  | 9.5768 |  | 18
19:04 | 14.3369 |  | 2029 | 33.8167 | 33.8167 | 1.5291 |  | 36.1348 |  | 9.5648 |  | 18
19:04 | 14.2941 |  | 2030 | 33.8333 | 33.8333 | 1.5293 |  | 36.1776 |  | 9.6076 |  | 18
19:04 | 14.333 |  | 2031 | 33.85 | 33.85 | 1.5296 |  | 36.1387 |  | 9.5687 |  | 18
19:04 | 14.3375 |  | 2032 | 33.8667 | 33.8667 | 1.5298 |  | 36.1342 |  | 9.5642 |  | 18
19:04 | 14.3235 |  | 2033 | 33.8833 | 33.8833 | 1.53 |  | 36.1482 |  | 9.5782 |  | 18
19:04 | 14.3122 |  | 2034 | 33.9 | 33.9 | 1.5302 |  | 36.1595 |  | 9.5895 |  | 18
19:04 | 14.3258 |  | 2035 | 33.9167 | 33.9167 | 1.5304 |  | 36.1459 |  | 9.5759 |  | 18
19:04 | 14.3142 |  | 2036 | 33.9333 | 33.9333 | 1.5306 |  | 36.1575 |  | 9.5875 |  | 18
19:04 | 14.3517 |  | 2037 | 33.95 | 33.95 | 1.5308 |  | 36.12 |  | 9.55 |  | 18
19:04 | 14.3255 |  | 2038 | 33.9667 | 33.9667 | 1.5311 |  | 36.1462 |  | 9.5762 |  | 18
19:04 | 14.299 |  | 2039 | 33.9833 | 33.9833 | 1.5313 |  | 36.1727 |  | 9.6027 |  | 18
19:04 | 14.3315 |  | 2040 | 34 | 34 | 1.5315 |  | 36.1402 |  | 9.5702 |  | 18
19:04 | 14.3139 |  | 2041 | 34.0167 | 34.0167 | 1.5317 |  | 36.1578 |  | 9.5878 |  | 18
19:04 | 14.3306 |  | 2042 | 34.0333 | 34.0333 | 1.5319 |  | 36.1411 |  | 9.5711 |  | 18
19:04 | 14.3175 |  | 2043 | 34.05 | 34.05 | 1.5321 |  | 36.1542 |  | 9.5842 |  | 18
19:04 | 14.3178 |  | 2044 | 34.0667 | 34.0667 | 1.5323 |  | 36.1539 |  | 9.5839 |  | 18
19:04 | 14.3149 |  | 2045 | 34.0833 | 34.0833 | 1.5325 |  | 36.1568 |  | 9.5868 |  | 18
19:04 | 14.3422 |  | 2046 | 34.1 | 34.1 | 1.5328 |  | 36.1295 |  | 9.5595 |  | 18
19:04 | 14.3454 |  | 2047 | 34.1167 | 34.1167 | 1.533 |  | 36.1263 |  | 9.5563 |  | 18
19:04 | 14.2937 |  | 2048 | 34.1333 | 34.1333 | 1.5332 |  | 36.178 |  | 9.608 |  | 18
19:04 | 14.304 |  | 2049 | 34.15 | 34.15 | 1.5334 |  | 36.1677 |  | 9.5977 |  | 18
19:04 | 14.3109 |  | 2050 | 34.1667 | 34.1667 | 1.5336 |  | 36.1608 |  | 9.5908 |  | 18
19:04 | 14.2968 |  | 2051 | 34.1833 | 34.1833 | 1.5338 |  | 36.1749 |  | 9.6049 |  | 18
19:04 | 14.3335 |  | 2052 | 34.2 | 34.2 | 1.534 |  | 36.1382 |  | 9.5682 |  | 18
19:04 | 14.3239 |  | 2053 | 34.2167 | 34.2167 | 1.5342 |  | 36.1478 |  | 9.5778 |  | 18
19:04 | 14.3222 |  | 2054 | 34.2333 | 34.2333 | 1.5344 |  | 36.1495 |  | 9.5795 |  | 18
19:04 | 14.3233 |  | 2055 | 34.25 | 34.25 | 1.5347 |  | 36.1484 |  | 9.5784 |  | 18
19:04 | 14.2866 |  | 2056 | 34.2667 | 34.2667 | 1.5349 |  | 36.1851 |  | 9.6151 |  | 18
19:04 | 14.3213 |  | 2057 | 34.2833 | 34.2833 | 1.5351 |  | 36.1504 |  | 9.5804 |  | 18
19:04 | 14.3298 |  | 2058 | 34.3 | 34.3 | 1.5353 |  | 36.1419 |  | 9.5719 |  | 18
19:04 | 14.3186 |  | 2059 | 34.3167 | 34.3167 | 1.5355 |  | 36.1531 |  | 9.5831 |  | 18
19:04 | 14.2975 |  | 2060 | 34.3333 | 34.3333 | 1.5357 |  | 36.1742 |  | 9.6042 |  | 18
19:04 | 14.2984 |  | 2061 | 34.35 | 34.35 | 1.5359 |  | 36.1733 |  | 9.6033 |  | 18
19:04 | 14.3348 |  | 2062 | 34.3667 | 34.3667 | 1.5361 |  | 36.1369 |  | 9.5669 |  | 18
19:04 | 14.3067 |  | 2063 | 34.3833 | 34.3833 | 1.5363 |  | 36.165 |  | 9.595 |  | 18
19:04 | 14.3013 |  | 2064 | 34.4 | 34.4 | 1.5366 |  | 36.1704 |  | 9.6004 |  | 18
19:04 | 14.3324 |  | 2065 | 34.4167 | 34.4167 | 1.5368 |  | 36.1393 |  | 9.5693 |  | 18
19:04 | 14.3193 |  | 2066 | 34.4333 | 34.4333 | 1.537 |  | 36.1524 |  | 9.5824 |  | 18
19:04 | 14.3314 |  | 2067 | 34.45 | 34.45 | 1.5372 |  | 36.1403 |  | 9.5703 |  | 18
19:04 | 14.2835 |  | 2068 | 34.4667 | 34.4667 | 1.5374 |  | 36.1882 |  | 9.6182 |  | 18
19:04 | 14.3327 |  | 2069 | 34.4833 | 34.4833 | 1.5376 |  | 36.139 |  | 9.569 |  | 18
19:04 | 14.3069 |  | 2070 | 34.5 | 34.5 | 1.5378 |  | 36.1648 |  | 9.5948 |  | 18
19:04 | 14.3167 |  | 2071 | 34.5167 | 34.5167 | 1.538 |  | 36.155 |  | 9.585 |  | 18
19:04 | 14.3235 |  | 2072 | 34.5333 | 34.5333 | 1.5382 |  | 36.1482 |  | 9.5782 |  | 18
19:04 | 14.2758 |  | 2073 | 34.55 | 34.55 | 1.5384 |  | 36.1959 |  | 9.6259 |  | 18
19:04 | 14.2892 |  | 2074 | 34.5667 | 34.5667 | 1.5387 |  | 36.1825 |  | 9.6125 |  | 18
19:04 | 14.3155 |  | 2075 | 34.5833 | 34.5833 | 1.5389 |  | 36.1562 |  | 9.5862 |  | 18
19:04 | 14.3291 |  | 2076 | 34.6 | 34.6 | 1.5391 |  | 36.1426 |  | 9.5726 |  | 18
19:04 | 14.3315 |  | 2077 | 34.6167 | 34.6167 | 1.5393 |  | 36.1402 |  | 9.5702 |  | 18
19:04 | 14.3288 |  | 2078 | 34.6333 | 34.6333 | 1.5395 |  | 36.1429 |  | 9.5729 |  | 18
19:05 | 14.3357 |  | 2079 | 34.65 | 34.65 | 1.5397 |  | 36.136 |  | 9.566 |  | 18
19:05 | 14.3258 |  | 2080 | 34.6667 | 34.6667 | 1.5399 |  | 36.1459 |  | 9.5759 |  | 18
19:05 | 14.3358 |  | 2081 | 34.6833 | 34.6833 | 1.5401 |  | 36.1359 |  | 9.5659 |  | 18
19:05 | 14.3186 |  | 2082 | 34.7 | 34.7 | 1.5403 |  | 36.1531 |  | 9.5831 |  | 18
19:05 | 14.3113 |  | 2083 | 34.7167 | 34.7167 | 1.5405 |  | 36.1604 |  | 9.5904 |  | 18
19:05 | 14.3312 |  | 2084 | 34.7333 | 34.7333 | 1.5407 |  | 36.1405 |  | 9.5705 |  | 18
19:05 | 14.2741 |  | 2085 | 34.75 | 34.75 | 1.541 |  | 36.1976 |  | 9.6276 |  | 18
19:05 | 14.303 |  | 2086 | 34.7667 | 34.7667 | 1.5412 |  | 36.1687 |  | 9.5987 |  | 18
19:05 | 14.323 |  | 2087 | 34.7833 | 34.7833 | 1.5414 |  | 36.1487 |  | 9.5787 |  | 18
19:05 | 14.3075 |  | 2088 | 34.8 | 34.8 | 1.5416 |  | 36.1642 |  | 9.5942 |  | 18
19:05 | 14.3336 |  | 2089 | 34.8167 | 34.8167 | 1.5418 |  | 36.1381 |  | 9.5681 |  | 18
19:05 | 14.2986 |  | 2090 | 34.8333 | 34.8333 | 1.542 |  | 36.1731 |  | 9.6031 |  | 18
19:05 | 14.3372 |  | 2091 | 34.85 | 34.85 | 1.5422 |  | 36.1345 |  | 9.5645 |  | 18
19:05 | 14.3308 |  | 2092 | 34.8667 | 34.8667 | 1.5424 |  | 36.1409 |  | 9.5709 |  | 18
19:05 | 14.3059 |  | 2093 | 34.8833 | 34.8833 | 1.5426 |  | 36.1658 |  | 9.5958 |  | 18
19:05 | 14.2943 |  | 2094 | 34.9 | 34.9 | 1.5428 |  | 36.1774 |  | 9.6074 |  | 18
19:05 | 14.3054 |  | 2095 | 34.9167 | 34.9167 | 1.543 |  | 36.1663 |  | 9.5963 |  | 18
19:05 | 14.3052 |  | 2096 | 34.9333 | 34.9333 | 1.5432 |  | 36.1665 |  | 9.5965 |  | 18
19:05 | 14.3596 |  | 2097 | 34.95 | 34.95 | 1.5434 |  | 36.1121 |  | 9.5421 |  | 18
19:05 | 14.3004 |  | 2098 | 34.9667 | 34.9667 | 1.5437 |  | 36.1713 |  | 9.6013 |  | 18
19:05 | 14.3118 |  | 2099 | 34.9833 | 34.9833 | 1.5439 |  | 36.1599 |  | 9.5899 |  | 18
19:05 | 14.3043 |  | 2100 | 35 | 35 | 1.5441 | 36.16 | 36.1674 |  | 9.5974 |  | 18
19:05 | 14.3089 |  | 2101 | 35.0167 | 35.0167 | 1.5443 |  | 36.1628 |  | 9.5928 |  | 18
19:05 | 14.3119 |  | 2102 | 35.0333 | 35.0333 | 1.5445 |  | 36.1598 |  | 9.5898 |  | 18
19:05 | 14.301 |  | 2103 | 35.05 | 35.05 | 1.5447 |  | 36.1707 |  | 9.6007 |  | 18
19:05 | 14.2861 |  | 2104 | 35.0667 | 35.0667 | 1.5449 |  | 36.1856 |  | 9.6156 |  | 18
19:05 | 14.2709 |  | 2105 | 35.0833 | 35.0833 | 1.5451 |  | 36.2008 |  | 9.6308 |  | 18
19:05 | 14.292 |  | 2106 | 35.1 | 35.1 | 1.5453 |  | 36.1797 |  | 9.6097 |  | 18
19:05 | 14.307 |  | 2107 | 35.1167 | 35.1167 | 1.5455 |  | 36.1647 |  | 9.5947 |  | 18
19:05 | 14.2732 |  | 2108 | 35.1333 | 35.1333 | 1.5457 |  | 36.1985 |  | 9.6285 |  | 18
19:05 | 14.2967 |  | 2109 | 35.15 | 35.15 | 1.5459 |  | 36.175 |  | 9.605 |  | 18
19:05 | 14.3116 |  | 2110 | 35.1667 | 35.1667 | 1.5461 |  | 36.1601 |  | 9.5901 |  | 18
19:05 | 14.2821 |  | 2111 | 35.1833 | 35.1833 | 1.5463 |  | 36.1896 |  | 9.6196 |  | 18
19:05 | 14.3217 |  | 2112 | 35.2 | 35.2 | 1.5465 |  | 36.15 |  | 9.58 |  | 18
19:05 | 14.286 |  | 2113 | 35.2167 | 35.2167 | 1.5467 |  | 36.1857 |  | 9.6157 |  | 18
19:05 | 14.3205 |  | 2114 | 35.2333 | 35.2333 | 1.547 |  | 36.1512 |  | 9.5812 |  | 18
19:05 | 14.2922 |  | 2115 | 35.25 | 35.25 | 1.5472 |  | 36.1795 |  | 9.6095 |  | 18
19:05 | 14.3463 |  | 2116 | 35.2667 | 35.2667 | 1.5474 |  | 36.1254 |  | 9.5554 |  | 18
19:05 | 14.3311 |  | 2117 | 35.2833 | 35.2833 | 1.5476 |  | 36.1406 |  | 9.5706 |  | 18
19:05 | 14.2912 |  | 2118 | 35.3 | 35.3 | 1.5478 |  | 36.1805 |  | 9.6105 |  | 18
19:05 | 14.3023 |  | 2119 | 35.3167 | 35.3167 | 1.548 |  | 36.1694 |  | 9.5994 |  | 18
19:05 | 14.3127 |  | 2120 | 35.3333 | 35.3333 | 1.5482 |  | 36.159 |  | 9.589 |  | 18
19:05 | 14.2969 |  | 2121 | 35.35 | 35.35 | 1.5484 |  | 36.1748 |  | 9.6048 |  | 18
19:05 | 14.2935 |  | 2122 | 35.3667 | 35.3667 | 1.5486 |  | 36.1782 |  | 9.6082 |  | 18
19:05 | 14.3071 |  | 2123 | 35.3833 | 35.3833 | 1.5488 |  | 36.1646 |  | 9.5946 |  | 18
19:05 | 14.3022 |  | 2124 | 35.4 | 35.4 | 1.549 |  | 36.1695 |  | 9.5995 |  | 18
19:05 | 14.3218 |  | 2125 | 35.4167 | 35.4167 | 1.5492 |  | 36.1499 |  | 9.5799 |  | 18
19:05 | 14.3368 |  | 2126 | 35.4333 | 35.4333 | 1.5494 |  | 36.1349 |  | 9.5649 |  | 18
19:05 | 14.2661 |  | 2127 | 35.45 | 35.45 | 1.5496 |  | 36.2056 |  | 9.6356 |  | 18
19:05 | 14.314 |  | 2128 | 35.4667 | 35.4667 | 1.5498 |  | 36.1577 |  | 9.5877 |  | 18
19:05 | 14.2991 |  | 2129 | 35.4833 | 35.4833 | 1.55 |  | 36.1726 |  | 9.6026 |  | 18
19:05 | 14.3107 |  | 2130 | 35.5 | 35.5 | 1.5502 |  | 36.161 |  | 9.591 |  | 18
19:05 | 14.3087 |  | 2131 | 35.5167 | 35.5167 | 1.5504 |  | 36.163 |  | 9.593 |  | 18
19:05 | 14.2776 |  | 2132 | 35.5333 | 35.5333 | 1.5506 |  | 36.1941 |  | 9.6241 |  | 18
19:05 | 14.2639 |  | 2133 | 35.55 | 35.55 | 1.5508 |  | 36.2078 |  | 9.6378 |  | 18
19:05 | 14.2915 |  | 2134 | 35.5667 | 35.5667 | 1.551 |  | 36.1802 |  | 9.6102 |  | 18
19:05 | 14.3164 |  | 2135 | 35.5833 | 35.5833 | 1.5512 |  | 36.1553 |  | 9.5853 |  | 18
19:05 | 14.2881 |  | 2136 | 35.6 | 35.6 | 1.5514 |  | 36.1836 |  | 9.6136 |  | 18
19:05 | 14.2881 |  | 2137 | 35.6167 | 35.6167 | 1.5517 |  | 36.1836 |  | 9.6136 |  | 18
19:05 | 14.2959 |  | 2138 | 35.6333 | 35.6333 | 1.5519 |  | 36.1758 |  | 9.6058 |  | 18
19:06 | 14.2966 |  | 2139 | 35.65 | 35.65 | 1.5521 |  | 36.1751 |  | 9.6051 |  | 18
19:06 | 14.3017 |  | 2140 | 35.6667 | 35.6667 | 1.5523 |  | 36.17 |  | 9.6 |  | 18
19:06 | 14.3196 |  | 2141 | 35.6833 | 35.6833 | 1.5525 |  | 36.1521 |  | 9.5821 |  | 18
19:06 | 14.3014 |  | 2142 | 35.7 | 35.7 | 1.5527 |  | 36.1703 |  | 9.6003 |  | 18
19:06 | 14.2879 |  | 2143 | 35.7167 | 35.7167 | 1.5529 |  | 36.1838 |  | 9.6138 |  | 18
19:06 | 14.301 |  | 2144 | 35.7333 | 35.7333 | 1.5531 |  | 36.1707 |  | 9.6007 |  | 18
19:06 | 14.2796 |  | 2145 | 35.75 | 35.75 | 1.5533 |  | 36.1921 |  | 9.6221 |  | 18
19:06 | 14.2967 |  | 2146 | 35.7667 | 35.7667 | 1.5535 |  | 36.175 |  | 9.605 |  | 18
19:06 | 14.3015 |  | 2147 | 35.7833 | 35.7833 | 1.5537 |  | 36.1702 |  | 9.6002 |  | 18
19:06 | 14.2769 |  | 2148 | 35.8 | 35.8 | 1.5539 |  | 36.1948 |  | 9.6248 |  | 18
19:06 | 14.3174 |  | 2149 | 35.8167 | 35.8167 | 1.5541 |  | 36.1543 |  | 9.5843 |  | 18
19:06 | 14.3205 |  | 2150 | 35.8333 | 35.8333 | 1.5543 |  | 36.1512 |  | 9.5812 |  | 18
19:06 | 14.3235 |  | 2151 | 35.85 | 35.85 | 1.5545 |  | 36.1482 |  | 9.5782 |  | 18
19:06 | 14.2876 |  | 2152 | 35.8667 | 35.8667 | 1.5547 |  | 36.1841 |  | 9.6141 |  | 18
19:06 | 14.3084 |  | 2153 | 35.8833 | 35.8833 | 1.5549 |  | 36.1633 |  | 9.5933 |  | 18
19:06 | 14.3114 |  | 2154 | 35.9 | 35.9 | 1.5551 |  | 36.1603 |  | 9.5903 |  | 18
19:06 | 14.3006 |  | 2155 | 35.9167 | 35.9167 | 1.5553 |  | 36.1711 |  | 9.6011 |  | 18
19:06 | 14.335 |  | 2156 | 35.9333 | 35.9333 | 1.5555 |  | 36.1367 |  | 9.5667 |  | 18
19:06 | 14.2735 |  | 2157 | 35.95 | 35.95 | 1.5557 |  | 36.1982 |  | 9.6282 |  | 18
19:06 | 14.2471 |  | 2158 | 35.9667 | 35.9667 | 1.5559 |  | 36.2246 |  | 9.6546 |  | 18
19:06 | 14.3153 |  | 2159 | 35.9833 | 35.9833 | 1.5561 |  | 36.1564 |  | 9.5864 |  | 18
19:06 | 14.3001 |  | 2160 | 36 | 36 | 1.5563 |  | 36.1716 |  | 9.6016 |  | 18
19:06 | 14.2832 |  | 2161 | 36.0167 | 36.0167 | 1.5565 |  | 36.1885 |  | 9.6185 |  | 18
19:06 | 14.3077 |  | 2162 | 36.0333 | 36.0333 | 1.5567 |  | 36.164 |  | 9.594 |  | 18
19:06 | 14.303 |  | 2163 | 36.05 | 36.05 | 1.5569 |  | 36.1687 |  | 9.5987 |  | 18
19:06 | 14.2527 |  | 2164 | 36.0667 | 36.0667 | 1.5571 |  | 36.219 |  | 9.649 |  | 18
19:06 | 14.2719 |  | 2165 | 36.0833 | 36.0833 | 1.5573 |  | 36.1998 |  | 9.6298 |  | 18
19:06 | 14.305 |  | 2166 | 36.1 | 36.1 | 1.5575 |  | 36.1667 |  | 9.5967 |  | 18
19:06 | 14.2945 |  | 2167 | 36.1167 | 36.1167 | 1.5577 |  | 36.1772 |  | 9.6072 |  | 18
19:06 | 14.3072 |  | 2168 | 36.1333 | 36.1333 | 1.5579 |  | 36.1645 |  | 9.5945 |  | 18
19:06 | 14.298 |  | 2169 | 36.15 | 36.15 | 1.5581 |  | 36.1737 |  | 9.6037 |  | 18
19:06 | 14.2943 |  | 2170 | 36.1667 | 36.1667 | 1.5583 |  | 36.1774 |  | 9.6074 |  | 18
19:06 | 14.3043 |  | 2171 | 36.1833 | 36.1833 | 1.5585 |  | 36.1674 |  | 9.5974 |  | 18
19:06 | 14.2671 |  | 2172 | 36.2 | 36.2 | 1.5587 |  | 36.2046 |  | 9.6346 |  | 18
19:06 | 14.2898 |  | 2173 | 36.2167 | 36.2167 | 1.5589 |  | 36.1819 |  | 9.6119 |  | 18
19:06 | 14.3003 |  | 2174 | 36.2333 | 36.2333 | 1.5591 |  | 36.1714 |  | 9.6014 |  | 18
19:06 | 14.2765 |  | 2175 | 36.25 | 36.25 | 1.5593 |  | 36.1952 |  | 9.6252 |  | 18
19:06 | 14.3108 |  | 2176 | 36.2667 | 36.2667 | 1.5595 |  | 36.1609 |  | 9.5909 |  | 18
19:06 | 14.3154 |  | 2177 | 36.2833 | 36.2833 | 1.5597 |  | 36.1563 |  | 9.5863 |  | 18
19:06 | 14.2756 |  | 2178 | 36.3 | 36.3 | 1.5599 |  | 36.1961 |  | 9.6261 |  | 18
19:06 | 14.2746 |  | 2179 | 36.3167 | 36.3167 | 1.5601 |  | 36.1971 |  | 9.6271 |  | 18
19:06 | 14.3112 |  | 2180 | 36.3333 | 36.3333 | 1.5603 |  | 36.1605 |  | 9.5905 |  | 18
19:06 | 14.3275 |  | 2181 | 36.35 | 36.35 | 1.5605 |  | 36.1442 |  | 9.5742 |  | 18
19:06 | 14.3108 |  | 2182 | 36.3667 | 36.3667 | 1.5607 |  | 36.1609 |  | 9.5909 |  | 18
19:06 | 14.3047 |  | 2183 | 36.3833 | 36.3833 | 1.5609 |  | 36.167 |  | 9.597 |  | 18
19:06 | 14.3075 |  | 2184 | 36.4 | 36.4 | 1.5611 |  | 36.1642 |  | 9.5942 |  | 18
19:06 | 14.3038 |  | 2185 | 36.4167 | 36.4167 | 1.5613 |  | 36.1679 |  | 9.5979 |  | 18
19:06 | 14.277 |  | 2186 | 36.4333 | 36.4333 | 1.5615 |  | 36.1947 |  | 9.6247 |  | 18
19:06 | 14.2869 |  | 2187 | 36.45 | 36.45 | 1.5617 |  | 36.1848 |  | 9.6148 |  | 18
19:06 | 14.3035 |  | 2188 | 36.4667 | 36.4667 | 1.5619 |  | 36.1682 |  | 9.5982 |  | 18
19:06 | 14.2902 |  | 2189 | 36.4833 | 36.4833 | 1.5621 |  | 36.1815 |  | 9.6115 |  | 18
19:06 | 14.2797 |  | 2190 | 36.5 | 36.5 | 1.5623 |  | 36.192 |  | 9.622 |  | 18
19:06 | 14.286 |  | 2191 | 36.5167 | 36.5167 | 1.5625 |  | 36.1857 |  | 9.6157 |  | 18
19:06 | 14.2901 |  | 2192 | 36.5333 | 36.5333 | 1.5627 |  | 36.1816 |  | 9.6116 |  | 18
19:06 | 14.2932 |  | 2193 | 36.55 | 36.55 | 1.5629 |  | 36.1785 |  | 9.6085 |  | 18
19:06 | 14.3015 |  | 2194 | 36.5667 | 36.5667 | 1.5631 |  | 36.1702 |  | 9.6002 |  | 18
19:06 | 14.2882 |  | 2195 | 36.5833 | 36.5833 | 1.5633 |  | 36.1835 |  | 9.6135 |  | 18
19:06 | 14.2913 |  | 2196 | 36.6 | 36.6 | 1.5635 |  | 36.1804 |  | 9.6104 |  | 18
19:06 | 14.2887 |  | 2197 | 36.6167 | 36.6167 | 1.5637 |  | 36.183 |  | 9.613 |  | 18
19:06 | 14.2783 |  | 2198 | 36.6333 | 36.6333 | 1.5639 |  | 36.1934 |  | 9.6234 |  | 18
19:07 | 14.3068 |  | 2199 | 36.65 | 36.65 | 1.5641 |  | 36.1649 |  | 9.5949 |  | 18
19:07 | 14.273 |  | 2200 | 36.6667 | 36.6667 | 1.5643 |  | 36.1987 |  | 9.6287 |  | 18
19:07 | 14.2955 |  | 2201 | 36.6833 | 36.6833 | 1.5645 |  | 36.1762 |  | 9.6062 |  | 18
19:07 | 14.2706 |  | 2202 | 36.7 | 36.7 | 1.5647 |  | 36.2011 |  | 9.6311 |  | 18
19:07 | 14.2852 |  | 2203 | 36.7167 | 36.7167 | 1.5649 |  | 36.1865 |  | 9.6165 |  | 18
19:07 | 14.2626 |  | 2204 | 36.7333 | 36.7333 | 1.5651 |  | 36.2091 |  | 9.6391 |  | 18
19:07 | 14.2922 |  | 2205 | 36.75 | 36.75 | 1.5653 |  | 36.1795 |  | 9.6095 |  | 18
19:07 | 14.2932 |  | 2206 | 36.7667 | 36.7667 | 1.5655 |  | 36.1785 |  | 9.6085 |  | 18
19:07 | 14.2895 |  | 2207 | 36.7833 | 36.7833 | 1.5657 |  | 36.1822 |  | 9.6122 |  | 18
19:07 | 14.2768 |  | 2208 | 36.8 | 36.8 | 1.5658 |  | 36.1949 |  | 9.6249 |  | 18
19:07 | 14.2454 |  | 2209 | 36.8167 | 36.8167 | 1.566 |  | 36.2263 |  | 9.6563 |  | 18
19:07 | 14.2958 |  | 2210 | 36.8333 | 36.8333 | 1.5662 |  | 36.1759 |  | 9.6059 |  | 18
19:07 | 14.2773 |  | 2211 | 36.85 | 36.85 | 1.5664 |  | 36.1944 |  | 9.6244 |  | 18
19:07 | 14.2788 |  | 2212 | 36.8667 | 36.8667 | 1.5666 |  | 36.1929 |  | 9.6229 |  | 18
19:07 | 14.2971 |  | 2213 | 36.8833 | 36.8833 | 1.5668 |  | 36.1746 |  | 9.6046 |  | 18
19:07 | 14.3023 |  | 2214 | 36.9 | 36.9 | 1.567 |  | 36.1694 |  | 9.5994 |  | 18
19:07 | 14.2779 |  | 2215 | 36.9167 | 36.9167 | 1.5672 |  | 36.1938 |  | 9.6238 |  | 18
19:07 | 14.2914 |  | 2216 | 36.9333 | 36.9333 | 1.5674 |  | 36.1803 |  | 9.6103 |  | 18
19:07 | 14.3027 |  | 2217 | 36.95 | 36.95 | 1.5676 |  | 36.169 |  | 9.599 |  | 18
19:07 | 14.3105 |  | 2218 | 36.9667 | 36.9667 | 1.5678 |  | 36.1612 |  | 9.5912 |  | 18
19:07 | 14.2535 |  | 2219 | 36.9833 | 36.9833 | 1.568 |  | 36.2182 |  | 9.6482 |  | 18
19:07 | 14.3162 |  | 2220 | 37 | 37 | 1.5682 |  | 36.1555 |  | 9.5855 |  | 18
19:07 | 14.2833 |  | 2221 | 37.0167 | 37.0167 | 1.5684 |  | 36.1884 |  | 9.6184 |  | 18
19:07 | 14.2892 |  | 2222 | 37.0333 | 37.0333 | 1.5686 |  | 36.1825 |  | 9.6125 |  | 18
19:07 | 14.282 |  | 2223 | 37.05 | 37.05 | 1.5688 |  | 36.1897 |  | 9.6197 |  | 18
19:07 | 14.2916 |  | 2224 | 37.0667 | 37.0667 | 1.569 |  | 36.1801 |  | 9.6101 |  | 18
19:07 | 14.2714 |  | 2225 | 37.0833 | 37.0833 | 1.5692 |  | 36.2003 |  | 9.6303 |  | 18
19:07 | 14.2366 |  | 2226 | 37.1 | 37.1 | 1.5694 |  | 36.2351 |  | 9.6651 |  | 18
19:07 | 14.3022 |  | 2227 | 37.1167 | 37.1167 | 1.5696 |  | 36.1695 |  | 9.5995 |  | 18
19:07 | 14.2864 |  | 2228 | 37.1333 | 37.1333 | 1.5698 |  | 36.1853 |  | 9.6153 |  | 18
19:07 | 14.283 |  | 2229 | 37.15 | 37.15 | 1.57 |  | 36.1887 |  | 9.6187 |  | 18
19:07 | 14.2665 |  | 2230 | 37.1667 | 37.1667 | 1.5702 |  | 36.2052 |  | 9.6352 |  | 18
19:07 | 14.277 |  | 2231 | 37.1833 | 37.1833 | 1.5703 |  | 36.1947 |  | 9.6247 |  | 18
19:07 | 14.2761 |  | 2232 | 37.2 | 37.2 | 1.5705 |  | 36.1956 |  | 9.6256 |  | 18
19:07 | 14.2629 |  | 2233 | 37.2167 | 37.2167 | 1.5707 |  | 36.2088 |  | 9.6388 |  | 18
19:07 | 14.2753 |  | 2234 | 37.2333 | 37.2333 | 1.5709 |  | 36.1964 |  | 9.6264 |  | 18
19:07 | 14.3043 |  | 2235 | 37.25 | 37.25 | 1.5711 |  | 36.1674 |  | 9.5974 |  | 18
19:07 | 14.2612 |  | 2236 | 37.2667 | 37.2667 | 1.5713 |  | 36.2105 |  | 9.6405 |  | 18
19:07 | 14.2886 |  | 2237 | 37.2833 | 37.2833 | 1.5715 |  | 36.1831 |  | 9.6131 |  | 18
19:07 | 14.2574 |  | 2238 | 37.3 | 37.3 | 1.5717 |  | 36.2143 |  | 9.6443 |  | 18
19:07 | 14.3003 |  | 2239 | 37.3167 | 37.3167 | 1.5719 |  | 36.1714 |  | 9.6014 |  | 18
19:07 | 14.3029 |  | 2240 | 37.3333 | 37.3333 | 1.5721 |  | 36.1688 |  | 9.5988 |  | 18
19:07 | 14.2787 |  | 2241 | 37.35 | 37.35 | 1.5723 |  | 36.193 |  | 9.623 |  | 18
19:07 | 14.3024 |  | 2242 | 37.3667 | 37.3667 | 1.5725 |  | 36.1693 |  | 9.5993 |  | 18
19:07 | 14.2991 |  | 2243 | 37.3833 | 37.3833 | 1.5727 |  | 36.1726 |  | 9.6026 |  | 18
19:07 | 14.3111 |  | 2244 | 37.4 | 37.4 | 1.5729 |  | 36.1606 |  | 9.5906 |  | 18
19:07 | 14.2437 |  | 2245 | 37.4167 | 37.4167 | 1.5731 |  | 36.228 |  | 9.658 |  | 18
19:07 | 14.2684 |  | 2246 | 37.4333 | 37.4333 | 1.5733 |  | 36.2033 |  | 9.6333 |  | 18
19:07 | 14.2939 |  | 2247 | 37.45 | 37.45 | 1.5735 |  | 36.1778 |  | 9.6078 |  | 18
19:07 | 14.3046 |  | 2248 | 37.4667 | 37.4667 | 1.5736 |  | 36.1671 |  | 9.5971 |  | 18
19:07 | 14.2681 |  | 2249 | 37.4833 | 37.4833 | 1.5738 |  | 36.2036 |  | 9.6336 |  | 18
19:07 | 14.2511 |  | 2250 | 37.5 | 37.5 | 1.574 |  | 36.2206 |  | 9.6506 |  | 18
19:07 | 14.2425 |  | 2251 | 37.5167 | 37.5167 | 1.5742 |  | 36.2292 |  | 9.6592 |  | 18
19:07 | 14.2897 |  | 2252 | 37.5333 | 37.5333 | 1.5744 |  | 36.182 |  | 9.612 |  | 18
19:07 | 14.2782 |  | 2253 | 37.55 | 37.55 | 1.5746 |  | 36.1935 |  | 9.6235 |  | 18
19:07 | 14.2785 |  | 2254 | 37.5667 | 37.5667 | 1.5748 |  | 36.1932 |  | 9.6232 |  | 18
19:07 | 14.2994 |  | 2255 | 37.5833 | 37.5833 | 1.575 |  | 36.1723 |  | 9.6023 |  | 18
19:07 | 14.2772 |  | 2256 | 37.6 | 37.6 | 1.5752 |  | 36.1945 |  | 9.6245 |  | 18
19:07 | 14.2443 |  | 2257 | 37.6167 | 37.6167 | 1.5754 |  | 36.2274 |  | 9.6574 |  | 18
19:08 | 14.2634 |  | 2258 | 37.6333 | 37.6333 | 1.5756 |  | 36.2083 |  | 9.6383 |  | 18
19:08 | 14.2862 |  | 2259 | 37.65 | 37.65 | 1.5758 |  | 36.1855 |  | 9.6155 |  | 18
19:08 | 14.2775 |  | 2260 | 37.6667 | 37.6667 | 1.576 |  | 36.1942 |  | 9.6242 |  | 18
19:08 | 14.2784 |  | 2261 | 37.6833 | 37.6833 | 1.5761 |  | 36.1933 |  | 9.6233 |  | 18
19:08 | 14.243 |  | 2262 | 37.7 | 37.7 | 1.5763 |  | 36.2287 |  | 9.6587 |  | 18
19:08 | 14.2813 |  | 2263 | 37.7167 | 37.7167 | 1.5765 |  | 36.1904 |  | 9.6204 |  | 18
19:08 | 14.2407 |  | 2264 | 37.7333 | 37.7333 | 1.5767 |  | 36.231 |  | 9.661 |  | 18
19:08 | 14.2732 |  | 2265 | 37.75 | 37.75 | 1.5769 |  | 36.1985 |  | 9.6285 |  | 18
19:08 | 14.2612 |  | 2266 | 37.7667 | 37.7667 | 1.5771 |  | 36.2105 |  | 9.6405 |  | 18
19:08 | 14.2774 |  | 2267 | 37.7833 | 37.7833 | 1.5773 |  | 36.1943 |  | 9.6243 |  | 18
19:08 | 14.2778 |  | 2268 | 37.8 | 37.8 | 1.5775 |  | 36.1939 |  | 9.6239 |  | 18
19:08 | 14.238 |  | 2269 | 37.8167 | 37.8167 | 1.5777 |  | 36.2337 |  | 9.6637 |  | 18
19:08 | 14.2639 |  | 2270 | 37.8333 | 37.8333 | 1.5779 |  | 36.2078 |  | 9.6378 |  | 18
19:08 | 14.2696 |  | 2271 | 37.85 | 37.85 | 1.5781 |  | 36.2021 |  | 9.6321 |  | 18
19:08 | 14.2561 |  | 2272 | 37.8667 | 37.8667 | 1.5783 |  | 36.2156 |  | 9.6456 |  | 18
19:08 | 14.2731 |  | 2273 | 37.8833 | 37.8833 | 1.5784 |  | 36.1986 |  | 9.6286 |  | 18
19:08 | 14.274 |  | 2274 | 37.9 | 37.9 | 1.5786 |  | 36.1977 |  | 9.6277 |  | 18
19:08 | 14.2625 |  | 2275 | 37.9167 | 37.9167 | 1.5788 |  | 36.2092 |  | 9.6392 |  | 18
19:08 | 14.2623 |  | 2276 | 37.9333 | 37.9333 | 1.579 |  | 36.2094 |  | 9.6394 |  | 18
19:08 | 14.241 |  | 2277 | 37.95 | 37.95 | 1.5792 |  | 36.2307 |  | 9.6607 |  | 18
19:08 | 14.2536 |  | 2278 | 37.9667 | 37.9667 | 1.5794 |  | 36.2181 |  | 9.6481 |  | 18
19:08 | 14.2461 |  | 2279 | 37.9833 | 37.9833 | 1.5796 |  | 36.2256 |  | 9.6556 |  | 18
19:08 | 14.2583 |  | 2280 | 38 | 38 | 1.5798 |  | 36.2134 |  | 9.6434 |  | 18
19:08 | 14.2517 |  | 2281 | 38.0167 | 38.0167 | 1.58 |  | 36.22 |  | 9.65 |  | 18
19:08 | 14.2612 |  | 2282 | 38.0333 | 38.0333 | 1.5802 |  | 36.2105 |  | 9.6405 |  | 18
19:08 | 14.2823 |  | 2283 | 38.05 | 38.05 | 1.5804 |  | 36.1894 |  | 9.6194 |  | 18
19:08 | 14.2549 |  | 2284 | 38.0667 | 38.0667 | 1.5805 |  | 36.2168 |  | 9.6468 |  | 18
19:08 | 14.2505 |  | 2285 | 38.0833 | 38.0833 | 1.5807 |  | 36.2212 |  | 9.6512 |  | 18
19:08 | 14.2424 |  | 2286 | 38.1 | 38.1 | 1.5809 |  | 36.2293 |  | 9.6593 |  | 18
19:08 | 14.2513 |  | 2287 | 38.1167 | 38.1167 | 1.5811 |  | 36.2204 |  | 9.6504 |  | 18
19:08 | 14.241 |  | 2288 | 38.1333 | 38.1333 | 1.5813 |  | 36.2307 |  | 9.6607 |  | 18
19:08 | 14.2843 |  | 2289 | 38.15 | 38.15 | 1.5815 |  | 36.1874 |  | 9.6174 |  | 18
19:08 | 14.2861 |  | 2290 | 38.1667 | 38.1667 | 1.5817 |  | 36.1856 |  | 9.6156 |  | 18
19:08 | 14.2747 |  | 2291 | 38.1833 | 38.1833 | 1.5819 |  | 36.197 |  | 9.627 |  | 18
19:08 | 14.2678 |  | 2292 | 38.2 | 38.2 | 1.5821 |  | 36.2039 |  | 9.6339 |  | 18
19:08 | 14.2992 |  | 2293 | 38.2167 | 38.2167 | 1.5823 |  | 36.1725 |  | 9.6025 |  | 18
19:08 | 14.2678 |  | 2294 | 38.2333 | 38.2333 | 1.5824 |  | 36.2039 |  | 9.6339 |  | 18
19:08 | 14.2696 |  | 2295 | 38.25 | 38.25 | 1.5826 |  | 36.2021 |  | 9.6321 |  | 18
19:08 | 14.2764 |  | 2296 | 38.2667 | 38.2667 | 1.5828 |  | 36.1953 |  | 9.6253 |  | 18
19:08 | 14.2837 |  | 2297 | 38.2833 | 38.2833 | 1.583 |  | 36.188 |  | 9.618 |  | 18
19:08 | 14.2637 |  | 2298 | 38.3 | 38.3 | 1.5832 |  | 36.208 |  | 9.638 |  | 18
19:08 | 14.2806 |  | 2299 | 38.3167 | 38.3167 | 1.5834 |  | 36.1911 |  | 9.6211 |  | 18
19:08 | 14.256 |  | 2300 | 38.3333 | 38.3333 | 1.5836 |  | 36.2157 |  | 9.6457 |  | 18
19:08 | 14.2817 |  | 2301 | 38.35 | 38.35 | 1.5838 |  | 36.19 |  | 9.62 |  | 18
19:08 | 14.2645 |  | 2302 | 38.3667 | 38.3667 | 1.584 |  | 36.2072 |  | 9.6372 |  | 18
19:08 | 14.2721 |  | 2303 | 38.3833 | 38.3833 | 1.5841 |  | 36.1996 |  | 9.6296 |  | 18
19:08 | 14.2858 |  | 2304 | 38.4 | 38.4 | 1.5843 |  | 36.1859 |  | 9.6159 |  | 18
19:08 | 14.2866 |  | 2305 | 38.4167 | 38.4167 | 1.5845 |  | 36.1851 |  | 9.6151 |  | 18
19:08 | 14.2672 |  | 2306 | 38.4333 | 38.4333 | 1.5847 |  | 36.2045 |  | 9.6345 |  | 18
19:08 | 14.2509 |  | 2307 | 38.45 | 38.45 | 1.5849 |  | 36.2208 |  | 9.6508 |  | 18
19:08 | 14.2844 |  | 2308 | 38.4667 | 38.4667 | 1.5851 |  | 36.1873 |  | 9.6173 |  | 18
19:08 | 14.2711 |  | 2309 | 38.4833 | 38.4833 | 1.5853 |  | 36.2006 |  | 9.6306 |  | 18
19:08 | 14.27 |  | 2310 | 38.5 | 38.5 | 1.5855 |  | 36.2017 |  | 9.6317 |  | 18
19:08 | 14.2586 |  | 2311 | 38.5167 | 38.5167 | 1.5856 |  | 36.2131 |  | 9.6431 |  | 18
19:08 | 14.2677 |  | 2312 | 38.5333 | 38.5333 | 1.5858 |  | 36.204 |  | 9.634 |  | 18
19:08 | 14.2593 |  | 2313 | 38.55 | 38.55 | 1.586 |  | 36.2124 |  | 9.6424 |  | 18
19:08 | 14.2591 |  | 2314 | 38.5667 | 38.5667 | 1.5862 |  | 36.2126 |  | 9.6426 |  | 18
19:08 | 14.2804 |  | 2315 | 38.5833 | 38.5833 | 1.5864 |  | 36.1913 |  | 9.6213 |  | 18
19:08 | 14.2824 |  | 2316 | 38.6 | 38.6 | 1.5866 |  | 36.1893 |  | 9.6193 |  | 18
19:08 | 14.3069 |  | 2317 | 38.6167 | 38.6167 | 1.5868 |  | 36.1648 |  | 9.5948 |  | 18
19:08 | 14.2519 |  | 2318 | 38.6333 | 38.6333 | 1.587 |  | 36.2198 |  | 9.6498 |  | 18
19:09 | 14.2554 |  | 2319 | 38.65 | 38.65 | 1.5871 |  | 36.2163 |  | 9.6463 |  | 18
19:09 | 14.2476 |  | 2320 | 38.6667 | 38.6667 | 1.5873 |  | 36.2241 |  | 9.6541 |  | 18
19:09 | 14.2988 |  | 2321 | 38.6833 | 38.6833 | 1.5875 |  | 36.1729 |  | 9.6029 |  | 18
19:09 | 14.278 |  | 2322 | 38.7 | 38.7 | 1.5877 |  | 36.1937 |  | 9.6237 |  | 18
19:09 | 14.2533 |  | 2323 | 38.7167 | 38.7167 | 1.5879 |  | 36.2184 |  | 9.6484 |  | 18
19:09 | 14.2583 |  | 2324 | 38.7333 | 38.7333 | 1.5881 |  | 36.2134 |  | 9.6434 |  | 18
19:09 | 14.2531 |  | 2325 | 38.75 | 38.75 | 1.5883 |  | 36.2186 |  | 9.6486 |  | 18
19:09 | 14.2588 |  | 2326 | 38.7667 | 38.7667 | 1.5885 |  | 36.2129 |  | 9.6429 |  | 18
19:09 | 14.2578 |  | 2327 | 38.7833 | 38.7833 | 1.5886 |  | 36.2139 |  | 9.6439 |  | 18
19:09 | 14.2605 |  | 2328 | 38.8 | 38.8 | 1.5888 |  | 36.2112 |  | 9.6412 |  | 18
19:09 | 14.2695 |  | 2329 | 38.8167 | 38.8167 | 1.589 |  | 36.2022 |  | 9.6322 |  | 18
19:09 | 14.2468 |  | 2330 | 38.8333 | 38.8333 | 1.5892 |  | 36.2249 |  | 9.6549 |  | 18
19:09 | 14.2492 |  | 2331 | 38.85 | 38.85 | 1.5894 |  | 36.2225 |  | 9.6525 |  | 18
19:09 | 14.273 |  | 2332 | 38.8667 | 38.8667 | 1.5896 |  | 36.1987 |  | 9.6287 |  | 18
19:09 | 14.2984 |  | 2333 | 38.8833 | 38.8833 | 1.5898 |  | 36.1733 |  | 9.6033 |  | 18
19:09 | 14.2623 |  | 2334 | 38.9 | 38.9 | 1.5899 |  | 36.2094 |  | 9.6394 |  | 18
19:09 | 14.2692 |  | 2335 | 38.9167 | 38.9167 | 1.5901 |  | 36.2025 |  | 9.6325 |  | 18
19:09 | 14.2789 |  | 2336 | 38.9333 | 38.9333 | 1.5903 |  | 36.1928 |  | 9.6228 |  | 18
19:09 | 14.2823 |  | 2337 | 38.95 | 38.95 | 1.5905 |  | 36.1894 |  | 9.6194 |  | 18
19:09 | 14.2759 |  | 2338 | 38.9667 | 38.9667 | 1.5907 |  | 36.1958 |  | 9.6258 |  | 18
19:09 | 14.2429 |  | 2339 | 38.9833 | 38.9833 | 1.5909 |  | 36.2288 |  | 9.6588 |  | 18
19:09 | 14.2486 |  | 2340 | 39 | 39 | 1.5911 |  | 36.2231 |  | 9.6531 |  | 18
19:09 | 14.2596 |  | 2341 | 39.0167 | 39.0167 | 1.5913 |  | 36.2121 |  | 9.6421 |  | 18
19:09 | 14.26 |  | 2342 | 39.0333 | 39.0333 | 1.5914 |  | 36.2117 |  | 9.6417 |  | 18
19:09 | 14.2411 |  | 2343 | 39.05 | 39.05 | 1.5916 |  | 36.2306 |  | 9.6606 |  | 18
19:09 | 14.2721 |  | 2344 | 39.0667 | 39.0667 | 1.5918 |  | 36.1996 |  | 9.6296 |  | 18
19:09 | 14.2291 |  | 2345 | 39.0833 | 39.0833 | 1.592 |  | 36.2426 |  | 9.6726 |  | 18
19:09 | 14.2758 |  | 2346 | 39.1 | 39.1 | 1.5922 |  | 36.1959 |  | 9.6259 |  | 18
19:09 | 14.2686 |  | 2347 | 39.1167 | 39.1167 | 1.5924 |  | 36.2031 |  | 9.6331 |  | 18
19:09 | 14.253 |  | 2348 | 39.1333 | 39.1333 | 1.5925 |  | 36.2187 |  | 9.6487 |  | 18
19:09 | 14.2572 |  | 2349 | 39.15 | 39.15 | 1.5927 |  | 36.2145 |  | 9.6445 |  | 18
19:09 | 14.2894 |  | 2350 | 39.1667 | 39.1667 | 1.5929 |  | 36.1823 |  | 9.6123 |  | 18
19:09 | 14.2546 |  | 2351 | 39.1833 | 39.1833 | 1.5931 |  | 36.2171 |  | 9.6471 |  | 18
19:09 | 14.2655 |  | 2352 | 39.2 | 39.2 | 1.5933 |  | 36.2062 |  | 9.6362 |  | 18
19:09 | 14.2435 |  | 2353 | 39.2167 | 39.2167 | 1.5935 |  | 36.2282 |  | 9.6582 |  | 18
19:09 | 14.2387 |  | 2354 | 39.2333 | 39.2333 | 1.5937 |  | 36.233 |  | 9.663 |  | 18
19:09 | 14.2851 |  | 2355 | 39.25 | 39.25 | 1.5938 |  | 36.1866 |  | 9.6166 |  | 18
19:09 | 14.2717 |  | 2356 | 39.2667 | 39.2667 | 1.594 |  | 36.2 |  | 9.63 |  | 18
19:09 | 14.2478 |  | 2357 | 39.2833 | 39.2833 | 1.5942 |  | 36.2239 |  | 9.6539 |  | 18
19:09 | 14.2591 |  | 2358 | 39.3 | 39.3 | 1.5944 |  | 36.2126 |  | 9.6426 |  | 18
19:09 | 14.263 |  | 2359 | 39.3167 | 39.3167 | 1.5946 |  | 36.2087 |  | 9.6387 |  | 18
19:09 | 14.2615 |  | 2360 | 39.3333 | 39.3333 | 1.5948 |  | 36.2102 |  | 9.6402 |  | 18
19:09 | 14.2424 |  | 2361 | 39.35 | 39.35 | 1.5949 |  | 36.2293 |  | 9.6593 |  | 18
19:09 | 14.2517 |  | 2362 | 39.3667 | 39.3667 | 1.5951 |  | 36.22 |  | 9.65 |  | 18
19:09 | 14.23 |  | 2363 | 39.3833 | 39.3833 | 1.5953 |  | 36.2417 |  | 9.6717 |  | 18
19:09 | 14.2376 |  | 2364 | 39.4 | 39.4 | 1.5955 |  | 36.2341 |  | 9.6641 |  | 18
19:09 | 14.2365 |  | 2365 | 39.4167 | 39.4167 | 1.5957 |  | 36.2352 |  | 9.6652 |  | 18
19:09 | 14.2643 |  | 2366 | 39.4333 | 39.4333 | 1.5959 |  | 36.2074 |  | 9.6374 |  | 18
19:09 | 14.2581 |  | 2367 | 39.45 | 39.45 | 1.596 |  | 36.2136 |  | 9.6436 |  | 18
19:09 | 14.2505 |  | 2368 | 39.4667 | 39.4667 | 1.5962 |  | 36.2212 |  | 9.6512 |  | 18
19:09 | 14.2358 |  | 2369 | 39.4833 | 39.4833 | 1.5964 |  | 36.2359 |  | 9.6659 |  | 18
19:09 | 14.255 |  | 2370 | 39.5 | 39.5 | 1.5966 |  | 36.2167 |  | 9.6467 |  | 18
19:09 | 14.263 |  | 2371 | 39.5167 | 39.5167 | 1.5968 |  | 36.2087 |  | 9.6387 |  | 18
19:09 | 14.2576 |  | 2372 | 39.5333 | 39.5333 | 1.597 |  | 36.2141 |  | 9.6441 |  | 18
19:09 | 14.2518 |  | 2373 | 39.55 | 39.55 | 1.5971 |  | 36.2199 |  | 9.6499 |  | 18
19:09 | 14.2559 |  | 2374 | 39.5667 | 39.5667 | 1.5973 |  | 36.2158 |  | 9.6458 |  | 18
19:09 | 14.2613 |  | 2375 | 39.5833 | 39.5833 | 1.5975 |  | 36.2104 |  | 9.6404 |  | 18
19:09 | 14.2576 |  | 2376 | 39.6 | 39.6 | 1.5977 |  | 36.2141 |  | 9.6441 |  | 18
19:09 | 14.2402 |  | 2377 | 39.6167 | 39.6167 | 1.5979 |  | 36.2315 |  | 9.6615 |  | 18
19:10 | 14.2798 |  | 2378 | 39.6333 | 39.6333 | 1.5981 |  | 36.1919 |  | 9.6219 |  | 18
19:10 | 14.2665 |  | 2379 | 39.65 | 39.65 | 1.5982 |  | 36.2052 |  | 9.6352 |  | 18
19:10 | 14.29 |  | 2380 | 39.6667 | 39.6667 | 1.5984 |  | 36.1817 |  | 9.6117 |  | 18
19:10 | 14.2327 |  | 2381 | 39.6833 | 39.6833 | 1.5986 |  | 36.239 |  | 9.669 |  | 18
19:10 | 14.2489 |  | 2382 | 39.7 | 39.7 | 1.5988 |  | 36.2228 |  | 9.6528 |  | 18
19:10 | 14.2879 |  | 2383 | 39.7167 | 39.7167 | 1.599 |  | 36.1838 |  | 9.6138 |  | 18
19:10 | 14.2847 |  | 2384 | 39.7333 | 39.7333 | 1.5992 |  | 36.187 |  | 9.617 |  | 18
19:10 | 14.2564 |  | 2385 | 39.75 | 39.75 | 1.5993 |  | 36.2153 |  | 9.6453 |  | 18
19:10 | 14.2696 |  | 2386 | 39.7667 | 39.7667 | 1.5995 |  | 36.2021 |  | 9.6321 |  | 18
19:10 | 14.2239 |  | 2387 | 39.7833 | 39.7833 | 1.5997 |  | 36.2478 |  | 9.6778 |  | 18
19:10 | 14.2364 |  | 2388 | 39.8 | 39.8 | 1.5999 |  | 36.2353 |  | 9.6653 |  | 18
19:10 | 14.2663 |  | 2389 | 39.8167 | 39.8167 | 1.6001 |  | 36.2054 |  | 9.6354 |  | 18
19:10 | 14.2571 |  | 2390 | 39.8333 | 39.8333 | 1.6002 |  | 36.2146 |  | 9.6446 |  | 18
19:10 | 14.258 |  | 2391 | 39.85 | 39.85 | 1.6004 |  | 36.2137 |  | 9.6437 |  | 18
19:10 | 14.2345 |  | 2392 | 39.8667 | 39.8667 | 1.6006 |  | 36.2372 |  | 9.6672 |  | 18
19:10 | 14.2704 |  | 2393 | 39.8833 | 39.8833 | 1.6008 |  | 36.2013 |  | 9.6313 |  | 18
19:10 | 14.2613 |  | 2394 | 39.9 | 39.9 | 1.601 |  | 36.2104 |  | 9.6404 |  | 18
19:10 | 14.2303 |  | 2395 | 39.9167 | 39.9167 | 1.6012 |  | 36.2414 |  | 9.6714 |  | 18
19:10 | 14.2445 |  | 2396 | 39.9333 | 39.9333 | 1.6013 |  | 36.2272 |  | 9.6572 |  | 18
19:10 | 14.2495 |  | 2397 | 39.95 | 39.95 | 1.6015 |  | 36.2222 |  | 9.6522 |  | 18
19:10 | 14.2424 |  | 2398 | 39.9667 | 39.9667 | 1.6017 |  | 36.2293 |  | 9.6593 |  | 18
19:10 | 14.2484 |  | 2399 | 39.9833 | 39.9833 | 1.6019 |  | 36.2233 |  | 9.6533 |  | 18
19:10 | 14.2343 |  | 2400 | 40 | 40 | 1.6021 | 36.23 | 36.2374 |  | 9.6674 |  | 18
19:10 | 14.2406 |  | 2401 | 40.0167 | 40.0167 | 1.6022 |  | 36.2311 |  | 9.6611 |  | 18
19:10 | 14.2878 |  | 2402 | 40.0333 | 40.0333 | 1.6024 |  | 36.1839 |  | 9.6139 |  | 18
19:10 | 14.2765 |  | 2403 | 40.05 | 40.05 | 1.6026 |  | 36.1952 |  | 9.6252 |  | 18
19:10 | 14.2555 |  | 2404 | 40.0667 | 40.0667 | 1.6028 |  | 36.2162 |  | 9.6462 |  | 18
19:10 | 14.2609 |  | 2405 | 40.0833 | 40.0833 | 1.603 |  | 36.2108 |  | 9.6408 |  | 18
19:10 | 14.259 |  | 2406 | 40.1 | 40.1 | 1.6031 |  | 36.2127 |  | 9.6427 |  | 18
19:10 | 14.2597 |  | 2407 | 40.1167 | 40.1167 | 1.6033 |  | 36.212 |  | 9.642 |  | 18
19:10 | 14.2535 |  | 2408 | 40.1333 | 40.1333 | 1.6035 |  | 36.2182 |  | 9.6482 |  | 18
19:10 | 14.2476 |  | 2409 | 40.15 | 40.15 | 1.6037 |  | 36.2241 |  | 9.6541 |  | 18
19:10 | 14.2594 |  | 2410 | 40.1667 | 40.1667 | 1.6039 |  | 36.2123 |  | 9.6423 |  | 18
19:10 | 14.2567 |  | 2411 | 40.1833 | 40.1833 | 1.604 |  | 36.215 |  | 9.645 |  | 18
19:10 | 14.2774 |  | 2412 | 40.2 | 40.2 | 1.6042 |  | 36.1943 |  | 9.6243 |  | 18
19:10 | 14.254 |  | 2413 | 40.2167 | 40.2167 | 1.6044 |  | 36.2177 |  | 9.6477 |  | 18
19:10 | 14.2546 |  | 2414 | 40.2333 | 40.2333 | 1.6046 |  | 36.2171 |  | 9.6471 |  | 18
19:10 | 14.2489 |  | 2415 | 40.25 | 40.25 | 1.6048 |  | 36.2228 |  | 9.6528 |  | 18
19:10 | 14.2515 |  | 2416 | 40.2667 | 40.2667 | 1.6049 |  | 36.2202 |  | 9.6502 |  | 18
19:10 | 14.2388 |  | 2417 | 40.2833 | 40.2833 | 1.6051 |  | 36.2329 |  | 9.6629 |  | 18
19:10 | 14.2664 |  | 2418 | 40.3 | 40.3 | 1.6053 |  | 36.2053 |  | 9.6353 |  | 18
19:10 | 14.2549 |  | 2419 | 40.3167 | 40.3167 | 1.6055 |  | 36.2168 |  | 9.6468 |  | 18
19:10 | 14.2851 |  | 2420 | 40.3333 | 40.3333 | 1.6057 |  | 36.1866 |  | 9.6166 |  | 18
19:10 | 14.245 |  | 2421 | 40.35 | 40.35 | 1.6058 |  | 36.2267 |  | 9.6567 |  | 18
19:10 | 14.2414 |  | 2422 | 40.3667 | 40.3667 | 1.606 |  | 36.2303 |  | 9.6603 |  | 18
19:10 | 14.2445 |  | 2423 | 40.3833 | 40.3833 | 1.6062 |  | 36.2272 |  | 9.6572 |  | 18
19:10 | 14.2342 |  | 2424 | 40.4 | 40.4 | 1.6064 |  | 36.2375 |  | 9.6675 |  | 18
19:10 | 14.2715 |  | 2425 | 40.4167 | 40.4167 | 1.6066 |  | 36.2002 |  | 9.6302 |  | 18
19:10 | 14.2323 |  | 2426 | 40.4333 | 40.4333 | 1.6067 |  | 36.2394 |  | 9.6694 |  | 18
19:10 | 14.2634 |  | 2427 | 40.45 | 40.45 | 1.6069 |  | 36.2083 |  | 9.6383 |  | 18
19:10 | 14.2284 |  | 2428 | 40.4667 | 40.4667 | 1.6071 |  | 36.2433 |  | 9.6733 |  | 18
19:10 | 14.2395 |  | 2429 | 40.4833 | 40.4833 | 1.6073 |  | 36.2322 |  | 9.6622 |  | 18
19:10 | 14.2618 |  | 2430 | 40.5 | 40.5 | 1.6075 |  | 36.2099 |  | 9.6399 |  | 18
19:10 | 14.2572 |  | 2431 | 40.5167 | 40.5167 | 1.6076 |  | 36.2145 |  | 9.6445 |  | 18
19:10 | 14.2377 |  | 2432 | 40.5333 | 40.5333 | 1.6078 |  | 36.234 |  | 9.664 |  | 18
19:10 | 14.2414 |  | 2433 | 40.55 | 40.55 | 1.608 |  | 36.2303 |  | 9.6603 |  | 18
19:10 | 14.2576 |  | 2434 | 40.5667 | 40.5667 | 1.6082 |  | 36.2141 |  | 9.6441 |  | 18
19:10 | 14.2351 |  | 2435 | 40.5833 | 40.5833 | 1.6083 |  | 36.2366 |  | 9.6666 |  | 18
19:10 | 14.287 |  | 2436 | 40.6 | 40.6 | 1.6085 |  | 36.1847 |  | 9.6147 |  | 18
19:10 | 14.2539 |  | 2437 | 40.6167 | 40.6167 | 1.6087 |  | 36.2178 |  | 9.6478 |  | 18
19:10 | 14.2281 |  | 2438 | 40.6333 | 40.6333 | 1.6089 |  | 36.2436 |  | 9.6736 |  | 18
19:11 | 14.2508 |  | 2439 | 40.65 | 40.65 | 1.6091 |  | 36.2209 |  | 9.6509 |  | 18
19:11 | 14.2164 |  | 2440 | 40.6667 | 40.6667 | 1.6092 |  | 36.2553 |  | 9.6853 |  | 18
19:11 | 14.2552 |  | 2441 | 40.6833 | 40.6833 | 1.6094 |  | 36.2165 |  | 9.6465 |  | 18
19:11 | 14.2321 |  | 2442 | 40.7 | 40.7 | 1.6096 |  | 36.2396 |  | 9.6696 |  | 18
19:11 | 14.2271 |  | 2443 | 40.7167 | 40.7167 | 1.6098 |  | 36.2446 |  | 9.6746 |  | 18
19:11 | 14.218 |  | 2444 | 40.7333 | 40.7333 | 1.6099 |  | 36.2537 |  | 9.6837 |  | 18
19:11 | 14.2726 |  | 2445 | 40.75 | 40.75 | 1.6101 |  | 36.1991 |  | 9.6291 |  | 18
19:11 | 14.2732 |  | 2446 | 40.7667 | 40.7667 | 1.6103 |  | 36.1985 |  | 9.6285 |  | 18
19:11 | 14.229 |  | 2447 | 40.7833 | 40.7833 | 1.6105 |  | 36.2427 |  | 9.6727 |  | 18
19:11 | 14.2404 |  | 2448 | 40.8 | 40.8 | 1.6107 |  | 36.2313 |  | 9.6613 |  | 18
19:11 | 14.2347 |  | 2449 | 40.8167 | 40.8167 | 1.6108 |  | 36.237 |  | 9.667 |  | 18
19:11 | 14.2705 |  | 2450 | 40.8333 | 40.8333 | 1.611 |  | 36.2012 |  | 9.6312 |  | 18
19:11 | 14.276 |  | 2451 | 40.85 | 40.85 | 1.6112 |  | 36.1957 |  | 9.6257 |  | 18
19:11 | 14.2442 |  | 2452 | 40.8667 | 40.8667 | 1.6114 |  | 36.2275 |  | 9.6575 |  | 18
19:11 | 14.2335 |  | 2453 | 40.8833 | 40.8833 | 1.6115 |  | 36.2382 |  | 9.6682 |  | 18
19:11 | 14.2466 |  | 2454 | 40.9 | 40.9 | 1.6117 |  | 36.2251 |  | 9.6551 |  | 18
19:11 | 14.2498 |  | 2455 | 40.9167 | 40.9167 | 1.6119 |  | 36.2219 |  | 9.6519 |  | 18
19:11 | 14.2435 |  | 2456 | 40.9333 | 40.9333 | 1.6121 |  | 36.2282 |  | 9.6582 |  | 18
19:11 | 14.2358 |  | 2457 | 40.95 | 40.95 | 1.6123 |  | 36.2359 |  | 9.6659 |  | 18
19:11 | 14.2642 |  | 2458 | 40.9667 | 40.9667 | 1.6124 |  | 36.2075 |  | 9.6375 |  | 18
19:11 | 14.2496 |  | 2459 | 40.9833 | 40.9833 | 1.6126 |  | 36.2221 |  | 9.6521 |  | 18
19:11 | 14.2613 |  | 2460 | 41 | 41 | 1.6128 |  | 36.2104 |  | 9.6404 |  | 18
19:11 | 14.2338 |  | 2461 | 41.0167 | 41.0167 | 1.613 |  | 36.2379 |  | 9.6679 |  | 18
19:11 | 14.2889 |  | 2462 | 41.0333 | 41.0333 | 1.6131 |  | 36.1828 |  | 9.6128 |  | 18
19:11 | 14.2549 |  | 2463 | 41.05 | 41.05 | 1.6133 |  | 36.2168 |  | 9.6468 |  | 18
19:11 | 14.2472 |  | 2464 | 41.0667 | 41.0667 | 1.6135 |  | 36.2245 |  | 9.6545 |  | 18
19:11 | 14.2649 |  | 2465 | 41.0833 | 41.0833 | 1.6137 |  | 36.2068 |  | 9.6368 |  | 18
19:11 | 14.2543 |  | 2466 | 41.1 | 41.1 | 1.6138 |  | 36.2174 |  | 9.6474 |  | 18
19:11 | 14.2273 |  | 2467 | 41.1167 | 41.1167 | 1.614 |  | 36.2444 |  | 9.6744 |  | 18
19:11 | 14.2441 |  | 2468 | 41.1333 | 41.1333 | 1.6142 |  | 36.2276 |  | 9.6576 |  | 18
19:11 | 14.2334 |  | 2469 | 41.15 | 41.15 | 1.6144 |  | 36.2383 |  | 9.6683 |  | 18
19:11 | 14.2505 |  | 2470 | 41.1667 | 41.1667 | 1.6145 |  | 36.2212 |  | 9.6512 |  | 18
19:11 | 14.2467 |  | 2471 | 41.1833 | 41.1833 | 1.6147 |  | 36.225 |  | 9.655 |  | 18
19:11 | 14.2635 |  | 2472 | 41.2 | 41.2 | 1.6149 |  | 36.2082 |  | 9.6382 |  | 18
19:11 | 14.2391 |  | 2473 | 41.2167 | 41.2167 | 1.6151 |  | 36.2326 |  | 9.6626 |  | 18
19:11 | 14.2661 |  | 2474 | 41.2333 | 41.2333 | 1.6152 |  | 36.2056 |  | 9.6356 |  | 18
19:11 | 14.2652 |  | 2475 | 41.25 | 41.25 | 1.6154 |  | 36.2065 |  | 9.6365 |  | 18
19:11 | 14.2722 |  | 2476 | 41.2667 | 41.2667 | 1.6156 |  | 36.1995 |  | 9.6295 |  | 18
19:11 | 14.2708 |  | 2477 | 41.2833 | 41.2833 | 1.6158 |  | 36.2009 |  | 9.6309 |  | 18
19:11 | 14.2355 |  | 2478 | 41.3 | 41.3 | 1.616 |  | 36.2362 |  | 9.6662 |  | 18
19:11 | 14.2597 |  | 2479 | 41.3167 | 41.3167 | 1.6161 |  | 36.212 |  | 9.642 |  | 18
19:11 | 14.2555 |  | 2480 | 41.3333 | 41.3333 | 1.6163 |  | 36.2162 |  | 9.6462 |  | 18
19:11 | 14.2371 |  | 2481 | 41.35 | 41.35 | 1.6165 |  | 36.2346 |  | 9.6646 |  | 18
19:11 | 14.2256 |  | 2482 | 41.3667 | 41.3667 | 1.6167 |  | 36.2461 |  | 9.6761 |  | 18
19:11 | 14.2492 |  | 2483 | 41.3833 | 41.3833 | 1.6168 |  | 36.2225 |  | 9.6525 |  | 18
19:11 | 14.2084 |  | 2484 | 41.4 | 41.4 | 1.617 |  | 36.2633 |  | 9.6933 |  | 18
19:11 | 14.2592 |  | 2485 | 41.4167 | 41.4167 | 1.6172 |  | 36.2125 |  | 9.6425 |  | 18
19:11 | 14.2559 |  | 2486 | 41.4333 | 41.4333 | 1.6173 |  | 36.2158 |  | 9.6458 |  | 18
19:11 | 14.2363 |  | 2487 | 41.45 | 41.45 | 1.6175 |  | 36.2354 |  | 9.6654 |  | 18
19:11 | 14.2424 |  | 2488 | 41.4667 | 41.4667 | 1.6177 |  | 36.2293 |  | 9.6593 |  | 18
19:11 | 14.2578 |  | 2489 | 41.4833 | 41.4833 | 1.6179 |  | 36.2139 |  | 9.6439 |  | 18
19:11 | 14.2668 |  | 2490 | 41.5 | 41.5 | 1.618 |  | 36.2049 |  | 9.6349 |  | 18
19:11 | 14.252 |  | 2491 | 41.5167 | 41.5167 | 1.6182 |  | 36.2197 |  | 9.6497 |  | 18
19:11 | 14.2357 |  | 2492 | 41.5333 | 41.5333 | 1.6184 |  | 36.236 |  | 9.666 |  | 18
19:11 | 14.2347 |  | 2493 | 41.55 | 41.55 | 1.6186 |  | 36.237 |  | 9.667 |  | 18
19:11 | 14.2352 |  | 2494 | 41.5667 | 41.5667 | 1.6187 |  | 36.2365 |  | 9.6665 |  | 18
19:11 | 14.2614 |  | 2495 | 41.5833 | 41.5833 | 1.6189 |  | 36.2103 |  | 9.6403 |  | 18
19:11 | 14.2348 |  | 2496 | 41.6 | 41.6 | 1.6191 |  | 36.2369 |  | 9.6669 |  | 18
19:11 | 14.2268 |  | 2497 | 41.6167 | 41.6167 | 1.6193 |  | 36.2449 |  | 9.6749 |  | 18
19:12 | 14.2302 |  | 2498 | 41.6333 | 41.6333 | 1.6194 |  | 36.2415 |  | 9.6715 |  | 18
19:12 | 14.2237 |  | 2499 | 41.65 | 41.65 | 1.6196 |  | 36.248 |  | 9.678 |  | 18
19:12 | 14.2232 |  | 2500 | 41.6667 | 41.6667 | 1.6198 |  | 36.2485 |  | 9.6785 |  | 18
19:12 | 14.2232 |  | 2501 | 41.6833 | 41.6833 | 1.62 |  | 36.2485 |  | 9.6785 |  | 18
19:12 | 14.2332 |  | 2502 | 41.7 | 41.7 | 1.6201 |  | 36.2385 |  | 9.6685 |  | 18
19:12 | 14.2356 |  | 2503 | 41.7167 | 41.7167 | 1.6203 |  | 36.2361 |  | 9.6661 |  | 18
19:12 | 14.2352 |  | 2504 | 41.7333 | 41.7333 | 1.6205 |  | 36.2365 |  | 9.6665 |  | 18
19:12 | 14.2269 |  | 2505 | 41.75 | 41.75 | 1.6207 |  | 36.2448 |  | 9.6748 |  | 18
19:12 | 14.2101 |  | 2506 | 41.7667 | 41.7667 | 1.6208 |  | 36.2616 |  | 9.6916 |  | 18
19:12 | 14.2462 |  | 2507 | 41.7833 | 41.7833 | 1.621 |  | 36.2255 |  | 9.6555 |  | 18
19:12 | 14.2078 |  | 2508 | 41.8 | 41.8 | 1.6212 |  | 36.2639 |  | 9.6939 |  | 18
19:12 | 14.2342 |  | 2509 | 41.8167 | 41.8167 | 1.6213 |  | 36.2375 |  | 9.6675 |  | 18
19:12 | 14.2155 |  | 2510 | 41.8333 | 41.8333 | 1.6215 |  | 36.2562 |  | 9.6862 |  | 18
19:12 | 14.2221 |  | 2511 | 41.85 | 41.85 | 1.6217 |  | 36.2496 |  | 9.6796 |  | 18
19:12 | 14.2502 |  | 2512 | 41.8667 | 41.8667 | 1.6219 |  | 36.2215 |  | 9.6515 |  | 18
19:12 | 14.2326 |  | 2513 | 41.8833 | 41.8833 | 1.622 |  | 36.2391 |  | 9.6691 |  | 18
19:12 | 14.2223 |  | 2514 | 41.9 | 41.9 | 1.6222 |  | 36.2494 |  | 9.6794 |  | 18
19:12 | 14.2376 |  | 2515 | 41.9167 | 41.9167 | 1.6224 |  | 36.2341 |  | 9.6641 |  | 18
19:12 | 14.2098 |  | 2516 | 41.9333 | 41.9333 | 1.6226 |  | 36.2619 |  | 9.6919 |  | 18
19:12 | 14.2378 |  | 2517 | 41.95 | 41.95 | 1.6227 |  | 36.2339 |  | 9.6639 |  | 18
19:12 | 14.2166 |  | 2518 | 41.9667 | 41.9667 | 1.6229 |  | 36.2551 |  | 9.6851 |  | 18
19:12 | 14.2413 |  | 2519 | 41.9833 | 41.9833 | 1.6231 |  | 36.2304 |  | 9.6604 |  | 18
19:12 | 14.2314 |  | 2520 | 42 | 42 | 1.6232 |  | 36.2403 |  | 9.6703 |  | 18
19:12 | 14.2325 |  | 2521 | 42.0167 | 42.0167 | 1.6234 |  | 36.2392 |  | 9.6692 |  | 18
19:12 | 14.2355 |  | 2522 | 42.0333 | 42.0333 | 1.6236 |  | 36.2362 |  | 9.6662 |  | 18
19:12 | 14.2579 |  | 2523 | 42.05 | 42.05 | 1.6238 |  | 36.2138 |  | 9.6438 |  | 18
19:12 | 14.2249 |  | 2524 | 42.0667 | 42.0667 | 1.6239 |  | 36.2468 |  | 9.6768 |  | 18
19:12 | 14.2604 |  | 2525 | 42.0833 | 42.0833 | 1.6241 |  | 36.2113 |  | 9.6413 |  | 18
19:12 | 14.2092 |  | 2526 | 42.1 | 42.1 | 1.6243 |  | 36.2625 |  | 9.6925 |  | 18
19:12 | 14.2061 |  | 2527 | 42.1167 | 42.1167 | 1.6245 |  | 36.2656 |  | 9.6956 |  | 18
19:12 | 14.2202 |  | 2528 | 42.1333 | 42.1333 | 1.6246 |  | 36.2515 |  | 9.6815 |  | 18
19:12 | 14.2641 |  | 2529 | 42.15 | 42.15 | 1.6248 |  | 36.2076 |  | 9.6376 |  | 18
19:12 | 14.2471 |  | 2530 | 42.1667 | 42.1667 | 1.625 |  | 36.2246 |  | 9.6546 |  | 18
19:12 | 14.2228 |  | 2531 | 42.1833 | 42.1833 | 1.6251 |  | 36.2489 |  | 9.6789 |  | 18
19:12 | 14.235 |  | 2532 | 42.2 | 42.2 | 1.6253 |  | 36.2367 |  | 9.6667 |  | 18
19:12 | 14.2327 |  | 2533 | 42.2167 | 42.2167 | 1.6255 |  | 36.239 |  | 9.669 |  | 18
19:12 | 14.2384 |  | 2534 | 42.2333 | 42.2333 | 1.6257 |  | 36.2333 |  | 9.6633 |  | 18
19:12 | 14.242 |  | 2535 | 42.25 | 42.25 | 1.6258 |  | 36.2297 |  | 9.6597 |  | 18
19:12 | 14.2404 |  | 2536 | 42.2667 | 42.2667 | 1.626 |  | 36.2313 |  | 9.6613 |  | 18
19:12 | 14.2149 |  | 2537 | 42.2833 | 42.2833 | 1.6262 |  | 36.2568 |  | 9.6868 |  | 18
19:12 | 14.2573 |  | 2538 | 42.3 | 42.3 | 1.6263 |  | 36.2144 |  | 9.6444 |  | 18
19:12 | 14.2397 |  | 2539 | 42.3167 | 42.3167 | 1.6265 |  | 36.232 |  | 9.662 |  | 18
19:12 | 14.2065 |  | 2540 | 42.3333 | 42.3333 | 1.6267 |  | 36.2652 |  | 9.6952 |  | 18
19:12 | 14.2363 |  | 2541 | 42.35 | 42.35 | 1.6269 |  | 36.2354 |  | 9.6654 |  | 18
19:12 | 14.2164 |  | 2542 | 42.3667 | 42.3667 | 1.627 |  | 36.2553 |  | 9.6853 |  | 18
19:12 | 14.2393 |  | 2543 | 42.3833 | 42.3833 | 1.6272 |  | 36.2324 |  | 9.6624 |  | 18
19:12 | 14.2355 |  | 2544 | 42.4 | 42.4 | 1.6274 |  | 36.2362 |  | 9.6662 |  | 18
19:12 | 14.2494 |  | 2545 | 42.4167 | 42.4167 | 1.6275 |  | 36.2223 |  | 9.6523 |  | 18
19:12 | 14.2141 |  | 2546 | 42.4333 | 42.4333 | 1.6277 |  | 36.2576 |  | 9.6876 |  | 18
19:12 | 14.1966 |  | 2547 | 42.45 | 42.45 | 1.6279 |  | 36.2751 |  | 9.7051 |  | 18
19:12 | 14.2298 |  | 2548 | 42.4667 | 42.4667 | 1.628 |  | 36.2419 |  | 9.6719 |  | 18
19:12 | 14.2267 |  | 2549 | 42.4833 | 42.4833 | 1.6282 |  | 36.245 |  | 9.675 |  | 18
19:12 | 14.2267 |  | 2550 | 42.5 | 42.5 | 1.6284 |  | 36.245 |  | 9.675 |  | 18
19:12 | 14.2277 |  | 2551 | 42.5167 | 42.5167 | 1.6286 |  | 36.244 |  | 9.674 |  | 18
19:12 | 14.2457 |  | 2552 | 42.5333 | 42.5333 | 1.6287 |  | 36.226 |  | 9.656 |  | 18
19:12 | 14.2409 |  | 2553 | 42.55 | 42.55 | 1.6289 |  | 36.2308 |  | 9.6608 |  | 18
19:12 | 14.255 |  | 2554 | 42.5667 | 42.5667 | 1.6291 |  | 36.2167 |  | 9.6467 |  | 18
19:12 | 14.2333 |  | 2555 | 42.5833 | 42.5833 | 1.6292 |  | 36.2384 |  | 9.6684 |  | 18
19:12 | 14.2356 |  | 2556 | 42.6 | 42.6 | 1.6294 |  | 36.2361 |  | 9.6661 |  | 18
19:12 | 14.2117 |  | 2557 | 42.6167 | 42.6167 | 1.6296 |  | 36.26 |  | 9.69 |  | 18
19:12 | 14.2721 |  | 2558 | 42.6333 | 42.6333 | 1.6297 |  | 36.1996 |  | 9.6296 |  | 18
19:13 | 14.2243 |  | 2559 | 42.65 | 42.65 | 1.6299 |  | 36.2474 |  | 9.6774 |  | 18
19:13 | 14.2319 |  | 2560 | 42.6667 | 42.6667 | 1.6301 |  | 36.2398 |  | 9.6698 |  | 18
19:13 | 14.2173 |  | 2561 | 42.6833 | 42.6833 | 1.6303 |  | 36.2544 |  | 9.6844 |  | 18
19:13 | 14.2252 |  | 2562 | 42.7 | 42.7 | 1.6304 |  | 36.2465 |  | 9.6765 |  | 18
19:13 | 14.2488 |  | 2563 | 42.7167 | 42.7167 | 1.6306 |  | 36.2229 |  | 9.6529 |  | 18
19:13 | 14.2105 |  | 2564 | 42.7333 | 42.7333 | 1.6308 |  | 36.2612 |  | 9.6912 |  | 18
19:13 | 14.2455 |  | 2565 | 42.75 | 42.75 | 1.6309 |  | 36.2262 |  | 9.6562 |  | 18
19:13 | 14.2302 |  | 2566 | 42.7667 | 42.7667 | 1.6311 |  | 36.2415 |  | 9.6715 |  | 18
19:13 | 14.2286 |  | 2567 | 42.7833 | 42.7833 | 1.6313 |  | 36.2431 |  | 9.6731 |  | 18
19:13 | 14.2385 |  | 2568 | 42.8 | 42.8 | 1.6314 |  | 36.2332 |  | 9.6632 |  | 18
19:13 | 14.2167 |  | 2569 | 42.8167 | 42.8167 | 1.6316 |  | 36.255 |  | 9.685 |  | 18
19:13 | 14.2202 |  | 2570 | 42.8333 | 42.8333 | 1.6318 |  | 36.2515 |  | 9.6815 |  | 18
19:13 | 14.2187 |  | 2571 | 42.85 | 42.85 | 1.632 |  | 36.253 |  | 9.683 |  | 18
19:13 | 14.2521 |  | 2572 | 42.8667 | 42.8667 | 1.6321 |  | 36.2196 |  | 9.6496 |  | 18
19:13 | 14.2215 |  | 2573 | 42.8833 | 42.8833 | 1.6323 |  | 36.2502 |  | 9.6802 |  | 18
19:13 | 14.2288 |  | 2574 | 42.9 | 42.9 | 1.6325 |  | 36.2429 |  | 9.6729 |  | 18
19:13 | 14.216 |  | 2575 | 42.9167 | 42.9167 | 1.6326 |  | 36.2557 |  | 9.6857 |  | 18
19:13 | 14.2109 |  | 2576 | 42.9333 | 42.9333 | 1.6328 |  | 36.2608 |  | 9.6908 |  | 18
19:13 | 14.221 |  | 2577 | 42.95 | 42.95 | 1.633 |  | 36.2507 |  | 9.6807 |  | 18
19:13 | 14.2229 |  | 2578 | 42.9667 | 42.9667 | 1.6331 |  | 36.2488 |  | 9.6788 |  | 18
19:13 | 14.2134 |  | 2579 | 42.9833 | 42.9833 | 1.6333 |  | 36.2583 |  | 9.6883 |  | 18
19:13 | 14.2251 |  | 2580 | 43 | 43 | 1.6335 |  | 36.2466 |  | 9.6766 |  | 18
19:13 | 14.2441 |  | 2581 | 43.0167 | 43.0167 | 1.6336 |  | 36.2276 |  | 9.6576 |  | 18
19:13 | 14.2267 |  | 2582 | 43.0333 | 43.0333 | 1.6338 |  | 36.245 |  | 9.675 |  | 18
19:13 | 14.2581 |  | 2583 | 43.05 | 43.05 | 1.634 |  | 36.2136 |  | 9.6436 |  | 18
19:13 | 14.2279 |  | 2584 | 43.0667 | 43.0667 | 1.6341 |  | 36.2438 |  | 9.6738 |  | 18
19:13 | 14.2152 |  | 2585 | 43.0833 | 43.0833 | 1.6343 |  | 36.2565 |  | 9.6865 |  | 18
19:13 | 14.2289 |  | 2586 | 43.1 | 43.1 | 1.6345 |  | 36.2428 |  | 9.6728 |  | 18
19:13 | 14.1946 |  | 2587 | 43.1167 | 43.1167 | 1.6346 |  | 36.2771 |  | 9.7071 |  | 18
19:13 | 14.2191 |  | 2588 | 43.1333 | 43.1333 | 1.6348 |  | 36.2526 |  | 9.6826 |  | 18
19:13 | 14.1958 |  | 2589 | 43.15 | 43.15 | 1.635 |  | 36.2759 |  | 9.7059 |  | 18
19:13 | 14.2536 |  | 2590 | 43.1667 | 43.1667 | 1.6351 |  | 36.2181 |  | 9.6481 |  | 18
19:13 | 14.2312 |  | 2591 | 43.1833 | 43.1833 | 1.6353 |  | 36.2405 |  | 9.6705 |  | 18
19:13 | 14.2279 |  | 2592 | 43.2 | 43.2 | 1.6355 |  | 36.2438 |  | 9.6738 |  | 18
19:13 | 14.2365 |  | 2593 | 43.2167 | 43.2167 | 1.6357 |  | 36.2352 |  | 9.6652 |  | 18
19:13 | 14.237 |  | 2594 | 43.2333 | 43.2333 | 1.6358 |  | 36.2347 |  | 9.6647 |  | 18
19:13 | 14.2429 |  | 2595 | 43.25 | 43.25 | 1.636 |  | 36.2288 |  | 9.6588 |  | 18
19:13 | 14.2205 |  | 2596 | 43.2667 | 43.2667 | 1.6362 |  | 36.2512 |  | 9.6812 |  | 18
19:13 | 14.2226 |  | 2597 | 43.2833 | 43.2833 | 1.6363 |  | 36.2491 |  | 9.6791 |  | 18
19:13 | 14.2109 |  | 2598 | 43.3 | 43.3 | 1.6365 |  | 36.2608 |  | 9.6908 |  | 18
19:13 | 14.2153 |  | 2599 | 43.3167 | 43.3167 | 1.6367 |  | 36.2564 |  | 9.6864 |  | 18
19:13 | 14.2267 |  | 2600 | 43.3333 | 43.3333 | 1.6368 |  | 36.245 |  | 9.675 |  | 18
19:13 | 14.2168 |  | 2601 | 43.35 | 43.35 | 1.637 |  | 36.2549 |  | 9.6849 |  | 18
19:13 | 14.2256 |  | 2602 | 43.3667 | 43.3667 | 1.6372 |  | 36.2461 |  | 9.6761 |  | 18
19:13 | 14.2192 |  | 2603 | 43.3833 | 43.3833 | 1.6373 |  | 36.2525 |  | 9.6825 |  | 18
19:13 | 14.2297 |  | 2604 | 43.4 | 43.4 | 1.6375 |  | 36.242 |  | 9.672 |  | 18
19:13 | 14.2228 |  | 2605 | 43.4167 | 43.4167 | 1.6377 |  | 36.2489 |  | 9.6789 |  | 18
19:13 | 14.2167 |  | 2606 | 43.4333 | 43.4333 | 1.6378 |  | 36.255 |  | 9.685 |  | 18
19:13 | 14.2401 |  | 2607 | 43.45 | 43.45 | 1.638 |  | 36.2316 |  | 9.6616 |  | 18
19:13 | 14.2376 |  | 2608 | 43.4667 | 43.4667 | 1.6382 |  | 36.2341 |  | 9.6641 |  | 18
19:13 | 14.1983 |  | 2609 | 43.4833 | 43.4833 | 1.6383 |  | 36.2734 |  | 9.7034 |  | 18
19:13 | 14.2478 |  | 2610 | 43.5 | 43.5 | 1.6385 |  | 36.2239 |  | 9.6539 |  | 18
19:13 | 14.2245 |  | 2611 | 43.5167 | 43.5167 | 1.6387 |  | 36.2472 |  | 9.6772 |  | 18
19:13 | 14.2272 |  | 2612 | 43.5333 | 43.5333 | 1.6388 |  | 36.2445 |  | 9.6745 |  | 18
19:13 | 14.247 |  | 2613 | 43.55 | 43.55 | 1.639 |  | 36.2247 |  | 9.6547 |  | 18
19:13 | 14.2332 |  | 2614 | 43.5667 | 43.5667 | 1.6392 |  | 36.2385 |  | 9.6685 |  | 18
19:13 | 14.2286 |  | 2615 | 43.5833 | 43.5833 | 1.6393 |  | 36.2431 |  | 9.6731 |  | 18
19:13 | 14.2063 |  | 2616 | 43.6 | 43.6 | 1.6395 |  | 36.2654 |  | 9.6954 |  | 18
19:13 | 14.2254 |  | 2617 | 43.6167 | 43.6167 | 1.6397 |  | 36.2463 |  | 9.6763 |  | 18
19:14 | 14.23 |  | 2618 | 43.6333 | 43.6333 | 1.6398 |  | 36.2417 |  | 9.6717 |  | 18
19:14 | 14.2176 |  | 2619 | 43.65 | 43.65 | 1.64 |  | 36.2541 |  | 9.6841 |  | 18
19:14 | 14.2093 |  | 2620 | 43.6667 | 43.6667 | 1.6402 |  | 36.2624 |  | 9.6924 |  | 18
19:14 | 14.2142 |  | 2621 | 43.6833 | 43.6833 | 1.6403 |  | 36.2575 |  | 9.6875 |  | 18
19:14 | 14.2309 |  | 2622 | 43.7 | 43.7 | 1.6405 |  | 36.2408 |  | 9.6708 |  | 18
19:14 | 14.2377 |  | 2623 | 43.7167 | 43.7167 | 1.6406 |  | 36.234 |  | 9.664 |  | 18
19:14 | 14.2053 |  | 2624 | 43.7333 | 43.7333 | 1.6408 |  | 36.2664 |  | 9.6964 |  | 18
19:14 | 14.245 |  | 2625 | 43.75 | 43.75 | 1.641 |  | 36.2267 |  | 9.6567 |  | 18
19:14 | 14.2324 |  | 2626 | 43.7667 | 43.7667 | 1.6411 |  | 36.2393 |  | 9.6693 |  | 18
19:14 | 14.2192 |  | 2627 | 43.7833 | 43.7833 | 1.6413 |  | 36.2525 |  | 9.6825 |  | 18
19:14 | 14.236 |  | 2628 | 43.8 | 43.8 | 1.6415 |  | 36.2357 |  | 9.6657 |  | 18
19:14 | 14.2304 |  | 2629 | 43.8167 | 43.8167 | 1.6416 |  | 36.2413 |  | 9.6713 |  | 18
19:14 | 14.2258 |  | 2630 | 43.8333 | 43.8333 | 1.6418 |  | 36.2459 |  | 9.6759 |  | 18
19:14 | 14.2162 |  | 2631 | 43.85 | 43.85 | 1.642 |  | 36.2555 |  | 9.6855 |  | 18
19:14 | 14.206 |  | 2632 | 43.8667 | 43.8667 | 1.6421 |  | 36.2657 |  | 9.6957 |  | 18
19:14 | 14.2227 |  | 2633 | 43.8833 | 43.8833 | 1.6423 |  | 36.249 |  | 9.679 |  | 18
19:14 | 14.2479 |  | 2634 | 43.9 | 43.9 | 1.6425 |  | 36.2238 |  | 9.6538 |  | 18
19:14 | 14.2522 |  | 2635 | 43.9167 | 43.9167 | 1.6426 |  | 36.2195 |  | 9.6495 |  | 18
19:14 | 14.2036 |  | 2636 | 43.9333 | 43.9333 | 1.6428 |  | 36.2681 |  | 9.6981 |  | 18
19:14 | 14.222 |  | 2637 | 43.95 | 43.95 | 1.643 |  | 36.2497 |  | 9.6797 |  | 18
19:14 | 14.2201 |  | 2638 | 43.9667 | 43.9667 | 1.6431 |  | 36.2516 |  | 9.6816 |  | 18
19:14 | 14.2403 |  | 2639 | 43.9833 | 43.9833 | 1.6433 |  | 36.2314 |  | 9.6614 |  | 18
19:14 | 14.2053 |  | 2640 | 44 | 44 | 1.6435 |  | 36.2664 |  | 9.6964 |  | 18
19:14 | 14.2066 |  | 2641 | 44.0167 | 44.0167 | 1.6436 |  | 36.2651 |  | 9.6951 |  | 18
19:14 | 14.2158 |  | 2642 | 44.0333 | 44.0333 | 1.6438 |  | 36.2559 |  | 9.6859 |  | 18
19:14 | 14.2188 |  | 2643 | 44.05 | 44.05 | 1.6439 |  | 36.2529 |  | 9.6829 |  | 18
19:14 | 14.2272 |  | 2644 | 44.0667 | 44.0667 | 1.6441 |  | 36.2445 |  | 9.6745 |  | 18
19:14 | 14.2066 |  | 2645 | 44.0833 | 44.0833 | 1.6443 |  | 36.2651 |  | 9.6951 |  | 18
19:14 | 14.2175 |  | 2646 | 44.1 | 44.1 | 1.6444 |  | 36.2542 |  | 9.6842 |  | 18
19:14 | 14.1781 |  | 2647 | 44.1167 | 44.1167 | 1.6446 |  | 36.2936 |  | 9.7236 |  | 18
19:14 | 14.2168 |  | 2648 | 44.1333 | 44.1333 | 1.6448 |  | 36.2549 |  | 9.6849 |  | 18
19:14 | 14.1986 |  | 2649 | 44.15 | 44.15 | 1.6449 |  | 36.2731 |  | 9.7031 |  | 18
19:14 | 14.2161 |  | 2650 | 44.1667 | 44.1667 | 1.6451 |  | 36.2556 |  | 9.6856 |  | 18
19:14 | 14.2108 |  | 2651 | 44.1833 | 44.1833 | 1.6453 |  | 36.2609 |  | 9.6909 |  | 18
19:14 | 14.2286 |  | 2652 | 44.2 | 44.2 | 1.6454 |  | 36.2431 |  | 9.6731 |  | 18
19:14 | 14.2176 |  | 2653 | 44.2167 | 44.2167 | 1.6456 |  | 36.2541 |  | 9.6841 |  | 18
19:14 | 14.2151 |  | 2654 | 44.2333 | 44.2333 | 1.6457 |  | 36.2566 |  | 9.6866 |  | 18
19:14 | 14.2144 |  | 2655 | 44.25 | 44.25 | 1.6459 |  | 36.2573 |  | 9.6873 |  | 18
19:14 | 14.2336 |  | 2656 | 44.2667 | 44.2667 | 1.6461 |  | 36.2381 |  | 9.6681 |  | 18
19:14 | 14.2394 |  | 2657 | 44.2833 | 44.2833 | 1.6462 |  | 36.2323 |  | 9.6623 |  | 18
19:14 | 14.2417 |  | 2658 | 44.3 | 44.3 | 1.6464 |  | 36.23 |  | 9.66 |  | 18
19:14 | 14.2395 |  | 2659 | 44.3167 | 44.3167 | 1.6466 |  | 36.2322 |  | 9.6622 |  | 18
19:14 | 14.2403 |  | 2660 | 44.3333 | 44.3333 | 1.6467 |  | 36.2314 |  | 9.6614 |  | 18
19:14 | 14.2264 |  | 2661 | 44.35 | 44.35 | 1.6469 |  | 36.2453 |  | 9.6753 |  | 18
19:14 | 14.2156 |  | 2662 | 44.3667 | 44.3667 | 1.6471 |  | 36.2561 |  | 9.6861 |  | 18
19:14 | 14.2113 |  | 2663 | 44.3833 | 44.3833 | 1.6472 |  | 36.2604 |  | 9.6904 |  | 18
19:14 | 14.2244 |  | 2664 | 44.4 | 44.4 | 1.6474 |  | 36.2473 |  | 9.6773 |  | 18
19:14 | 14.2021 |  | 2665 | 44.4167 | 44.4167 | 1.6475 |  | 36.2696 |  | 9.6996 |  | 18
19:14 | 14.2253 |  | 2666 | 44.4333 | 44.4333 | 1.6477 |  | 36.2464 |  | 9.6764 |  | 18
19:14 | 14.1961 |  | 2667 | 44.45 | 44.45 | 1.6479 |  | 36.2756 |  | 9.7056 |  | 18
19:14 | 14.2082 |  | 2668 | 44.4667 | 44.4667 | 1.648 |  | 36.2635 |  | 9.6935 |  | 18
19:14 | 14.2216 |  | 2669 | 44.4833 | 44.4833 | 1.6482 |  | 36.2501 |  | 9.6801 |  | 18
19:14 | 14.2119 |  | 2670 | 44.5 | 44.5 | 1.6484 |  | 36.2598 |  | 9.6898 |  | 18
19:14 | 14.2325 |  | 2671 | 44.5167 | 44.5167 | 1.6485 |  | 36.2392 |  | 9.6692 |  | 18
19:14 | 14.2186 |  | 2672 | 44.5333 | 44.5333 | 1.6487 |  | 36.2531 |  | 9.6831 |  | 18
19:14 | 14.1986 |  | 2673 | 44.55 | 44.55 | 1.6488 |  | 36.2731 |  | 9.7031 |  | 18
19:14 | 14.2312 |  | 2674 | 44.5667 | 44.5667 | 1.649 |  | 36.2405 |  | 9.6705 |  | 18
19:14 | 14.2016 |  | 2675 | 44.5833 | 44.5833 | 1.6492 |  | 36.2701 |  | 9.7001 |  | 18
19:14 | 14.2325 |  | 2676 | 44.6 | 44.6 | 1.6493 |  | 36.2392 |  | 9.6692 |  | 18
19:14 | 14.1764 |  | 2677 | 44.6167 | 44.6167 | 1.6495 |  | 36.2953 |  | 9.7253 |  | 18
19:14 | 14.1916 |  | 2678 | 44.6333 | 44.6333 | 1.6497 |  | 36.2801 |  | 9.7101 |  | 18
19:15 | 14.2301 |  | 2679 | 44.65 | 44.65 | 1.6498 |  | 36.2416 |  | 9.6716 |  | 18
19:15 | 14.1974 |  | 2680 | 44.6667 | 44.6667 | 1.65 |  | 36.2743 |  | 9.7043 |  | 18
19:15 | 14.2224 |  | 2681 | 44.6833 | 44.6833 | 1.6501 |  | 36.2493 |  | 9.6793 |  | 18
19:15 | 14.2369 |  | 2682 | 44.7 | 44.7 | 1.6503 |  | 36.2348 |  | 9.6648 |  | 18
19:15 | 14.2147 |  | 2683 | 44.7167 | 44.7167 | 1.6505 |  | 36.257 |  | 9.687 |  | 18
19:15 | 14.2224 |  | 2684 | 44.7333 | 44.7333 | 1.6506 |  | 36.2493 |  | 9.6793 |  | 18
19:15 | 14.2321 |  | 2685 | 44.75 | 44.75 | 1.6508 |  | 36.2396 |  | 9.6696 |  | 18
19:15 | 14.231 |  | 2686 | 44.7667 | 44.7667 | 1.651 |  | 36.2407 |  | 9.6707 |  | 18
19:15 | 14.2069 |  | 2687 | 44.7833 | 44.7833 | 1.6511 |  | 36.2648 |  | 9.6948 |  | 18
19:15 | 14.1918 |  | 2688 | 44.8 | 44.8 | 1.6513 |  | 36.2799 |  | 9.7099 |  | 18
19:15 | 14.1934 |  | 2689 | 44.8167 | 44.8167 | 1.6514 |  | 36.2783 |  | 9.7083 |  | 18
19:15 | 14.221 |  | 2690 | 44.8333 | 44.8333 | 1.6516 |  | 36.2507 |  | 9.6807 |  | 18
19:15 | 14.1876 |  | 2691 | 44.85 | 44.85 | 1.6518 |  | 36.2841 |  | 9.7141 |  | 18
19:15 | 14.2066 |  | 2692 | 44.8667 | 44.8667 | 1.6519 |  | 36.2651 |  | 9.6951 |  | 18
19:15 | 14.2284 |  | 2693 | 44.8833 | 44.8833 | 1.6521 |  | 36.2433 |  | 9.6733 |  | 18
19:15 | 14.2177 |  | 2694 | 44.9 | 44.9 | 1.6522 |  | 36.254 |  | 9.684 |  | 18
19:15 | 14.2128 |  | 2695 | 44.9167 | 44.9167 | 1.6524 |  | 36.2589 |  | 9.6889 |  | 18
19:15 | 14.1926 |  | 2696 | 44.9333 | 44.9333 | 1.6526 |  | 36.2791 |  | 9.7091 |  | 18
19:15 | 14.2402 |  | 2697 | 44.95 | 44.95 | 1.6527 |  | 36.2315 |  | 9.6615 |  | 18
19:15 | 14.2029 |  | 2698 | 44.9667 | 44.9667 | 1.6529 |  | 36.2688 |  | 9.6988 |  | 18
19:15 | 14.2312 |  | 2699 | 44.9833 | 44.9833 | 1.6531 |  | 36.2405 |  | 9.6705 |  | 18
19:15 | 14.2001 |  | 2700 | 45 | 45 | 1.6532 | 36.26 | 36.2716 |  | 9.7016 |  | 18
19:15 | 14.2254 |  | 2701 | 45.0167 | 45.0167 | 1.6534 |  | 36.2463 |  | 9.6763 |  | 18
19:15 | 14.2202 |  | 2702 | 45.0333 | 45.0333 | 1.6535 |  | 36.2515 |  | 9.6815 |  | 18
19:15 | 14.2309 |  | 2703 | 45.05 | 45.05 | 1.6537 |  | 36.2408 |  | 9.6708 |  | 18
19:15 | 14.2294 |  | 2704 | 45.0667 | 45.0667 | 1.6539 |  | 36.2423 |  | 9.6723 |  | 18
19:15 | 14.2224 |  | 2705 | 45.0833 | 45.0833 | 1.654 |  | 36.2493 |  | 9.6793 |  | 18
19:15 | 14.1799 |  | 2706 | 45.1 | 45.1 | 1.6542 |  | 36.2918 |  | 9.7218 |  | 18
19:15 | 14.1835 |  | 2707 | 45.1167 | 45.1167 | 1.6543 |  | 36.2882 |  | 9.7182 |  | 18
19:15 | 14.1963 |  | 2708 | 45.1333 | 45.1333 | 1.6545 |  | 36.2754 |  | 9.7054 |  | 18
19:15 | 14.2016 |  | 2709 | 45.15 | 45.15 | 1.6547 |  | 36.2701 |  | 9.7001 |  | 18
19:15 | 14.2103 |  | 2710 | 45.1667 | 45.1667 | 1.6548 |  | 36.2614 |  | 9.6914 |  | 18
19:15 | 14.2053 |  | 2711 | 45.1833 | 45.1833 | 1.655 |  | 36.2664 |  | 9.6964 |  | 18
19:15 | 14.1984 |  | 2712 | 45.2 | 45.2 | 1.6551 |  | 36.2733 |  | 9.7033 |  | 18
19:15 | 14.2113 |  | 2713 | 45.2167 | 45.2167 | 1.6553 |  | 36.2604 |  | 9.6904 |  | 18
19:15 | 14.1985 |  | 2714 | 45.2333 | 45.2333 | 1.6555 |  | 36.2732 |  | 9.7032 |  | 18
19:15 | 14.2201 |  | 2715 | 45.25 | 45.25 | 1.6556 |  | 36.2516 |  | 9.6816 |  | 18
19:15 | 14.2233 |  | 2716 | 45.2667 | 45.2667 | 1.6558 |  | 36.2484 |  | 9.6784 |  | 18
19:15 | 14.2049 |  | 2717 | 45.2833 | 45.2833 | 1.6559 |  | 36.2668 |  | 9.6968 |  | 18
19:15 | 14.2153 |  | 2718 | 45.3 | 45.3 | 1.6561 |  | 36.2564 |  | 9.6864 |  | 18
19:15 | 14.192 |  | 2719 | 45.3167 | 45.3167 | 1.6563 |  | 36.2797 |  | 9.7097 |  | 18
19:15 | 14.1819 |  | 2720 | 45.3333 | 45.3333 | 1.6564 |  | 36.2898 |  | 9.7198 |  | 18
19:15 | 14.22 |  | 2721 | 45.35 | 45.35 | 1.6566 |  | 36.2517 |  | 9.6817 |  | 18
19:15 | 14.1908 |  | 2722 | 45.3667 | 45.3667 | 1.6567 |  | 36.2809 |  | 9.7109 |  | 18
19:15 | 14.2086 |  | 2723 | 45.3833 | 45.3833 | 1.6569 |  | 36.2631 |  | 9.6931 |  | 18
19:15 | 14.2021 |  | 2724 | 45.4 | 45.4 | 1.6571 |  | 36.2696 |  | 9.6996 |  | 18
19:15 | 14.2334 |  | 2725 | 45.4167 | 45.4167 | 1.6572 |  | 36.2383 |  | 9.6683 |  | 18
19:15 | 14.2167 |  | 2726 | 45.4333 | 45.4333 | 1.6574 |  | 36.255 |  | 9.685 |  | 18
19:15 | 14.2198 |  | 2727 | 45.45 | 45.45 | 1.6575 |  | 36.2519 |  | 9.6819 |  | 18
19:15 | 14.2296 |  | 2728 | 45.4667 | 45.4667 | 1.6577 |  | 36.2421 |  | 9.6721 |  | 18
19:15 | 14.1889 |  | 2729 | 45.4833 | 45.4833 | 1.6579 |  | 36.2828 |  | 9.7128 |  | 18
19:15 | 14.1741 |  | 2730 | 45.5 | 45.5 | 1.658 |  | 36.2976 |  | 9.7276 |  | 18
19:15 | 14.2281 |  | 2731 | 45.5167 | 45.5167 | 1.6582 |  | 36.2436 |  | 9.6736 |  | 18
19:15 | 14.2137 |  | 2732 | 45.5333 | 45.5333 | 1.6583 |  | 36.258 |  | 9.688 |  | 18
19:15 | 14.2239 |  | 2733 | 45.55 | 45.55 | 1.6585 |  | 36.2478 |  | 9.6778 |  | 18
19:15 | 14.2052 |  | 2734 | 45.5667 | 45.5667 | 1.6586 |  | 36.2665 |  | 9.6965 |  | 18
19:15 | 14.2097 |  | 2735 | 45.5833 | 45.5833 | 1.6588 |  | 36.262 |  | 9.692 |  | 18
19:15 | 14.2256 |  | 2736 | 45.6 | 45.6 | 1.659 |  | 36.2461 |  | 9.6761 |  | 18
19:15 | 14.2294 |  | 2737 | 45.6167 | 45.6167 | 1.6591 |  | 36.2423 |  | 9.6723 |  | 18
19:16 | 14.2209 |  | 2738 | 45.6333 | 45.6333 | 1.6593 |  | 36.2508 |  | 9.6808 |  | 18
19:16 | 14.2232 |  | 2739 | 45.65 | 45.65 | 1.6594 |  | 36.2485 |  | 9.6785 |  | 18
19:16 | 14.1861 |  | 2740 | 45.6667 | 45.6667 | 1.6596 |  | 36.2856 |  | 9.7156 |  | 18
19:16 | 14.2407 |  | 2741 | 45.6833 | 45.6833 | 1.6598 |  | 36.231 |  | 9.661 |  | 18
19:16 | 14.2019 |  | 2742 | 45.7 | 45.7 | 1.6599 |  | 36.2698 |  | 9.6998 |  | 18
19:16 | 14.2245 |  | 2743 | 45.7167 | 45.7167 | 1.6601 |  | 36.2472 |  | 9.6772 |  | 18
19:16 | 14.2131 |  | 2744 | 45.7333 | 45.7333 | 1.6602 |  | 36.2586 |  | 9.6886 |  | 18
19:16 | 14.2177 |  | 2745 | 45.75 | 45.75 | 1.6604 |  | 36.254 |  | 9.684 |  | 18
19:16 | 14.2165 |  | 2746 | 45.7667 | 45.7667 | 1.6605 |  | 36.2552 |  | 9.6852 |  | 18
19:16 | 14.2401 |  | 2747 | 45.7833 | 45.7833 | 1.6607 |  | 36.2316 |  | 9.6616 |  | 18
19:16 | 14.2019 |  | 2748 | 45.8 | 45.8 | 1.6609 |  | 36.2698 |  | 9.6998 |  | 18
19:16 | 14.2079 |  | 2749 | 45.8167 | 45.8167 | 1.661 |  | 36.2638 |  | 9.6938 |  | 18
19:16 | 14.2104 |  | 2750 | 45.8333 | 45.8333 | 1.6612 |  | 36.2613 |  | 9.6913 |  | 18
19:16 | 14.2238 |  | 2751 | 45.85 | 45.85 | 1.6613 |  | 36.2479 |  | 9.6779 |  | 18
19:16 | 14.2219 |  | 2752 | 45.8667 | 45.8667 | 1.6615 |  | 36.2498 |  | 9.6798 |  | 18
19:16 | 14.2153 |  | 2753 | 45.8833 | 45.8833 | 1.6617 |  | 36.2564 |  | 9.6864 |  | 18
19:16 | 14.2164 |  | 2754 | 45.9 | 45.9 | 1.6618 |  | 36.2553 |  | 9.6853 |  | 18
19:16 | 14.2133 |  | 2755 | 45.9167 | 45.9167 | 1.662 |  | 36.2584 |  | 9.6884 |  | 18
19:16 | 14.1882 |  | 2756 | 45.9333 | 45.9333 | 1.6621 |  | 36.2835 |  | 9.7135 |  | 18
19:16 | 14.2272 |  | 2757 | 45.95 | 45.95 | 1.6623 |  | 36.2445 |  | 9.6745 |  | 18
19:16 | 14.1887 |  | 2758 | 45.9667 | 45.9667 | 1.6624 |  | 36.283 |  | 9.713 |  | 18
19:16 | 14.2049 |  | 2759 | 45.9833 | 45.9833 | 1.6626 |  | 36.2668 |  | 9.6968 |  | 18
19:16 | 14.2039 |  | 2760 | 46 | 46 | 1.6628 |  | 36.2678 |  | 9.6978 |  | 18
19:16 | 14.2374 |  | 2761 | 46.0167 | 46.0167 | 1.6629 |  | 36.2343 |  | 9.6643 |  | 18
19:16 | 14.2307 |  | 2762 | 46.0333 | 46.0333 | 1.6631 |  | 36.241 |  | 9.671 |  | 18
19:16 | 14.1962 |  | 2763 | 46.05 | 46.05 | 1.6632 |  | 36.2755 |  | 9.7055 |  | 18
19:16 | 14.2071 |  | 2764 | 46.0667 | 46.0667 | 1.6634 |  | 36.2646 |  | 9.6946 |  | 18
19:16 | 14.2124 |  | 2765 | 46.0833 | 46.0833 | 1.6635 |  | 36.2593 |  | 9.6893 |  | 18
19:16 | 14.2124 |  | 2766 | 46.1 | 46.1 | 1.6637 |  | 36.2593 |  | 9.6893 |  | 18
19:16 | 14.207 |  | 2767 | 46.1167 | 46.1167 | 1.6639 |  | 36.2647 |  | 9.6947 |  | 18
19:16 | 14.2064 |  | 2768 | 46.1333 | 46.1333 | 1.664 |  | 36.2653 |  | 9.6953 |  | 18
19:16 | 14.2175 |  | 2769 | 46.15 | 46.15 | 1.6642 |  | 36.2542 |  | 9.6842 |  | 18
19:16 | 14.1814 |  | 2770 | 46.1667 | 46.1667 | 1.6643 |  | 36.2903 |  | 9.7203 |  | 18
19:16 | 14.2168 |  | 2771 | 46.1833 | 46.1833 | 1.6645 |  | 36.2549 |  | 9.6849 |  | 18
19:16 | 14.2175 |  | 2772 | 46.2 | 46.2 | 1.6646 |  | 36.2542 |  | 9.6842 |  | 18
19:16 | 14.2153 |  | 2773 | 46.2167 | 46.2167 | 1.6648 |  | 36.2564 |  | 9.6864 |  | 18
19:16 | 14.2156 |  | 2774 | 46.2333 | 46.2333 | 1.665 |  | 36.2561 |  | 9.6861 |  | 18
19:16 | 14.1784 |  | 2775 | 46.25 | 46.25 | 1.6651 |  | 36.2933 |  | 9.7233 |  | 18
19:16 | 14.1953 |  | 2776 | 46.2667 | 46.2667 | 1.6653 |  | 36.2764 |  | 9.7064 |  | 18
19:16 | 14.2004 |  | 2777 | 46.2833 | 46.2833 | 1.6654 |  | 36.2713 |  | 9.7013 |  | 18
19:16 | 14.2025 |  | 2778 | 46.3 | 46.3 | 1.6656 |  | 36.2692 |  | 9.6992 |  | 18
19:16 | 14.206 |  | 2779 | 46.3167 | 46.3167 | 1.6657 |  | 36.2657 |  | 9.6957 |  | 18
19:16 | 14.2061 |  | 2780 | 46.3333 | 46.3333 | 1.6659 |  | 36.2656 |  | 9.6956 |  | 18
19:16 | 14.2265 |  | 2781 | 46.35 | 46.35 | 1.666 |  | 36.2452 |  | 9.6752 |  | 18
19:16 | 14.2128 |  | 2782 | 46.3667 | 46.3667 | 1.6662 |  | 36.2589 |  | 9.6889 |  | 18
19:16 | 14.1879 |  | 2783 | 46.3833 | 46.3833 | 1.6664 |  | 36.2838 |  | 9.7138 |  | 18
19:16 | 14.1984 |  | 2784 | 46.4 | 46.4 | 1.6665 |  | 36.2733 |  | 9.7033 |  | 18
19:16 | 14.2289 |  | 2785 | 46.4167 | 46.4167 | 1.6667 |  | 36.2428 |  | 9.6728 |  | 18
19:16 | 14.2135 |  | 2786 | 46.4333 | 46.4333 | 1.6668 |  | 36.2582 |  | 9.6882 |  | 18
19:16 | 14.1937 |  | 2787 | 46.45 | 46.45 | 1.667 |  | 36.278 |  | 9.708 |  | 18
19:16 | 14.229 |  | 2788 | 46.4667 | 46.4667 | 1.6671 |  | 36.2427 |  | 9.6727 |  | 18
19:16 | 14.2158 |  | 2789 | 46.4833 | 46.4833 | 1.6673 |  | 36.2559 |  | 9.6859 |  | 18
19:16 | 14.2391 |  | 2790 | 46.5 | 46.5 | 1.6675 |  | 36.2326 |  | 9.6626 |  | 18
19:16 | 14.229 |  | 2791 | 46.5167 | 46.5167 | 1.6676 |  | 36.2427 |  | 9.6727 |  | 18
19:16 | 14.2271 |  | 2792 | 46.5333 | 46.5333 | 1.6678 |  | 36.2446 |  | 9.6746 |  | 18
19:16 | 14.2292 |  | 2793 | 46.55 | 46.55 | 1.6679 |  | 36.2425 |  | 9.6725 |  | 18
19:16 | 14.2121 |  | 2794 | 46.5667 | 46.5667 | 1.6681 |  | 36.2596 |  | 9.6896 |  | 18
19:16 | 14.187 |  | 2795 | 46.5833 | 46.5833 | 1.6682 |  | 36.2847 |  | 9.7147 |  | 18
19:16 | 14.1882 |  | 2796 | 46.6 | 46.6 | 1.6684 |  | 36.2835 |  | 9.7135 |  | 18
19:16 | 14.2285 |  | 2797 | 46.6167 | 46.6167 | 1.6685 |  | 36.2432 |  | 9.6732 |  | 18
19:16 | 14.1676 |  | 2798 | 46.6333 | 46.6333 | 1.6687 |  | 36.3041 |  | 9.7341 |  | 18
19:17 | 14.2221 |  | 2799 | 46.65 | 46.65 | 1.6689 |  | 36.2496 |  | 9.6796 |  | 18
19:17 | 14.2259 |  | 2800 | 46.6667 | 46.6667 | 1.669 |  | 36.2458 |  | 9.6758 |  | 18
19:17 | 14.1675 |  | 2801 | 46.6833 | 46.6833 | 1.6692 |  | 36.3042 |  | 9.7342 |  | 18
19:17 | 14.1989 |  | 2802 | 46.7 | 46.7 | 1.6693 |  | 36.2728 |  | 9.7028 |  | 18
19:17 | 14.1819 |  | 2803 | 46.7167 | 46.7167 | 1.6695 |  | 36.2898 |  | 9.7198 |  | 18
19:17 | 14.2084 |  | 2804 | 46.7333 | 46.7333 | 1.6696 |  | 36.2633 |  | 9.6933 |  | 18
19:17 | 14.1999 |  | 2805 | 46.75 | 46.75 | 1.6698 |  | 36.2718 |  | 9.7018 |  | 18
19:17 | 14.1919 |  | 2806 | 46.7667 | 46.7667 | 1.6699 |  | 36.2798 |  | 9.7098 |  | 18
19:17 | 14.2378 |  | 2807 | 46.7833 | 46.7833 | 1.6701 |  | 36.2339 |  | 9.6639 |  | 18
19:17 | 14.212 |  | 2808 | 46.8 | 46.8 | 1.6702 |  | 36.2597 |  | 9.6897 |  | 18
19:17 | 14.2156 |  | 2809 | 46.8167 | 46.8167 | 1.6704 |  | 36.2561 |  | 9.6861 |  | 18
19:17 | 14.1891 |  | 2810 | 46.8333 | 46.8333 | 1.6706 |  | 36.2826 |  | 9.7126 |  | 18
19:17 | 14.2085 |  | 2811 | 46.85 | 46.85 | 1.6707 |  | 36.2632 |  | 9.6932 |  | 18
19:17 | 14.1789 |  | 2812 | 46.8667 | 46.8667 | 1.6709 |  | 36.2928 |  | 9.7228 |  | 18
19:17 | 14.19 |  | 2813 | 46.8833 | 46.8833 | 1.671 |  | 36.2817 |  | 9.7117 |  | 18
19:17 | 14.2171 |  | 2814 | 46.9 | 46.9 | 1.6712 |  | 36.2546 |  | 9.6846 |  | 18
19:17 | 14.1844 |  | 2815 | 46.9167 | 46.9167 | 1.6713 |  | 36.2873 |  | 9.7173 |  | 18
19:17 | 14.2004 |  | 2816 | 46.9333 | 46.9333 | 1.6715 |  | 36.2713 |  | 9.7013 |  | 18
19:17 | 14.1846 |  | 2817 | 46.95 | 46.95 | 1.6716 |  | 36.2871 |  | 9.7171 |  | 18
19:17 | 14.2259 |  | 2818 | 46.9667 | 46.9667 | 1.6718 |  | 36.2458 |  | 9.6758 |  | 18
19:17 | 14.2078 |  | 2819 | 46.9833 | 46.9833 | 1.6719 |  | 36.2639 |  | 9.6939 |  | 18
19:17 | 14.2173 |  | 2820 | 47 | 47 | 1.6721 |  | 36.2544 |  | 9.6844 |  | 18
19:17 | 14.194 |  | 2821 | 47.0167 | 47.0167 | 1.6723 |  | 36.2777 |  | 9.7077 |  | 18
19:17 | 14.2092 |  | 2822 | 47.0333 | 47.0333 | 1.6724 |  | 36.2625 |  | 9.6925 |  | 18
19:17 | 14.203 |  | 2823 | 47.05 | 47.05 | 1.6726 |  | 36.2687 |  | 9.6987 |  | 18
19:17 | 14.2212 |  | 2824 | 47.0667 | 47.0667 | 1.6727 |  | 36.2505 |  | 9.6805 |  | 18
19:17 | 14.2096 |  | 2825 | 47.0833 | 47.0833 | 1.6729 |  | 36.2621 |  | 9.6921 |  | 18
19:17 | 14.2066 |  | 2826 | 47.1 | 47.1 | 1.673 |  | 36.2651 |  | 9.6951 |  | 18
19:17 | 14.2218 |  | 2827 | 47.1167 | 47.1167 | 1.6732 |  | 36.2499 |  | 9.6799 |  | 18
19:17 | 14.1867 |  | 2828 | 47.1333 | 47.1333 | 1.6733 |  | 36.285 |  | 9.715 |  | 18
19:17 | 14.1909 |  | 2829 | 47.15 | 47.15 | 1.6735 |  | 36.2808 |  | 9.7108 |  | 18
19:17 | 14.1962 |  | 2830 | 47.1667 | 47.1667 | 1.6736 |  | 36.2755 |  | 9.7055 |  | 18
19:17 | 14.1939 |  | 2831 | 47.1833 | 47.1833 | 1.6738 |  | 36.2778 |  | 9.7078 |  | 18
19:17 | 14.2005 |  | 2832 | 47.2 | 47.2 | 1.6739 |  | 36.2712 |  | 9.7012 |  | 18
19:17 | 14.2315 |  | 2833 | 47.2167 | 47.2167 | 1.6741 |  | 36.2402 |  | 9.6702 |  | 18
19:17 | 14.1861 |  | 2834 | 47.2333 | 47.2333 | 1.6742 |  | 36.2856 |  | 9.7156 |  | 18
19:17 | 14.196 |  | 2835 | 47.25 | 47.25 | 1.6744 |  | 36.2757 |  | 9.7057 |  | 18
19:17 | 14.2158 |  | 2836 | 47.2667 | 47.2667 | 1.6746 |  | 36.2559 |  | 9.6859 |  | 18
19:17 | 14.1902 |  | 2837 | 47.2833 | 47.2833 | 1.6747 |  | 36.2815 |  | 9.7115 |  | 18
19:17 | 14.2082 |  | 2838 | 47.3 | 47.3 | 1.6749 |  | 36.2635 |  | 9.6935 |  | 18
19:17 | 14.2335 |  | 2839 | 47.3167 | 47.3167 | 1.675 |  | 36.2382 |  | 9.6682 |  | 18
19:17 | 14.2014 |  | 2840 | 47.3333 | 47.3333 | 1.6752 |  | 36.2703 |  | 9.7003 |  | 18
19:17 | 14.205 |  | 2841 | 47.35 | 47.35 | 1.6753 |  | 36.2667 |  | 9.6967 |  | 18
19:17 | 14.183 |  | 2842 | 47.3667 | 47.3667 | 1.6755 |  | 36.2887 |  | 9.7187 |  | 18
19:17 | 14.1961 |  | 2843 | 47.3833 | 47.3833 | 1.6756 |  | 36.2756 |  | 9.7056 |  | 18
19:17 | 14.1939 |  | 2844 | 47.4 | 47.4 | 1.6758 |  | 36.2778 |  | 9.7078 |  | 18
19:17 | 14.1909 |  | 2845 | 47.4167 | 47.4167 | 1.6759 |  | 36.2808 |  | 9.7108 |  | 18
19:17 | 14.1909 |  | 2846 | 47.4333 | 47.4333 | 1.6761 |  | 36.2808 |  | 9.7108 |  | 18
19:17 | 14.227 |  | 2847 | 47.45 | 47.45 | 1.6762 |  | 36.2447 |  | 9.6747 |  | 18
19:17 | 14.1623 |  | 2848 | 47.4667 | 47.4667 | 1.6764 |  | 36.3094 |  | 9.7394 |  | 18
19:17 | 14.2025 |  | 2849 | 47.4833 | 47.4833 | 1.6765 |  | 36.2692 |  | 9.6992 |  | 18
19:17 | 14.158 |  | 2850 | 47.5 | 47.5 | 1.6767 |  | 36.3137 |  | 9.7437 |  | 18
19:17 | 14.1977 |  | 2851 | 47.5167 | 47.5167 | 1.6768 |  | 36.274 |  | 9.704 |  | 18
19:17 | 14.201 |  | 2852 | 47.5333 | 47.5333 | 1.677 |  | 36.2707 |  | 9.7007 |  | 18
19:17 | 14.1947 |  | 2853 | 47.55 | 47.55 | 1.6772 |  | 36.277 |  | 9.707 |  | 18
19:17 | 14.1838 |  | 2854 | 47.5667 | 47.5667 | 1.6773 |  | 36.2879 |  | 9.7179 |  | 18
19:17 | 14.2039 |  | 2855 | 47.5833 | 47.5833 | 1.6775 |  | 36.2678 |  | 9.6978 |  | 18
19:17 | 14.2035 |  | 2856 | 47.6 | 47.6 | 1.6776 |  | 36.2682 |  | 9.6982 |  | 18
19:17 | 14.206 |  | 2857 | 47.6167 | 47.6167 | 1.6778 |  | 36.2657 |  | 9.6957 |  | 18
19:18 | 14.1934 |  | 2858 | 47.6333 | 47.6333 | 1.6779 |  | 36.2783 |  | 9.7083 |  | 18
19:18 | 14.1866 |  | 2859 | 47.65 | 47.65 | 1.6781 |  | 36.2851 |  | 9.7151 |  | 18
19:18 | 14.2281 |  | 2860 | 47.6667 | 47.6667 | 1.6782 |  | 36.2436 |  | 9.6736 |  | 18
19:18 | 14.1893 |  | 2861 | 47.6833 | 47.6833 | 1.6784 |  | 36.2824 |  | 9.7124 |  | 18
19:18 | 14.19 |  | 2862 | 47.7 | 47.7 | 1.6785 |  | 36.2817 |  | 9.7117 |  | 18
19:18 | 14.1811 |  | 2863 | 47.7167 | 47.7167 | 1.6787 |  | 36.2906 |  | 9.7206 |  | 18
19:18 | 14.2161 |  | 2864 | 47.7333 | 47.7333 | 1.6788 |  | 36.2556 |  | 9.6856 |  | 18
19:18 | 14.1521 |  | 2865 | 47.75 | 47.75 | 1.679 |  | 36.3196 |  | 9.7496 |  | 18
19:18 | 14.2112 |  | 2866 | 47.7667 | 47.7667 | 1.6791 |  | 36.2605 |  | 9.6905 |  | 18
19:18 | 14.2029 |  | 2867 | 47.7833 | 47.7833 | 1.6793 |  | 36.2688 |  | 9.6988 |  | 18
19:18 | 14.1893 |  | 2868 | 47.8 | 47.8 | 1.6794 |  | 36.2824 |  | 9.7124 |  | 18
19:18 | 14.2094 |  | 2869 | 47.8167 | 47.8167 | 1.6796 |  | 36.2623 |  | 9.6923 |  | 18
19:18 | 14.1892 |  | 2870 | 47.8333 | 47.8333 | 1.6797 |  | 36.2825 |  | 9.7125 |  | 18
19:18 | 14.1793 |  | 2871 | 47.85 | 47.85 | 1.6799 |  | 36.2924 |  | 9.7224 |  | 18
19:18 | 14.1872 |  | 2872 | 47.8667 | 47.8667 | 1.68 |  | 36.2845 |  | 9.7145 |  | 18
19:18 | 14.1763 |  | 2873 | 47.8833 | 47.8833 | 1.6802 |  | 36.2954 |  | 9.7254 |  | 18
19:18 | 14.2016 |  | 2874 | 47.9 | 47.9 | 1.6803 |  | 36.2701 |  | 9.7001 |  | 18
19:18 | 14.1966 |  | 2875 | 47.9167 | 47.9167 | 1.6805 |  | 36.2751 |  | 9.7051 |  | 18
19:18 | 14.1905 |  | 2876 | 47.9333 | 47.9333 | 1.6806 |  | 36.2812 |  | 9.7112 |  | 18
19:18 | 14.2216 |  | 2877 | 47.95 | 47.95 | 1.6808 |  | 36.2501 |  | 9.6801 |  | 18
19:18 | 14.206 |  | 2878 | 47.9667 | 47.9667 | 1.6809 |  | 36.2657 |  | 9.6957 |  | 18
19:18 | 14.217 |  | 2879 | 47.9833 | 47.9833 | 1.6811 |  | 36.2547 |  | 9.6847 |  | 18
19:18 | 14.1978 |  | 2880 | 48 | 48 | 1.6812 |  | 36.2739 |  | 9.7039 |  | 18
19:18 | 14.2158 |  | 2881 | 48.0167 | 48.0167 | 1.6814 |  | 36.2559 |  | 9.6859 |  | 18
19:18 | 14.1715 |  | 2882 | 48.0333 | 48.0333 | 1.6815 |  | 36.3002 |  | 9.7302 |  | 18
19:18 | 14.1773 |  | 2883 | 48.05 | 48.05 | 1.6817 |  | 36.2944 |  | 9.7244 |  | 18
19:18 | 14.1892 |  | 2884 | 48.0667 | 48.0667 | 1.6818 |  | 36.2825 |  | 9.7125 |  | 18
19:18 | 14.2252 |  | 2885 | 48.0833 | 48.0833 | 1.682 |  | 36.2465 |  | 9.6765 |  | 18
19:18 | 14.1736 |  | 2886 | 48.1 | 48.1 | 1.6821 |  | 36.2981 |  | 9.7281 |  | 18
19:18 | 14.1874 |  | 2887 | 48.1167 | 48.1167 | 1.6823 |  | 36.2843 |  | 9.7143 |  | 18
19:18 | 14.2065 |  | 2888 | 48.1333 | 48.1333 | 1.6824 |  | 36.2652 |  | 9.6952 |  | 18
19:18 | 14.1917 |  | 2889 | 48.15 | 48.15 | 1.6826 |  | 36.28 |  | 9.71 |  | 18
19:18 | 14.1776 |  | 2890 | 48.1667 | 48.1667 | 1.6827 |  | 36.2941 |  | 9.7241 |  | 18
19:18 | 14.2119 |  | 2891 | 48.1833 | 48.1833 | 1.6829 |  | 36.2598 |  | 9.6898 |  | 18
19:18 | 14.1871 |  | 2892 | 48.2 | 48.2 | 1.683 |  | 36.2846 |  | 9.7146 |  | 18
19:18 | 14.2048 |  | 2893 | 48.2167 | 48.2167 | 1.6832 |  | 36.2669 |  | 9.6969 |  | 18
19:18 | 14.1544 |  | 2894 | 48.2333 | 48.2333 | 1.6833 |  | 36.3173 |  | 9.7473 |  | 18
19:18 | 14.2173 |  | 2895 | 48.25 | 48.25 | 1.6835 |  | 36.2544 |  | 9.6844 |  | 18
19:18 | 14.2056 |  | 2896 | 48.2667 | 48.2667 | 1.6836 |  | 36.2661 |  | 9.6961 |  | 18
19:18 | 14.174 |  | 2897 | 48.2833 | 48.2833 | 1.6838 |  | 36.2977 |  | 9.7277 |  | 18
19:18 | 14.221 |  | 2898 | 48.3 | 48.3 | 1.6839 |  | 36.2507 |  | 9.6807 |  | 18
19:18 | 14.241 |  | 2899 | 48.3167 | 48.3167 | 1.6841 |  | 36.2307 |  | 9.6607 |  | 18
19:18 | 14.1803 |  | 2900 | 48.3333 | 48.3333 | 1.6842 |  | 36.2914 |  | 9.7214 |  | 18
19:18 | 14.2156 |  | 2901 | 48.35 | 48.35 | 1.6844 |  | 36.2561 |  | 9.6861 |  | 18
19:18 | 14.1836 |  | 2902 | 48.3667 | 48.3667 | 1.6845 |  | 36.2881 |  | 9.7181 |  | 18
19:18 | 14.1743 |  | 2903 | 48.3833 | 48.3833 | 1.6847 |  | 36.2974 |  | 9.7274 |  | 18
19:18 | 14.2044 |  | 2904 | 48.4 | 48.4 | 1.6848 |  | 36.2673 |  | 9.6973 |  | 18
19:18 | 14.1908 |  | 2905 | 48.4167 | 48.4167 | 1.685 |  | 36.2809 |  | 9.7109 |  | 18
19:18 | 14.2067 |  | 2906 | 48.4333 | 48.4333 | 1.6851 |  | 36.265 |  | 9.695 |  | 18
19:18 | 14.1967 |  | 2907 | 48.45 | 48.45 | 1.6853 |  | 36.275 |  | 9.705 |  | 18
19:18 | 14.1922 |  | 2908 | 48.4667 | 48.4667 | 1.6854 |  | 36.2795 |  | 9.7095 |  | 18
19:18 | 14.1923 |  | 2909 | 48.4833 | 48.4833 | 1.6856 |  | 36.2794 |  | 9.7094 |  | 18
19:18 | 14.2122 |  | 2910 | 48.5 | 48.5 | 1.6857 |  | 36.2595 |  | 9.6895 |  | 18
19:18 | 14.1944 |  | 2911 | 48.5167 | 48.5167 | 1.6859 |  | 36.2773 |  | 9.7073 |  | 18
19:18 | 14.2129 |  | 2912 | 48.5333 | 48.5333 | 1.686 |  | 36.2588 |  | 9.6888 |  | 18
19:18 | 14.194 |  | 2913 | 48.55 | 48.55 | 1.6862 |  | 36.2777 |  | 9.7077 |  | 18
19:18 | 14.2225 |  | 2914 | 48.5667 | 48.5667 | 1.6863 |  | 36.2492 |  | 9.6792 |  | 18
19:18 | 14.1749 |  | 2915 | 48.5833 | 48.5833 | 1.6865 |  | 36.2968 |  | 9.7268 |  | 18
19:18 | 14.2054 |  | 2916 | 48.6 | 48.6 | 1.6866 |  | 36.2663 |  | 9.6963 |  | 18
19:18 | 14.1775 |  | 2917 | 48.6167 | 48.6167 | 1.6868 |  | 36.2942 |  | 9.7242 |  | 18
19:18 | 14.2001 |  | 2918 | 48.6333 | 48.6333 | 1.6869 |  | 36.2716 |  | 9.7016 |  | 18
19:19 | 14.1999 |  | 2919 | 48.65 | 48.65 | 1.6871 |  | 36.2718 |  | 9.7018 |  | 18
19:19 | 14.2012 |  | 2920 | 48.6667 | 48.6667 | 1.6872 |  | 36.2705 |  | 9.7005 |  | 18
19:19 | 14.2218 |  | 2921 | 48.6833 | 48.6833 | 1.6874 |  | 36.2499 |  | 9.6799 |  | 18
19:19 | 14.2015 |  | 2922 | 48.7 | 48.7 | 1.6875 |  | 36.2702 |  | 9.7002 |  | 18
19:19 | 14.1812 |  | 2923 | 48.7167 | 48.7167 | 1.6877 |  | 36.2905 |  | 9.7205 |  | 18
19:19 | 14.1796 |  | 2924 | 48.7333 | 48.7333 | 1.6878 |  | 36.2921 |  | 9.7221 |  | 18
19:19 | 14.1845 |  | 2925 | 48.75 | 48.75 | 1.688 |  | 36.2872 |  | 9.7172 |  | 18
19:19 | 14.1857 |  | 2926 | 48.7667 | 48.7667 | 1.6881 |  | 36.286 |  | 9.716 |  | 18
19:19 | 14.1817 |  | 2927 | 48.7833 | 48.7833 | 1.6883 |  | 36.29 |  | 9.72 |  | 18
19:19 | 14.1833 |  | 2928 | 48.8 | 48.8 | 1.6884 |  | 36.2884 |  | 9.7184 |  | 18
19:19 | 14.198 |  | 2929 | 48.8167 | 48.8167 | 1.6886 |  | 36.2737 |  | 9.7037 |  | 18
19:19 | 14.1856 |  | 2930 | 48.8333 | 48.8333 | 1.6887 |  | 36.2861 |  | 9.7161 |  | 18
19:19 | 14.2146 |  | 2931 | 48.85 | 48.85 | 1.6889 |  | 36.2571 |  | 9.6871 |  | 18
19:19 | 14.1836 |  | 2932 | 48.8667 | 48.8667 | 1.689 |  | 36.2881 |  | 9.7181 |  | 18
19:19 | 14.2034 |  | 2933 | 48.8833 | 48.8833 | 1.6892 |  | 36.2683 |  | 9.6983 |  | 18
19:19 | 14.1731 |  | 2934 | 48.9 | 48.9 | 1.6893 |  | 36.2986 |  | 9.7286 |  | 18
19:19 | 14.1874 |  | 2935 | 48.9167 | 48.9167 | 1.6895 |  | 36.2843 |  | 9.7143 |  | 18
19:19 | 14.1802 |  | 2936 | 48.9333 | 48.9333 | 1.6896 |  | 36.2915 |  | 9.7215 |  | 18
19:19 | 14.2002 |  | 2937 | 48.95 | 48.95 | 1.6898 |  | 36.2715 |  | 9.7015 |  | 18
19:19 | 14.1903 |  | 2938 | 48.9667 | 48.9667 | 1.6899 |  | 36.2814 |  | 9.7114 |  | 18
19:19 | 14.1984 |  | 2939 | 48.9833 | 48.9833 | 1.69 |  | 36.2733 |  | 9.7033 |  | 18
19:19 | 14.1912 |  | 2940 | 49 | 49 | 1.6902 |  | 36.2805 |  | 9.7105 |  | 18
19:19 | 14.1701 |  | 2941 | 49.0167 | 49.0167 | 1.6903 |  | 36.3016 |  | 9.7316 |  | 18
19:19 | 14.2149 |  | 2942 | 49.0333 | 49.0333 | 1.6905 |  | 36.2568 |  | 9.6868 |  | 18
19:19 | 14.209 |  | 2943 | 49.05 | 49.05 | 1.6906 |  | 36.2627 |  | 9.6927 |  | 18
19:19 | 14.2043 |  | 2944 | 49.0667 | 49.0667 | 1.6908 |  | 36.2674 |  | 9.6974 |  | 18
19:19 | 14.1873 |  | 2945 | 49.0833 | 49.0833 | 1.6909 |  | 36.2844 |  | 9.7144 |  | 18
19:19 | 14.2072 |  | 2946 | 49.1 | 49.1 | 1.6911 |  | 36.2645 |  | 9.6945 |  | 18
19:19 | 14.1934 |  | 2947 | 49.1167 | 49.1167 | 1.6912 |  | 36.2783 |  | 9.7083 |  | 18
19:19 | 14.1749 |  | 2948 | 49.1333 | 49.1333 | 1.6914 |  | 36.2968 |  | 9.7268 |  | 18
19:19 | 14.2014 |  | 2949 | 49.15 | 49.15 | 1.6915 |  | 36.2703 |  | 9.7003 |  | 18
19:19 | 14.1764 |  | 2950 | 49.1667 | 49.1667 | 1.6917 |  | 36.2953 |  | 9.7253 |  | 18
19:19 | 14.1813 |  | 2951 | 49.1833 | 49.1833 | 1.6918 |  | 36.2904 |  | 9.7204 |  | 18
19:19 | 14.1737 |  | 2952 | 49.2 | 49.2 | 1.692 |  | 36.298 |  | 9.728 |  | 18
19:19 | 14.1669 |  | 2953 | 49.2167 | 49.2167 | 1.6921 |  | 36.3048 |  | 9.7348 |  | 18
19:19 | 14.1945 |  | 2954 | 49.2333 | 49.2333 | 1.6923 |  | 36.2772 |  | 9.7072 |  | 18
19:19 | 14.174 |  | 2955 | 49.25 | 49.25 | 1.6924 |  | 36.2977 |  | 9.7277 |  | 18
19:19 | 14.1722 |  | 2956 | 49.2667 | 49.2667 | 1.6926 |  | 36.2995 |  | 9.7295 |  | 18
19:19 | 14.1917 |  | 2957 | 49.2833 | 49.2833 | 1.6927 |  | 36.28 |  | 9.71 |  | 18
19:19 | 14.2086 |  | 2958 | 49.3 | 49.3 | 1.6928 |  | 36.2631 |  | 9.6931 |  | 18
19:19 | 14.2069 |  | 2959 | 49.3167 | 49.3167 | 1.693 |  | 36.2648 |  | 9.6948 |  | 18
19:19 | 14.1999 |  | 2960 | 49.3333 | 49.3333 | 1.6931 |  | 36.2718 |  | 9.7018 |  | 18
19:19 | 14.1971 |  | 2961 | 49.35 | 49.35 | 1.6933 |  | 36.2746 |  | 9.7046 |  | 18
19:19 | 14.1928 |  | 2962 | 49.3667 | 49.3667 | 1.6934 |  | 36.2789 |  | 9.7089 |  | 18
19:19 | 14.1971 |  | 2963 | 49.3833 | 49.3833 | 1.6936 |  | 36.2746 |  | 9.7046 |  | 18
19:19 | 14.1826 |  | 2964 | 49.4 | 49.4 | 1.6937 |  | 36.2891 |  | 9.7191 |  | 18
19:19 | 14.1858 |  | 2965 | 49.4167 | 49.4167 | 1.6939 |  | 36.2859 |  | 9.7159 |  | 18
19:19 | 14.1889 |  | 2966 | 49.4333 | 49.4333 | 1.694 |  | 36.2828 |  | 9.7128 |  | 18
19:19 | 14.2219 |  | 2967 | 49.45 | 49.45 | 1.6942 |  | 36.2498 |  | 9.6798 |  | 18
19:19 | 14.1805 |  | 2968 | 49.4667 | 49.4667 | 1.6943 |  | 36.2912 |  | 9.7212 |  | 18
19:19 | 14.1908 |  | 2969 | 49.4833 | 49.4833 | 1.6945 |  | 36.2809 |  | 9.7109 |  | 18
19:19 | 14.1932 |  | 2970 | 49.5 | 49.5 | 1.6946 |  | 36.2785 |  | 9.7085 |  | 18
19:19 | 14.2069 |  | 2971 | 49.5167 | 49.5167 | 1.6948 |  | 36.2648 |  | 9.6948 |  | 18
19:19 | 14.1979 |  | 2972 | 49.5333 | 49.5333 | 1.6949 |  | 36.2738 |  | 9.7038 |  | 18
19:19 | 14.169 |  | 2973 | 49.55 | 49.55 | 1.695 |  | 36.3027 |  | 9.7327 |  | 18
19:19 | 14.1686 |  | 2974 | 49.5667 | 49.5667 | 1.6952 |  | 36.3031 |  | 9.7331 |  | 18
19:19 | 14.1972 |  | 2975 | 49.5833 | 49.5833 | 1.6953 |  | 36.2745 |  | 9.7045 |  | 18
19:19 | 14.1861 |  | 2976 | 49.6 | 49.6 | 1.6955 |  | 36.2856 |  | 9.7156 |  | 18
19:19 | 14.1829 |  | 2977 | 49.6167 | 49.6167 | 1.6956 |  | 36.2888 |  | 9.7188 |  | 18
19:20 | 14.158 |  | 2978 | 49.6333 | 49.6333 | 1.6958 |  | 36.3137 |  | 9.7437 |  | 18
19:20 | 14.1511 |  | 2979 | 49.65 | 49.65 | 1.6959 |  | 36.3206 |  | 9.7506 |  | 18
19:20 | 14.2041 |  | 2980 | 49.6667 | 49.6667 | 1.6961 |  | 36.2676 |  | 9.6976 |  | 18
19:20 | 14.2 |  | 2981 | 49.6833 | 49.6833 | 1.6962 |  | 36.2717 |  | 9.7017 |  | 18
19:20 | 14.1737 |  | 2982 | 49.7 | 49.7 | 1.6964 |  | 36.298 |  | 9.728 |  | 18
19:20 | 14.1958 |  | 2983 | 49.7167 | 49.7167 | 1.6965 |  | 36.2759 |  | 9.7059 |  | 18
19:20 | 14.2046 |  | 2984 | 49.7333 | 49.7333 | 1.6966 |  | 36.2671 |  | 9.6971 |  | 18
19:20 | 14.1714 |  | 2985 | 49.75 | 49.75 | 1.6968 |  | 36.3003 |  | 9.7303 |  | 18
19:20 | 14.1836 |  | 2986 | 49.7667 | 49.7667 | 1.6969 |  | 36.2881 |  | 9.7181 |  | 18
19:20 | 14.2031 |  | 2987 | 49.7833 | 49.7833 |  |  | 36.2686 |  | 9.6986 |  | 18
19:20 | 14.1638 |  | 2988 | 49.8 | 49.8 | 1.6972 |  | 36.3079 |  | 9.7379 |  | 18
19:20 | 14.1798 |  | 2989 | 49.8167 | 49.8167 | 1.6974 |  | 36.2919 |  | 9.7219 |  | 18
19:20 | 14.1772 |  | 2990 | 49.8333 | 49.8333 | 1.6975 |  | 36.2945 |  | 9.7245 |  | 18
19:20 | 14.1932 |  | 2991 | 49.85 | 49.85 | 1.6977 |  | 36.2785 |  | 9.7085 |  | 18
19:20 | 14.196 |  | 2992 | 49.8667 | 49.8667 | 1.6978 |  | 36.2757 |  | 9.7057 |  | 18
19:20 | 14.2027 |  | 2993 | 49.8833 | 49.8833 | 1.698 |  | 36.269 |  | 9.699 |  | 18
19:20 | 14.1867 |  | 2994 | 49.9 | 49.9 | 1.6981 |  | 36.285 |  | 9.715 |  | 18
19:20 | 14.194 |  | 2995 | 49.9167 | 49.9167 | 1.6982 |  | 36.2777 |  | 9.7077 |  | 18
19:20 | 14.1863 |  | 2996 | 49.9333 | 49.9333 | 1.6984 |  | 36.2854 |  | 9.7154 |  | 18
19:20 | 14.1957 |  | 2997 | 49.95 | 49.95 | 1.6985 |  | 36.276 |  | 9.706 |  | 18
19:20 | 14.2118 |  | 2998 | 49.9667 | 49.9667 | 1.6987 |  | 36.2599 |  | 9.6899 |  | 18
19:20 | 14.189 |  | 2999 | 49.9833 | 49.9833 | 1.6988 |  | 36.2827 |  | 9.7127 |  | 18
19:20 | 14.1957 |  | 3000 | 50 | 50 | 1.699 | 36.28 | 36.276 |  | 9.706 |  | 18
19:20 | 14.1868 |  | 3001 | 50.0167 | 50.0167 | 1.6991 |  | 36.2849 |  | 9.7149 |  | 18
19:20 | 14.1878 |  | 3002 | 50.0333 | 50.0333 | 1.6993 |  | 36.2839 |  | 9.7139 |  | 18
19:20 | 14.1867 |  | 3003 | 50.05 | 50.05 | 1.6994 |  | 36.285 |  | 9.715 |  | 18
19:20 | 14.1861 |  | 3004 | 50.0667 | 50.0667 | 1.6995 |  | 36.2856 |  | 9.7156 |  | 18
19:20 | 14.1804 |  | 3005 | 50.0833 | 50.0833 | 1.6997 |  | 36.2913 |  | 9.7213 |  | 18
19:20 | 14.1726 |  | 3006 | 50.1 | 50.1 | 1.6998 |  | 36.2991 |  | 9.7291 |  | 18
19:20 | 14.1596 |  | 3007 | 50.1167 | 50.1167 | 1.7 |  | 36.3121 |  | 9.7421 |  | 18
19:20 | 14.1858 |  | 3008 | 50.1333 | 50.1333 | 1.7001 |  | 36.2859 |  | 9.7159 |  | 18
19:20 | 14.1947 |  | 3009 | 50.15 | 50.15 | 1.7003 |  | 36.277 |  | 9.707 |  | 18
19:20 | 14.182 |  | 3010 | 50.1667 | 50.1667 | 1.7004 |  | 36.2897 |  | 9.7197 |  | 18
19:20 | 14.165 |  | 3011 | 50.1833 | 50.1833 | 1.7006 |  | 36.3067 |  | 9.7367 |  | 18
19:20 | 14.1842 |  | 3012 | 50.2 | 50.2 | 1.7007 |  | 36.2875 |  | 9.7175 |  | 18
19:20 | 14.1485 |  | 3013 | 50.2167 | 50.2167 | 1.7008 |  | 36.3232 |  | 9.7532 |  | 18
19:20 | 14.1982 |  | 3014 | 50.2333 | 50.2333 | 1.701 |  | 36.2735 |  | 9.7035 |  | 18
19:20 | 14.2094 |  | 3015 | 50.25 | 50.25 | 1.7011 |  | 36.2623 |  | 9.6923 |  | 18
19:20 | 14.1883 |  | 3016 | 50.2667 | 50.2667 | 1.7013 |  | 36.2834 |  | 9.7134 |  | 18
19:20 | 14.1732 |  | 3017 | 50.2833 | 50.2833 | 1.7014 |  | 36.2985 |  | 9.7285 |  | 18
19:20 | 14.1991 |  | 3018 | 50.3 | 50.3 | 1.7016 |  | 36.2726 |  | 9.7026 |  | 18
19:20 | 14.1917 |  | 3019 | 50.3167 | 50.3167 | 1.7017 |  | 36.28 |  | 9.71 |  | 18
19:20 | 14.1691 |  | 3020 | 50.3333 | 50.3333 | 1.7019 |  | 36.3026 |  | 9.7326 |  | 18
19:20 | 14.1701 |  | 3021 | 50.35 | 50.35 | 1.702 |  | 36.3016 |  | 9.7316 |  | 18
19:20 | 14.1935 |  | 3022 | 50.3667 | 50.3667 | 1.7021 |  | 36.2782 |  | 9.7082 |  | 18
19:20 | 14.1671 |  | 3023 | 50.3833 | 50.3833 | 1.7023 |  | 36.3046 |  | 9.7346 |  | 18
19:20 | 14.1721 |  | 3024 | 50.4 | 50.4 | 1.7024 |  | 36.2996 |  | 9.7296 |  | 18
19:20 | 14.2001 |  | 3025 | 50.4167 | 50.4167 | 1.7026 |  | 36.2716 |  | 9.7016 |  | 18
19:20 | 14.1788 |  | 3026 | 50.4333 | 50.4333 | 1.7027 |  | 36.2929 |  | 9.7229 |  | 18
19:20 | 14.183 |  | 3027 | 50.45 | 50.45 | 1.7029 |  | 36.2887 |  | 9.7187 |  | 18
19:20 | 14.2051 |  | 3028 | 50.4667 | 50.4667 | 1.703 |  | 36.2666 |  | 9.6966 |  | 18
19:20 | 14.2169 |  | 3029 | 50.4833 | 50.4833 | 1.7031 |  | 36.2548 |  | 9.6848 |  | 18
19:20 | 14.1763 |  | 3030 | 50.5 | 50.5 | 1.7033 |  | 36.2954 |  | 9.7254 |  | 18
19:20 | 14.2026 |  | 3031 | 50.5167 | 50.5167 | 1.7034 |  | 36.2691 |  | 9.6991 |  | 18
19:20 | 14.1893 |  | 3032 | 50.5333 | 50.5333 | 1.7036 |  | 36.2824 |  | 9.7124 |  | 18
19:20 | 14.1906 |  | 3033 | 50.55 | 50.55 | 1.7037 |  | 36.2811 |  | 9.7111 |  | 18
19:20 | 14.1579 |  | 3034 | 50.5667 | 50.5667 | 1.7039 |  | 36.3138 |  | 9.7438 |  | 18
19:20 | 14.1732 |  | 3035 | 50.5833 | 50.5833 | 1.704 |  | 36.2985 |  | 9.7285 |  | 18
19:20 | 14.1544 |  | 3036 | 50.6 | 50.6 | 1.7042 |  | 36.3173 |  | 9.7473 |  | 18
19:20 | 14.1911 |  | 3037 | 50.6167 | 50.6167 | 1.7043 |  | 36.2806 |  | 9.7106 |  | 18
19:20 | 14.1831 |  | 3038 | 50.6333 | 50.6333 | 1.7044 |  | 36.2886 |  | 9.7186 |  | 18
19:21 | 14.2132 |  | 3039 | 50.65 | 50.65 | 1.7046 |  | 36.2585 |  | 9.6885 |  | 18
19:21 | 14.2028 |  | 3040 | 50.6667 | 50.6667 | 1.7047 |  | 36.2689 |  | 9.6989 |  | 18
19:21 | 14.1717 |  | 3041 | 50.6833 | 50.6833 | 1.7049 |  | 36.3 |  | 9.73 |  | 18
19:21 | 14.1601 |  | 3042 | 50.7 | 50.7 | 1.705 |  | 36.3116 |  | 9.7416 |  | 18
19:21 | 14.178 |  | 3043 | 50.7167 | 50.7167 | 1.7052 |  | 36.2937 |  | 9.7237 |  | 18
19:21 | 14.1729 |  | 3044 | 50.7333 | 50.7333 | 1.7053 |  | 36.2988 |  | 9.7288 |  | 18
19:21 | 14.1625 |  | 3045 | 50.75 | 50.75 | 1.7054 |  | 36.3092 |  | 9.7392 |  | 18
19:21 | 14.1908 |  | 3046 | 50.7667 | 50.7667 | 1.7056 |  | 36.2809 |  | 9.7109 |  | 18
19:21 | 14.1758 |  | 3047 | 50.7833 | 50.7833 | 1.7057 |  | 36.2959 |  | 9.7259 |  | 18
19:21 | 14.2082 |  | 3048 | 50.8 | 50.8 | 1.7059 |  | 36.2635 |  | 9.6935 |  | 18
19:21 | 14.2131 |  | 3049 | 50.8167 | 50.8167 | 1.706 |  | 36.2586 |  | 9.6886 |  | 18
19:21 | 14.1824 |  | 3050 | 50.8333 | 50.8333 | 1.7061 |  | 36.2893 |  | 9.7193 |  | 18
19:21 | 14.1816 |  | 3051 | 50.85 | 50.85 | 1.7063 |  | 36.2901 |  | 9.7201 |  | 18
19:21 | 14.1359 |  | 3052 | 50.8667 | 50.8667 | 1.7064 |  | 36.3358 |  | 9.7658 |  | 18
19:21 | 14.1867 |  | 3053 | 50.8833 | 50.8833 | 1.7066 |  | 36.285 |  | 9.715 |  | 18
19:21 | 14.1797 |  | 3054 | 50.9 | 50.9 | 1.7067 |  | 36.292 |  | 9.722 |  | 18
19:21 | 14.1729 |  | 3055 | 50.9167 | 50.9167 | 1.7069 |  | 36.2988 |  | 9.7288 |  | 18
19:21 | 14.1843 |  | 3056 | 50.9333 | 50.9333 | 1.707 |  | 36.2874 |  | 9.7174 |  | 18
19:21 | 14.1762 |  | 3057 | 50.95 | 50.95 | 1.7071 |  | 36.2955 |  | 9.7255 |  | 18
19:21 | 14.1881 |  | 3058 | 50.9667 | 50.9667 | 1.7073 |  | 36.2836 |  | 9.7136 |  | 18
19:21 | 14.1602 |  | 3059 | 50.9833 | 50.9833 | 1.7074 |  | 36.3115 |  | 9.7415 |  | 18
19:21 | 14.1756 |  | 3060 | 51 | 51 | 1.7076 |  | 36.2961 |  | 9.7261 |  | 18
19:21 | 14.1761 |  | 3061 | 51.0167 | 51.0167 | 1.7077 |  | 36.2956 |  | 9.7256 |  | 18
19:21 | 14.1722 |  | 3062 | 51.0333 | 51.0333 | 1.7079 |  | 36.2995 |  | 9.7295 |  | 18
19:21 | 14.1767 |  | 3063 | 51.05 | 51.05 | 1.708 |  | 36.295 |  | 9.725 |  | 18
19:21 | 14.1525 |  | 3064 | 51.0667 | 51.0667 | 1.7081 |  | 36.3192 |  | 9.7492 |  | 18
19:21 | 14.1474 |  | 3065 | 51.0833 | 51.0833 | 1.7083 |  | 36.3243 |  | 9.7543 |  | 18
19:21 | 14.1738 |  | 3066 | 51.1 | 51.1 | 1.7084 |  | 36.2979 |  | 9.7279 |  | 18
19:21 | 14.1627 |  | 3067 | 51.1167 | 51.1167 | 1.7086 |  | 36.309 |  | 9.739 |  | 18
19:21 | 14.1877 |  | 3068 | 51.1333 | 51.1333 | 1.7087 |  | 36.284 |  | 9.714 |  | 18
19:21 | 14.1992 |  | 3069 | 51.15 | 51.15 | 1.7088 |  | 36.2725 |  | 9.7025 |  | 18
19:21 | 14.1596 |  | 3070 | 51.1667 | 51.1667 | 1.709 |  | 36.3121 |  | 9.7421 |  | 18
19:21 | 14.1777 |  | 3071 | 51.1833 | 51.1833 | 1.7091 |  | 36.294 |  | 9.724 |  | 18
19:21 | 14.2122 |  | 3072 | 51.2 | 51.2 | 1.7093 |  | 36.2595 |  | 9.6895 |  | 18
19:21 | 14.1689 |  | 3073 | 51.2167 | 51.2167 | 1.7094 |  | 36.3028 |  | 9.7328 |  | 18
19:21 | 14.1941 |  | 3074 | 51.2333 | 51.2333 | 1.7096 |  | 36.2776 |  | 9.7076 |  | 18
19:21 | 14.1732 |  | 3075 | 51.25 | 51.25 | 1.7097 |  | 36.2985 |  | 9.7285 |  | 18
19:21 | 14.181 |  | 3076 | 51.2667 | 51.2667 | 1.7098 |  | 36.2907 |  | 9.7207 |  | 18
19:21 | 14.1726 |  | 3077 | 51.2833 | 51.2833 | 1.71 |  | 36.2991 |  | 9.7291 |  | 18
19:21 | 14.1373 |  | 3078 | 51.3 | 51.3 | 1.7101 |  | 36.3344 |  | 9.7644 |  | 18
19:21 | 14.1449 |  | 3079 | 51.3167 | 51.3167 | 1.7103 |  | 36.3268 |  | 9.7568 |  | 18
19:21 | 14.1846 |  | 3080 | 51.3333 | 51.3333 | 1.7104 |  | 36.2871 |  | 9.7171 |  | 18
19:21 | 14.198 |  | 3081 | 51.35 | 51.35 | 1.7105 |  | 36.2737 |  | 9.7037 |  | 18
19:21 | 14.1788 |  | 3082 | 51.3667 | 51.3667 | 1.7107 |  | 36.2929 |  | 9.7229 |  | 18
19:21 | 14.1809 |  | 3083 | 51.3833 | 51.3833 | 1.7108 |  | 36.2908 |  | 9.7208 |  | 18
19:21 | 14.1765 |  | 3084 | 51.4 | 51.4 | 1.711 |  | 36.2952 |  | 9.7252 |  | 18
19:21 | 14.1928 |  | 3085 | 51.4167 | 51.4167 | 1.7111 |  | 36.2789 |  | 9.7089 |  | 18
19:21 | 14.1823 |  | 3086 | 51.4333 | 51.4333 | 1.7112 |  | 36.2894 |  | 9.7194 |  | 18
19:21 | 14.1453 |  | 3087 | 51.45 | 51.45 | 1.7114 |  | 36.3264 |  | 9.7564 |  | 18
19:21 | 14.1976 |  | 3088 | 51.4667 | 51.4667 | 1.7115 |  | 36.2741 |  | 9.7041 |  | 18
19:21 | 14.1711 |  | 3089 | 51.4833 | 51.4833 | 1.7117 |  | 36.3006 |  | 9.7306 |  | 18
19:21 | 14.2081 |  | 3090 | 51.5 | 51.5 | 1.7118 |  | 36.2636 |  | 9.6936 |  | 18
19:21 | 14.1744 |  | 3091 | 51.5167 | 51.5167 | 1.7119 |  | 36.2973 |  | 9.7273 |  | 18
19:21 | 14.1751 |  | 3092 | 51.5333 | 51.5333 | 1.7121 |  | 36.2966 |  | 9.7266 |  | 18
19:21 | 14.1761 |  | 3093 | 51.55 | 51.55 | 1.7122 |  | 36.2956 |  | 9.7256 |  | 18
19:21 | 14.2012 |  | 3094 | 51.5667 | 51.5667 | 1.7124 |  | 36.2705 |  | 9.7005 |  | 18
19:21 | 14.1985 |  | 3095 | 51.5833 | 51.5833 | 1.7125 |  | 36.2732 |  | 9.7032 |  | 18
19:21 | 14.1587 |  | 3096 | 51.6 | 51.6 | 1.7126 |  | 36.313 |  | 9.743 |  | 18
19:21 | 14.1659 |  | 3097 | 51.6167 | 51.6167 | 1.7128 |  | 36.3058 |  | 9.7358 |  | 18
19:22 | 14.1927 |  | 3098 | 51.6333 | 51.6333 | 1.7129 |  | 36.279 |  | 9.709 |  | 18
19:22 | 14.1338 |  | 3099 | 51.65 | 51.65 | 1.7131 |  | 36.3379 |  | 9.7679 |  | 18
19:22 | 14.1756 |  | 3100 | 51.6667 | 51.6667 | 1.7132 |  | 36.2961 |  | 9.7261 |  | 18
19:22 | 14.1678 |  | 3101 | 51.6833 | 51.6833 | 1.7134 |  | 36.3039 |  | 9.7339 |  | 18
19:22 | 14.204 |  | 3102 | 51.7 | 51.7 | 1.7135 |  | 36.2677 |  | 9.6977 |  | 18
19:22 | 14.1885 |  | 3103 | 51.7167 | 51.7167 | 1.7136 |  | 36.2832 |  | 9.7132 |  | 18
19:22 | 14.1803 |  | 3104 | 51.7333 | 51.7333 | 1.7138 |  | 36.2914 |  | 9.7214 |  | 18
19:22 | 14.1819 |  | 3105 | 51.75 | 51.75 | 1.7139 |  | 36.2898 |  | 9.7198 |  | 18
19:22 | 14.181 |  | 3106 | 51.7667 | 51.7667 | 1.7141 |  | 36.2907 |  | 9.7207 |  | 18
19:22 | 14.1893 |  | 3107 | 51.7833 | 51.7833 | 1.7142 |  | 36.2824 |  | 9.7124 |  | 18
19:22 | 14.186 |  | 3108 | 51.8 | 51.8 | 1.7143 |  | 36.2857 |  | 9.7157 |  | 18
19:22 | 14.1522 |  | 3109 | 51.8167 | 51.8167 | 1.7145 |  | 36.3195 |  | 9.7495 |  | 18
19:22 | 14.1862 |  | 3110 | 51.8333 | 51.8333 | 1.7146 |  | 36.2855 |  | 9.7155 |  | 18
19:22 | 14.1621 |  | 3111 | 51.85 | 51.85 | 1.7147 |  | 36.3096 |  | 9.7396 |  | 18
19:22 | 14.1327 |  | 3112 | 51.8667 | 51.8667 | 1.7149 |  | 36.339 |  | 9.769 |  | 18
19:22 | 14.1881 |  | 3113 | 51.8833 | 51.8833 | 1.715 |  | 36.2836 |  | 9.7136 |  | 18
19:22 | 14.145 |  | 3114 | 51.9 | 51.9 | 1.7152 |  | 36.3267 |  | 9.7567 |  | 18
19:22 | 14.1859 |  | 3115 | 51.9167 | 51.9167 | 1.7153 |  | 36.2858 |  | 9.7158 |  | 18
19:22 | 14.1506 |  | 3116 | 51.9333 | 51.9333 | 1.7154 |  | 36.3211 |  | 9.7511 |  | 18
19:22 | 14.1546 |  | 3117 | 51.95 | 51.95 | 1.7156 |  | 36.3171 |  | 9.7471 |  | 18
19:22 | 14.1752 |  | 3118 | 51.9667 | 51.9667 | 1.7157 |  | 36.2965 |  | 9.7265 |  | 18
19:22 | 14.1767 |  | 3119 | 51.9833 | 51.9833 | 1.7159 |  | 36.295 |  | 9.725 |  | 18
19:22 | 14.1825 |  | 3120 | 52 | 52 | 1.716 |  | 36.2892 |  | 9.7192 |  | 18
19:22 | 14.1954 |  | 3121 | 52.0167 | 52.0167 | 1.7161 |  | 36.2763 |  | 9.7063 |  | 18
19:22 | 14.18 |  | 3122 | 52.0333 | 52.0333 | 1.7163 |  | 36.2917 |  | 9.7217 |  | 18
19:22 | 14.1793 |  | 3123 | 52.05 | 52.05 | 1.7164 |  | 36.2924 |  | 9.7224 |  | 18
19:22 | 14.1646 |  | 3124 | 52.0667 | 52.0667 | 1.7166 |  | 36.3071 |  | 9.7371 |  | 18
19:22 | 14.1692 |  | 3125 | 52.0833 | 52.0833 | 1.7167 |  | 36.3025 |  | 9.7325 |  | 18
19:22 | 14.153 |  | 3126 | 52.1 | 52.1 | 1.7168 |  | 36.3187 |  | 9.7487 |  | 18
19:22 | 14.1751 |  | 3127 | 52.1167 | 52.1167 | 1.717 |  | 36.2966 |  | 9.7266 |  | 18
19:22 | 14.1252 |  | 3128 | 52.1333 | 52.1333 | 1.7171 |  | 36.3465 |  | 9.7765 |  | 18
19:22 | 14.17 |  | 3129 | 52.15 | 52.15 | 1.7173 |  | 36.3017 |  | 9.7317 |  | 18
19:22 | 14.1671 |  | 3130 | 52.1667 | 52.1667 | 1.7174 |  | 36.3046 |  | 9.7346 |  | 18
19:22 | 14.1525 |  | 3131 | 52.1833 | 52.1833 | 1.7175 |  | 36.3192 |  | 9.7492 |  | 18
19:22 | 14.1807 |  | 3132 | 52.2 | 52.2 | 1.7177 |  | 36.291 |  | 9.721 |  | 18
19:22 | 14.1584 |  | 3133 | 52.2167 | 52.2167 | 1.7178 |  | 36.3133 |  | 9.7433 |  | 18
19:22 | 14.1749 |  | 3134 | 52.2333 | 52.2333 | 1.7179 |  | 36.2968 |  | 9.7268 |  | 18
19:22 | 14.1625 |  | 3135 | 52.25 | 52.25 | 1.7181 |  | 36.3092 |  | 9.7392 |  | 18
19:22 | 14.2162 |  | 3136 | 52.2667 | 52.2667 | 1.7182 |  | 36.2555 |  | 9.6855 |  | 18
19:22 | 14.1995 |  | 3137 | 52.2833 | 52.2833 | 1.7184 |  | 36.2722 |  | 9.7022 |  | 18
19:22 | 14.157 |  | 3138 | 52.3 | 52.3 | 1.7185 |  | 36.3147 |  | 9.7447 |  | 18
19:22 | 14.1713 |  | 3139 | 52.3167 | 52.3167 | 1.7186 |  | 36.3004 |  | 9.7304 |  | 18
19:22 | 14.1774 |  | 3140 | 52.3333 | 52.3333 | 1.7188 |  | 36.2943 |  | 9.7243 |  | 18
19:22 | 14.1469 |  | 3141 | 52.35 | 52.35 | 1.7189 |  | 36.3248 |  | 9.7548 |  | 18
19:22 | 14.1555 |  | 3142 | 52.3667 | 52.3667 | 1.7191 |  | 36.3162 |  | 9.7462 |  | 18
19:22 | 14.1399 |  | 3143 | 52.3833 | 52.3833 | 1.7192 |  | 36.3318 |  | 9.7618 |  | 18
19:22 | 14.1826 |  | 3144 | 52.4 | 52.4 | 1.7193 |  | 36.2891 |  | 9.7191 |  | 18
19:22 | 14.1689 |  | 3145 | 52.4167 | 52.4167 | 1.7195 |  | 36.3028 |  | 9.7328 |  | 18
19:22 | 14.1699 |  | 3146 | 52.4333 | 52.4333 | 1.7196 |  | 36.3018 |  | 9.7318 |  | 18
19:22 | 14.1922 |  | 3147 | 52.45 | 52.45 | 1.7197 |  | 36.2795 |  | 9.7095 |  | 18
19:22 | 14.1724 |  | 3148 | 52.4667 | 52.4667 | 1.7199 |  | 36.2993 |  | 9.7293 |  | 18
19:22 | 14.1734 |  | 3149 | 52.4833 | 52.4833 | 1.72 |  | 36.2983 |  | 9.7283 |  | 18
19:22 | 14.1631 |  | 3150 | 52.5 | 52.5 | 1.7202 |  | 36.3086 |  | 9.7386 |  | 18
19:22 | 14.1498 |  | 3151 | 52.5167 | 52.5167 | 1.7203 |  | 36.3219 |  | 9.7519 |  | 18
19:22 | 14.2037 |  | 3152 | 52.5333 | 52.5333 | 1.7204 |  | 36.268 |  | 9.698 |  | 18
19:22 | 14.153 |  | 3153 | 52.55 | 52.55 | 1.7206 |  | 36.3187 |  | 9.7487 |  | 18
19:22 | 14.1722 |  | 3154 | 52.5667 | 52.5667 | 1.7207 |  | 36.2995 |  | 9.7295 |  | 18
19:22 | 14.1489 |  | 3155 | 52.5833 | 52.5833 | 1.7208 |  | 36.3228 |  | 9.7528 |  | 18
19:22 | 14.1542 |  | 3156 | 52.6 | 52.6 | 1.721 |  | 36.3175 |  | 9.7475 |  | 18
19:22 | 14.1635 |  | 3157 | 52.6167 | 52.6167 | 1.7211 |  | 36.3082 |  | 9.7382 |  | 18
19:22 | 14.1753 |  | 3158 | 52.6333 | 52.6333 | 1.7213 |  | 36.2964 |  | 9.7264 |  | 18
19:23 | 14.1874 |  | 3159 | 52.65 | 52.65 | 1.7214 |  | 36.2843 |  | 9.7143 |  | 18
19:23 | 14.1387 |  | 3160 | 52.6667 | 52.6667 | 1.7215 |  | 36.333 |  | 9.763 |  | 18
19:23 | 14.156 |  | 3161 | 52.6833 | 52.6833 | 1.7217 |  | 36.3157 |  | 9.7457 |  | 18
19:23 | 14.1738 |  | 3162 | 52.7 | 52.7 | 1.7218 |  | 36.2979 |  | 9.7279 |  | 18
19:23 | 14.1357 |  | 3163 | 52.7167 | 52.7167 | 1.7219 |  | 36.336 |  | 9.766 |  | 18
19:23 | 14.1733 |  | 3164 | 52.7333 | 52.7333 | 1.7221 |  | 36.2984 |  | 9.7284 |  | 18
19:23 | 14.1587 |  | 3165 | 52.75 | 52.75 | 1.7222 |  | 36.313 |  | 9.743 |  | 18
19:23 | 14.1562 |  | 3166 | 52.7667 | 52.7667 | 1.7224 |  | 36.3155 |  | 9.7455 |  | 18
19:23 | 14.1999 |  | 3167 | 52.7833 | 52.7833 | 1.7225 |  | 36.2718 |  | 9.7018 |  | 18
19:23 | 14.1577 |  | 3168 | 52.8 | 52.8 | 1.7226 |  | 36.314 |  | 9.744 |  | 18
19:23 | 14.1559 |  | 3169 | 52.8167 | 52.8167 | 1.7228 |  | 36.3158 |  | 9.7458 |  | 18
19:23 | 14.1765 |  | 3170 | 52.8333 | 52.8333 | 1.7229 |  | 36.2952 |  | 9.7252 |  | 18
19:23 | 14.1783 |  | 3171 | 52.85 | 52.85 | 1.723 |  | 36.2934 |  | 9.7234 |  | 18
19:23 | 14.1655 |  | 3172 | 52.8667 | 52.8667 | 1.7232 |  | 36.3062 |  | 9.7362 |  | 18
19:23 | 14.1602 |  | 3173 | 52.8833 | 52.8833 | 1.7233 |  | 36.3115 |  | 9.7415 |  | 18
19:23 | 14.1426 |  | 3174 | 52.9 | 52.9 | 1.7235 |  | 36.3291 |  | 9.7591 |  | 18
19:23 | 14.1613 |  | 3175 | 52.9167 | 52.9167 | 1.7236 |  | 36.3104 |  | 9.7404 |  | 18
19:23 | 14.1777 |  | 3176 | 52.9333 | 52.9333 | 1.7237 |  | 36.294 |  | 9.724 |  | 18
19:23 | 14.1401 |  | 3177 | 52.95 | 52.95 | 1.7239 |  | 36.3316 |  | 9.7616 |  | 18
19:23 | 14.1752 |  | 3178 | 52.9667 | 52.9667 | 1.724 |  | 36.2965 |  | 9.7265 |  | 18
19:23 | 14.1832 |  | 3179 | 52.9833 | 52.9833 | 1.7241 |  | 36.2885 |  | 9.7185 |  | 18
19:23 | 14.1886 |  | 3180 | 53 | 53 | 1.7243 |  | 36.2831 |  | 9.7131 |  | 18
19:23 | 14.1765 |  | 3181 | 53.0167 | 53.0167 | 1.7244 |  | 36.2952 |  | 9.7252 |  | 18
19:23 | 14.1431 |  | 3182 | 53.0333 | 53.0333 | 1.7245 |  | 36.3286 |  | 9.7586 |  | 18
19:23 | 14.1713 |  | 3183 | 53.05 | 53.05 | 1.7247 |  | 36.3004 |  | 9.7304 |  | 18
19:23 | 14.1732 |  | 3184 | 53.0667 | 53.0667 | 1.7248 |  | 36.2985 |  | 9.7285 |  | 18
19:23 | 14.1633 |  | 3185 | 53.0833 | 53.0833 | 1.725 |  | 36.3084 |  | 9.7384 |  | 18
19:23 | 14.1695 |  | 3186 | 53.1 | 53.1 | 1.7251 |  | 36.3022 |  | 9.7322 |  | 18
19:23 | 14.1733 |  | 3187 | 53.1167 | 53.1167 | 1.7252 |  | 36.2984 |  | 9.7284 |  | 18
19:23 | 14.171 |  | 3188 | 53.1333 | 53.1333 | 1.7254 |  | 36.3007 |  | 9.7307 |  | 18
19:23 | 14.1374 |  | 3189 | 53.15 | 53.15 | 1.7255 |  | 36.3343 |  | 9.7643 |  | 18
19:23 | 14.1695 |  | 3190 | 53.1667 | 53.1667 | 1.7256 |  | 36.3022 |  | 9.7322 |  | 18
19:23 | 14.1501 |  | 3191 | 53.1833 | 53.1833 | 1.7258 |  | 36.3216 |  | 9.7516 |  | 18
19:23 | 14.1445 |  | 3192 | 53.2 | 53.2 | 1.7259 |  | 36.3272 |  | 9.7572 |  | 18
19:23 | 14.1713 |  | 3193 | 53.2167 | 53.2167 | 1.726 |  | 36.3004 |  | 9.7304 |  | 18
19:23 | 14.1359 |  | 3194 | 53.2333 | 53.2333 | 1.7262 |  | 36.3358 |  | 9.7658 |  | 18
19:23 | 14.174 |  | 3195 | 53.25 | 53.25 | 1.7263 |  | 36.2977 |  | 9.7277 |  | 18
19:23 | 14.1791 |  | 3196 | 53.2667 | 53.2667 | 1.7265 |  | 36.2926 |  | 9.7226 |  | 18
19:23 | 14.1624 |  | 3197 | 53.2833 | 53.2833 | 1.7266 |  | 36.3093 |  | 9.7393 |  | 18
19:23 | 14.1626 |  | 3198 | 53.3 | 53.3 | 1.7267 |  | 36.3091 |  | 9.7391 |  | 18
19:23 | 14.1452 |  | 3199 | 53.3167 | 53.3167 | 1.7269 |  | 36.3265 |  | 9.7565 |  | 18
19:23 | 14.1548 |  | 3200 | 53.3333 | 53.3333 | 1.727 |  | 36.3169 |  | 9.7469 |  | 18
19:23 | 14.1581 |  | 3201 | 53.35 | 53.35 | 1.7271 |  | 36.3136 |  | 9.7436 |  | 18
19:23 | 14.1393 |  | 3202 | 53.3667 | 53.3667 | 1.7273 |  | 36.3324 |  | 9.7624 |  | 18
19:23 | 14.1475 |  | 3203 | 53.3833 | 53.3833 | 1.7274 |  | 36.3242 |  | 9.7542 |  | 18
19:23 | 14.161 |  | 3204 | 53.4 | 53.4 | 1.7275 |  | 36.3107 |  | 9.7407 |  | 18
19:23 | 14.1758 |  | 3205 | 53.4167 | 53.4167 | 1.7277 |  | 36.2959 |  | 9.7259 |  | 18
19:23 | 14.1575 |  | 3206 | 53.4333 | 53.4333 | 1.7278 |  | 36.3142 |  | 9.7442 |  | 18
19:23 | 14.1816 |  | 3207 | 53.45 | 53.45 | 1.7279 |  | 36.2901 |  | 9.7201 |  | 18
19:23 | 14.1678 |  | 3208 | 53.4667 | 53.4667 | 1.7281 |  | 36.3039 |  | 9.7339 |  | 18
19:23 | 14.1505 |  | 3209 | 53.4833 | 53.4833 | 1.7282 |  | 36.3212 |  | 9.7512 |  | 18
19:23 | 14.168 |  | 3210 | 53.5 | 53.5 | 1.7284 |  | 36.3037 |  | 9.7337 |  | 18
19:23 | 14.1626 |  | 3211 | 53.5167 | 53.5167 | 1.7285 |  | 36.3091 |  | 9.7391 |  | 18
19:23 | 14.1682 |  | 3212 | 53.5333 | 53.5333 | 1.7286 |  | 36.3035 |  | 9.7335 |  | 18
19:23 | 14.158 |  | 3213 | 53.55 | 53.55 | 1.7288 |  | 36.3137 |  | 9.7437 |  | 18
19:23 | 14.1831 |  | 3214 | 53.5667 | 53.5667 | 1.7289 |  | 36.2886 |  | 9.7186 |  | 18
19:23 | 14.147 |  | 3215 | 53.5833 | 53.5833 | 1.729 |  | 36.3247 |  | 9.7547 |  | 18
19:23 | 14.1572 |  | 3216 | 53.6 | 53.6 | 1.7292 |  | 36.3145 |  | 9.7445 |  | 18
19:23 | 14.1477 |  | 3217 | 53.6167 | 53.6167 | 1.7293 |  | 36.324 |  | 9.754 |  | 18
19:24 | 14.1786 |  | 3218 | 53.6333 | 53.6333 | 1.7294 |  | 36.2931 |  | 9.7231 |  | 18
19:24 | 14.1456 |  | 3219 | 53.65 | 53.65 | 1.7296 |  | 36.3261 |  | 9.7561 |  | 18
19:24 | 14.1808 |  | 3220 | 53.6667 | 53.6667 | 1.7297 |  | 36.2909 |  | 9.7209 |  | 18
19:24 | 14.1461 |  | 3221 | 53.6833 | 53.6833 | 1.7298 |  | 36.3256 |  | 9.7556 |  | 18
19:24 | 14.1697 |  | 3222 | 53.7 | 53.7 | 1.73 |  | 36.302 |  | 9.732 |  | 18
19:24 | 14.1714 |  | 3223 | 53.7167 | 53.7167 | 1.7301 |  | 36.3003 |  | 9.7303 |  | 18
19:24 | 14.1412 |  | 3224 | 53.7333 | 53.7333 | 1.7302 |  | 36.3305 |  | 9.7605 |  | 18
19:24 | 14.1639 |  | 3225 | 53.75 | 53.75 | 1.7304 |  | 36.3078 |  | 9.7378 |  | 18
19:24 | 14.1715 |  | 3226 | 53.7667 | 53.7667 | 1.7305 |  | 36.3002 |  | 9.7302 |  | 18
19:24 | 14.155 |  | 3227 | 53.7833 | 53.7833 | 1.7306 |  | 36.3167 |  | 9.7467 |  | 18
19:24 | 14.157 |  | 3228 | 53.8 | 53.8 | 1.7308 |  | 36.3147 |  | 9.7447 |  | 18
19:24 | 14.1415 |  | 3229 | 53.8167 | 53.8167 | 1.7309 |  | 36.3302 |  | 9.7602 |  | 18
19:24 | 14.1089 |  | 3230 | 53.8333 | 53.8333 | 1.7311 |  | 36.3628 |  | 9.7928 |  | 18
19:24 | 14.1519 |  | 3231 | 53.85 | 53.85 | 1.7312 |  | 36.3198 |  | 9.7498 |  | 18
19:24 | 14.1591 |  | 3232 | 53.8667 | 53.8667 | 1.7313 |  | 36.3126 |  | 9.7426 |  | 18
19:24 | 14.1617 |  | 3233 | 53.8833 | 53.8833 | 1.7315 |  | 36.31 |  | 9.74 |  | 18
19:24 | 14.1459 |  | 3234 | 53.9 | 53.9 | 1.7316 |  | 36.3258 |  | 9.7558 |  | 18
19:24 | 14.1809 |  | 3235 | 53.9167 | 53.9167 | 1.7317 |  | 36.2908 |  | 9.7208 |  | 18
19:24 | 14.1383 |  | 3236 | 53.9333 | 53.9333 | 1.7319 |  | 36.3334 |  | 9.7634 |  | 18
19:24 | 14.1693 |  | 3237 | 53.95 | 53.95 | 1.732 |  | 36.3024 |  | 9.7324 |  | 18
19:24 | 14.1471 |  | 3238 | 53.9667 | 53.9667 | 1.7321 |  | 36.3246 |  | 9.7546 |  | 18
19:24 | 14.1372 |  | 3239 | 53.9833 | 53.9833 | 1.7323 |  | 36.3345 |  | 9.7645 |  | 18
19:24 | 14.1487 |  | 3240 | 54 | 54 | 1.7324 |  | 36.323 |  | 9.753 |  | 18
19:24 | 14.1414 |  | 3241 | 54.0167 | 54.0167 | 1.7325 |  | 36.3303 |  | 9.7603 |  | 18
19:24 | 14.1523 |  | 3242 | 54.0333 | 54.0333 | 1.7327 |  | 36.3194 |  | 9.7494 |  | 18
19:24 | 14.1485 |  | 3243 | 54.05 | 54.05 | 1.7328 |  | 36.3232 |  | 9.7532 |  | 18
19:24 | 14.1856 |  | 3244 | 54.0667 | 54.0667 | 1.7329 |  | 36.2861 |  | 9.7161 |  | 18
19:24 | 14.1542 |  | 3245 | 54.0833 | 54.0833 | 1.7331 |  | 36.3175 |  | 9.7475 |  | 18
19:24 | 14.1483 |  | 3246 | 54.1 | 54.1 | 1.7332 |  | 36.3234 |  | 9.7534 |  | 18
19:24 | 14.1662 |  | 3247 | 54.1167 | 54.1167 | 1.7333 |  | 36.3055 |  | 9.7355 |  | 18
19:24 | 14.1432 |  | 3248 | 54.1333 | 54.1333 | 1.7335 |  | 36.3285 |  | 9.7585 |  | 18
19:24 | 14.1288 |  | 3249 | 54.15 | 54.15 | 1.7336 |  | 36.3429 |  | 9.7729 |  | 18
19:24 | 14.1583 |  | 3250 | 54.1667 | 54.1667 | 1.7337 |  | 36.3134 |  | 9.7434 |  | 18
19:24 | 14.1817 |  | 3251 | 54.1833 | 54.1833 | 1.7339 |  | 36.29 |  | 9.72 |  | 18
19:24 | 14.1598 |  | 3252 | 54.2 | 54.2 | 1.734 |  | 36.3119 |  | 9.7419 |  | 18
19:24 | 14.195 |  | 3253 | 54.2167 | 54.2167 | 1.7341 |  | 36.2767 |  | 9.7067 |  | 18
19:24 | 14.1337 |  | 3254 | 54.2333 | 54.2333 | 1.7343 |  | 36.338 |  | 9.768 |  | 18
19:24 | 14.1799 |  | 3255 | 54.25 | 54.25 | 1.7344 |  | 36.2918 |  | 9.7218 |  | 18
19:24 | 14.1727 |  | 3256 | 54.2667 | 54.2667 | 1.7345 |  | 36.299 |  | 9.729 |  | 18
19:24 | 14.1561 |  | 3257 | 54.2833 | 54.2833 | 1.7347 |  | 36.3156 |  | 9.7456 |  | 18
19:24 | 14.1787 |  | 3258 | 54.3 | 54.3 | 1.7348 |  | 36.293 |  | 9.723 |  | 18
19:24 | 14.1701 |  | 3259 | 54.3167 | 54.3167 | 1.7349 |  | 36.3016 |  | 9.7316 |  | 18
19:24 | 14.1579 |  | 3260 | 54.3333 | 54.3333 | 1.7351 |  | 36.3138 |  | 9.7438 |  | 18
19:24 | 14.1468 |  | 3261 | 54.35 | 54.35 | 1.7352 |  | 36.3249 |  | 9.7549 |  | 18
19:24 | 14.1847 |  | 3262 | 54.3667 | 54.3667 | 1.7353 |  | 36.287 |  | 9.717 |  | 18
19:24 | 14.1611 |  | 3263 | 54.3833 | 54.3833 | 1.7355 |  | 36.3106 |  | 9.7406 |  | 18
19:24 | 14.1673 |  | 3264 | 54.4 | 54.4 | 1.7356 |  | 36.3044 |  | 9.7344 |  | 18
19:24 | 14.1707 |  | 3265 | 54.4167 | 54.4167 | 1.7357 |  | 36.301 |  | 9.731 |  | 18
19:24 | 14.1693 |  | 3266 | 54.4333 | 54.4333 | 1.7359 |  | 36.3024 |  | 9.7324 |  | 18
19:24 | 14.145 |  | 3267 | 54.45 | 54.45 | 1.736 |  | 36.3267 |  | 9.7567 |  | 18
19:24 | 14.1751 |  | 3268 | 54.4667 | 54.4667 | 1.7361 |  | 36.2966 |  | 9.7266 |  | 18
19:24 | 14.1404 |  | 3269 | 54.4833 | 54.4833 | 1.7363 |  | 36.3313 |  | 9.7613 |  | 18
19:24 | 14.149 |  | 3270 | 54.5 | 54.5 | 1.7364 |  | 36.3227 |  | 9.7527 |  | 18
19:24 | 14.1498 |  | 3271 | 54.5167 | 54.5167 | 1.7365 |  | 36.3219 |  | 9.7519 |  | 18
19:24 | 14.1455 |  | 3272 | 54.5333 | 54.5333 | 1.7367 |  | 36.3262 |  | 9.7562 |  | 18
19:24 | 14.1677 |  | 3273 | 54.55 | 54.55 | 1.7368 |  | 36.304 |  | 9.734 |  | 18
19:24 | 14.1566 |  | 3274 | 54.5667 | 54.5667 | 1.7369 |  | 36.3151 |  | 9.7451 |  | 18
19:24 | 14.1556 |  | 3275 | 54.5833 | 54.5833 | 1.7371 |  | 36.3161 |  | 9.7461 |  | 18
19:24 | 14.1454 |  | 3276 | 54.6 | 54.6 | 1.7372 |  | 36.3263 |  | 9.7563 |  | 18
19:24 | 14.1593 |  | 3277 | 54.6167 | 54.6167 | 1.7373 |  | 36.3124 |  | 9.7424 |  | 18
19:24 | 14.148 |  | 3278 | 54.6333 | 54.6333 | 1.7375 |  | 36.3237 |  | 9.7537 |  | 18
19:25 | 14.158 |  | 3279 | 54.65 | 54.65 | 1.7376 |  | 36.3137 |  | 9.7437 |  | 18
19:25 | 14.1529 |  | 3280 | 54.6667 | 54.6667 | 1.7377 |  | 36.3188 |  | 9.7488 |  | 18
19:25 | 14.1723 |  | 3281 | 54.6833 | 54.6833 | 1.7379 |  | 36.2994 |  | 9.7294 |  | 18
19:25 | 14.1579 |  | 3282 | 54.7 | 54.7 | 1.738 |  | 36.3138 |  | 9.7438 |  | 18
19:25 | 14.1419 |  | 3283 | 54.7167 | 54.7167 | 1.7381 |  | 36.3298 |  | 9.7598 |  | 18
19:25 | 14.1598 |  | 3284 | 54.7333 | 54.7333 | 1.7383 |  | 36.3119 |  | 9.7419 |  | 18
19:25 | 14.1651 |  | 3285 | 54.75 | 54.75 | 1.7384 |  | 36.3066 |  | 9.7366 |  | 18
19:25 | 14.1578 |  | 3286 | 54.7667 | 54.7667 | 1.7385 |  | 36.3139 |  | 9.7439 |  | 18
19:25 | 14.1532 |  | 3287 | 54.7833 | 54.7833 | 1.7386 |  | 36.3185 |  | 9.7485 |  | 18
19:25 | 14.1493 |  | 3288 | 54.8 | 54.8 | 1.7388 |  | 36.3224 |  | 9.7524 |  | 18
19:25 | 14.1451 |  | 3289 | 54.8167 | 54.8167 | 1.7389 |  | 36.3266 |  | 9.7566 |  | 18
19:25 | 14.152 |  | 3290 | 54.8333 | 54.8333 | 1.739 |  | 36.3197 |  | 9.7497 |  | 18
19:25 | 14.1576 |  | 3291 | 54.85 | 54.85 | 1.7392 |  | 36.3141 |  | 9.7441 |  | 18
19:25 | 14.1547 |  | 3292 | 54.8667 | 54.8667 | 1.7393 |  | 36.317 |  | 9.747 |  | 18
19:25 | 14.1506 |  | 3293 | 54.8833 | 54.8833 | 1.7394 |  | 36.3211 |  | 9.7511 |  | 18
19:25 | 14.1752 |  | 3294 | 54.9 | 54.9 | 1.7396 |  | 36.2965 |  | 9.7265 |  | 18
19:25 | 14.1336 |  | 3295 | 54.9167 | 54.9167 | 1.7397 |  | 36.3381 |  | 9.7681 |  | 18
19:25 | 14.1203 |  | 3296 | 54.9333 | 54.9333 | 1.7398 |  | 36.3514 |  | 9.7814 |  | 18
19:25 | 14.1648 |  | 3297 | 54.95 | 54.95 | 1.74 |  | 36.3069 |  | 9.7369 |  | 18
19:25 | 14.1622 |  | 3298 | 54.9667 | 54.9667 | 1.7401 |  | 36.3095 |  | 9.7395 |  | 18
19:25 | 14.1407 |  | 3299 | 54.9833 | 54.9833 | 1.7402 |  | 36.331 |  | 9.761 |  | 18
19:25 | 14.1298 |  | 3300 | 55 | 55 | 1.7404 |  | 36.3419 |  | 9.7719 |  | 18
19:25 | 14.161 |  | 3301 | 55.0167 | 55.0167 | 1.7405 |  | 36.3107 |  | 9.7407 |  | 18
19:25 | 14.1584 |  | 3302 | 55.0333 | 55.0333 | 1.7406 |  | 36.3133 |  | 9.7433 |  | 18
19:25 | 14.1683 |  | 3303 | 55.05 | 55.05 | 1.7408 |  | 36.3034 |  | 9.7334 |  | 18
19:25 | 14.1585 |  | 3304 | 55.0667 | 55.0667 | 1.7409 |  | 36.3132 |  | 9.7432 |  | 18
19:25 | 14.1551 |  | 3305 | 55.0833 | 55.0833 | 1.741 |  | 36.3166 |  | 9.7466 |  | 18
19:25 | 14.1353 |  | 3306 | 55.1 | 55.1 | 1.7412 |  | 36.3364 |  | 9.7664 |  | 18
19:25 | 14.137 |  | 3307 | 55.1167 | 55.1167 | 1.7413 |  | 36.3347 |  | 9.7647 |  | 18
19:25 | 14.1648 |  | 3308 | 55.1333 | 55.1333 | 1.7414 |  | 36.3069 |  | 9.7369 |  | 18
19:25 | 14.1382 |  | 3309 | 55.15 | 55.15 | 1.7415 |  | 36.3335 |  | 9.7635 |  | 18
19:25 | 14.1431 |  | 3310 | 55.1667 | 55.1667 | 1.7417 |  | 36.3286 |  | 9.7586 |  | 18
19:25 | 14.1924 |  | 3311 | 55.1833 | 55.1833 | 1.7418 |  | 36.2793 |  | 9.7093 |  | 18
19:25 | 14.202 |  | 3312 | 55.2 | 55.2 | 1.7419 |  | 36.2697 |  | 9.6997 |  | 18
19:25 | 14.1525 |  | 3313 | 55.2167 | 55.2167 | 1.7421 |  | 36.3192 |  | 9.7492 |  | 18
19:25 | 14.1704 |  | 3314 | 55.2333 | 55.2333 | 1.7422 |  | 36.3013 |  | 9.7313 |  | 18
19:25 | 14.1776 |  | 3315 | 55.25 | 55.25 | 1.7423 |  | 36.2941 |  | 9.7241 |  | 18
19:25 | 14.1534 |  | 3316 | 55.2667 | 55.2667 | 1.7425 |  | 36.3183 |  | 9.7483 |  | 18
19:25 | 14.1388 |  | 3317 | 55.2833 | 55.2833 | 1.7426 |  | 36.3329 |  | 9.7629 |  | 18
19:25 | 14.1109 |  | 3318 | 55.3 | 55.3 | 1.7427 |  | 36.3608 |  | 9.7908 |  | 18
19:25 | 14.16 |  | 3319 | 55.3167 | 55.3167 | 1.7429 |  | 36.3117 |  | 9.7417 |  | 18
19:25 | 14.1422 |  | 3320 | 55.3333 | 55.3333 | 1.743 |  | 36.3295 |  | 9.7595 |  | 18
19:25 | 14.1402 |  | 3321 | 55.35 | 55.35 | 1.7431 |  | 36.3315 |  | 9.7615 |  | 18
19:25 | 14.1547 |  | 3322 | 55.3667 | 55.3667 | 1.7432 |  | 36.317 |  | 9.747 |  | 18
19:25 | 14.143 |  | 3323 | 55.3833 | 55.3833 | 1.7434 |  | 36.3287 |  | 9.7587 |  | 18
19:25 | 14.1489 |  | 3324 | 55.4 | 55.4 | 1.7435 |  | 36.3228 |  | 9.7528 |  | 18
19:25 | 14.1323 |  | 3325 | 55.4167 | 55.4167 | 1.7436 |  | 36.3394 |  | 9.7694 |  | 18
19:25 | 14.1653 |  | 3326 | 55.4333 | 55.4333 | 1.7438 |  | 36.3064 |  | 9.7364 |  | 18
19:25 | 14.1526 |  | 3327 | 55.45 | 55.45 | 1.7439 |  | 36.3191 |  | 9.7491 |  | 18
19:25 | 14.1395 |  | 3328 | 55.4667 | 55.4667 | 1.744 |  | 36.3322 |  | 9.7622 |  | 18
19:25 | 14.1695 |  | 3329 | 55.4833 | 55.4833 | 1.7442 |  | 36.3022 |  | 9.7322 |  | 18
19:25 | 14.1563 |  | 3330 | 55.5 | 55.5 | 1.7443 |  | 36.3154 |  | 9.7454 |  | 18
19:25 | 14.1595 |  | 3331 | 55.5167 | 55.5167 | 1.7444 |  | 36.3122 |  | 9.7422 |  | 18
19:25 | 14.1433 |  | 3332 | 55.5333 | 55.5333 | 1.7446 |  | 36.3284 |  | 9.7584 |  | 18
19:25 | 14.1362 |  | 3333 | 55.55 | 55.55 | 1.7447 |  | 36.3355 |  | 9.7655 |  | 18
19:25 | 14.159 |  | 3334 | 55.5667 | 55.5667 | 1.7448 |  | 36.3127 |  | 9.7427 |  | 18
19:25 | 14.1759 |  | 3335 | 55.5833 | 55.5833 | 1.7449 |  | 36.2958 |  | 9.7258 |  | 18
19:25 | 14.1171 |  | 3336 | 55.6 | 55.6 | 1.7451 |  | 36.3546 |  | 9.7846 |  | 18
19:25 | 14.1694 |  | 3337 | 55.6167 | 55.6167 | 1.7452 |  | 36.3023 |  | 9.7323 |  | 18
19:26 | 14.152 |  | 3338 | 55.6333 | 55.6333 | 1.7453 |  | 36.3197 |  | 9.7497 |  | 18
19:26 | 14.1608 |  | 3339 | 55.65 | 55.65 | 1.7455 |  | 36.3109 |  | 9.7409 |  | 18
19:26 | 14.1421 |  | 3340 | 55.6667 | 55.6667 | 1.7456 |  | 36.3296 |  | 9.7596 |  | 18
19:26 | 14.1626 |  | 3341 | 55.6833 | 55.6833 | 1.7457 |  | 36.3091 |  | 9.7391 |  | 18
19:26 | 14.1433 |  | 3342 | 55.7 | 55.7 | 1.7459 |  | 36.3284 |  | 9.7584 |  | 18
19:26 | 14.1471 |  | 3343 | 55.7167 | 55.7167 | 1.746 |  | 36.3246 |  | 9.7546 |  | 18
19:26 | 14.1487 |  | 3344 | 55.7333 | 55.7333 | 1.7461 |  | 36.323 |  | 9.753 |  | 18
19:26 | 14.1571 |  | 3345 | 55.75 | 55.75 | 1.7462 |  | 36.3146 |  | 9.7446 |  | 18
19:26 | 14.1383 |  | 3346 | 55.7667 | 55.7667 | 1.7464 |  | 36.3334 |  | 9.7634 |  | 18
19:26 | 14.1706 |  | 3347 | 55.7833 | 55.7833 | 1.7465 |  | 36.3011 |  | 9.7311 |  | 18
19:26 | 14.1657 |  | 3348 | 55.8 | 55.8 | 1.7466 |  | 36.306 |  | 9.736 |  | 18
19:26 | 14.1837 |  | 3349 | 55.8167 | 55.8167 | 1.7468 |  | 36.288 |  | 9.718 |  | 18
19:26 | 14.1771 |  | 3350 | 55.8333 | 55.8333 | 1.7469 |  | 36.2946 |  | 9.7246 |  | 18
19:26 | 14.1202 |  | 3351 | 55.85 | 55.85 | 1.747 |  | 36.3515 |  | 9.7815 |  | 18
19:26 | 14.1734 |  | 3352 | 55.8667 | 55.8667 | 1.7472 |  | 36.2983 |  | 9.7283 |  | 18
19:26 | 14.1411 |  | 3353 | 55.8833 | 55.8833 | 1.7473 |  | 36.3306 |  | 9.7606 |  | 18
19:26 | 14.1473 |  | 3354 | 55.9 | 55.9 | 1.7474 |  | 36.3244 |  | 9.7544 |  | 18
19:26 | 14.1317 |  | 3355 | 55.9167 | 55.9167 | 1.7475 |  | 36.34 |  | 9.77 |  | 18
19:26 | 14.1533 |  | 3356 | 55.9333 | 55.9333 | 1.7477 |  | 36.3184 |  | 9.7484 |  | 18
19:26 | 14.1484 |  | 3357 | 55.95 | 55.95 | 1.7478 |  | 36.3233 |  | 9.7533 |  | 18
19:26 | 14.1477 |  | 3358 | 55.9667 | 55.9667 | 1.7479 |  | 36.324 |  | 9.754 |  | 18
19:26 | 14.1621 |  | 3359 | 55.9833 | 55.9833 | 1.7481 |  | 36.3096 |  | 9.7396 |  | 18
19:26 | 14.1361 |  | 3360 | 56 | 56 | 1.7482 |  | 36.3356 |  | 9.7656 |  | 18
19:26 | 14.154 |  | 3361 | 56.0167 | 56.0167 | 1.7483 |  | 36.3177 |  | 9.7477 |  | 18
19:26 | 14.1649 |  | 3362 | 56.0333 | 56.0333 | 1.7484 |  | 36.3068 |  | 9.7368 |  | 18
19:26 | 14.138 |  | 3363 | 56.05 | 56.05 | 1.7486 |  | 36.3337 |  | 9.7637 |  | 18
19:26 | 14.1432 |  | 3364 | 56.0667 | 56.0667 | 1.7487 |  | 36.3285 |  | 9.7585 |  | 18
19:26 | 14.1572 |  | 3365 | 56.0833 | 56.0833 | 1.7488 |  | 36.3145 |  | 9.7445 |  | 18
19:26 | 14.1505 |  | 3366 | 56.1 | 56.1 | 1.749 |  | 36.3212 |  | 9.7512 |  | 18
19:26 | 14.1463 |  | 3367 | 56.1167 | 56.1167 | 1.7491 |  | 36.3254 |  | 9.7554 |  | 18
19:26 | 14.1489 |  | 3368 | 56.1333 | 56.1333 | 1.7492 |  | 36.3228 |  | 9.7528 |  | 18
19:26 | 14.1576 |  | 3369 | 56.15 | 56.15 | 1.7493 |  | 36.3141 |  | 9.7441 |  | 18
19:26 | 14.1516 |  | 3370 | 56.1667 | 56.1667 | 1.7495 |  | 36.3201 |  | 9.7501 |  | 18
19:26 | 14.1199 |  | 3371 | 56.1833 | 56.1833 | 1.7496 |  | 36.3518 |  | 9.7818 |  | 18
19:26 | 14.1558 |  | 3372 | 56.2 | 56.2 | 1.7497 |  | 36.3159 |  | 9.7459 |  | 18
19:26 | 14.1363 |  | 3373 | 56.2167 | 56.2167 | 1.7499 |  | 36.3354 |  | 9.7654 |  | 18
19:26 | 14.1504 |  | 3374 | 56.2333 | 56.2333 | 1.75 |  | 36.3213 |  | 9.7513 |  | 18
19:26 | 14.1352 |  | 3375 | 56.25 | 56.25 | 1.7501 |  | 36.3365 |  | 9.7665 |  | 18
19:26 | 14.1566 |  | 3376 | 56.2667 | 56.2667 | 1.7503 |  | 36.3151 |  | 9.7451 |  | 18
19:26 | 14.1398 |  | 3377 | 56.2833 | 56.2833 | 1.7504 |  | 36.3319 |  | 9.7619 |  | 18
19:26 | 14.107 |  | 3378 | 56.3 | 56.3 | 1.7505 |  | 36.3647 |  | 9.7947 |  | 18
19:26 | 14.1305 |  | 3379 | 56.3167 | 56.3167 | 1.7506 |  | 36.3412 |  | 9.7712 |  | 18
19:26 | 14.1626 |  | 3380 | 56.3333 | 56.3333 | 1.7508 |  | 36.3091 |  | 9.7391 |  | 18
19:26 | 14.1472 |  | 3381 | 56.35 | 56.35 | 1.7509 |  | 36.3245 |  | 9.7545 |  | 18
19:26 | 14.125 |  | 3382 | 56.3667 | 56.3667 | 1.751 |  | 36.3467 |  | 9.7767 |  | 18
19:26 | 14.1464 |  | 3383 | 56.3833 | 56.3833 | 1.7512 |  | 36.3253 |  | 9.7553 |  | 18
19:26 | 14.1433 |  | 3384 | 56.4 | 56.4 | 1.7513 |  | 36.3284 |  | 9.7584 |  | 18
19:26 | 14.165 |  | 3385 | 56.4167 | 56.4167 | 1.7514 |  | 36.3067 |  | 9.7367 |  | 18
19:26 | 14.153 |  | 3386 | 56.4333 | 56.4333 | 1.7515 |  | 36.3187 |  | 9.7487 |  | 18
19:26 | 14.154 |  | 3387 | 56.45 | 56.45 | 1.7517 |  | 36.3177 |  | 9.7477 |  | 18
19:26 | 14.1455 |  | 3388 | 56.4667 | 56.4667 | 1.7518 |  | 36.3262 |  | 9.7562 |  | 18
19:26 | 14.1269 |  | 3389 | 56.4833 | 56.4833 | 1.7519 |  | 36.3448 |  | 9.7748 |  | 18
19:26 | 14.1335 |  | 3390 | 56.5 | 56.5 | 1.752 |  | 36.3382 |  | 9.7682 |  | 18
19:26 | 14.1417 |  | 3391 | 56.5167 | 56.5167 | 1.7522 |  | 36.33 |  | 9.76 |  | 18
19:26 | 14.1364 |  | 3392 | 56.5333 | 56.5333 | 1.7523 |  | 36.3353 |  | 9.7653 |  | 18
19:26 | 14.1388 |  | 3393 | 56.55 | 56.55 | 1.7524 |  | 36.3329 |  | 9.7629 |  | 18
19:26 | 14.1428 |  | 3394 | 56.5667 | 56.5667 | 1.7526 |  | 36.3289 |  | 9.7589 |  | 18
19:26 | 14.1426 |  | 3395 | 56.5833 | 56.5833 | 1.7527 |  | 36.3291 |  | 9.7591 |  | 18
19:26 | 14.1429 |  | 3396 | 56.6 | 56.6 | 1.7528 |  | 36.3288 |  | 9.7588 |  | 18
19:26 | 14.1929 |  | 3397 | 56.6167 | 56.6167 | 1.7529 |  | 36.2788 |  | 9.7088 |  | 18
19:26 | 14.1503 |  | 3398 | 56.6333 | 56.6333 | 1.7531 |  | 36.3214 |  | 9.7514 |  | 18
19:27 | 14.1787 |  | 3399 | 56.65 | 56.65 | 1.7532 |  | 36.293 |  | 9.723 |  | 18
19:27 | 14.1295 |  | 3400 | 56.6667 | 56.6667 | 1.7533 |  | 36.3422 |  | 9.7722 |  | 18
19:27 | 14.1754 |  | 3401 | 56.6833 | 56.6833 | 1.7535 |  | 36.2963 |  | 9.7263 |  | 18
19:27 | 14.1425 |  | 3402 | 56.7 | 56.7 | 1.7536 |  | 36.3292 |  | 9.7592 |  | 18
19:27 | 14.1429 |  | 3403 | 56.7167 | 56.7167 | 1.7537 |  | 36.3288 |  | 9.7588 |  | 18
19:27 | 14.1551 |  | 3404 | 56.7333 | 56.7333 | 1.7538 |  | 36.3166 |  | 9.7466 |  | 18
19:27 | 14.1366 |  | 3405 | 56.75 | 56.75 | 1.754 |  | 36.3351 |  | 9.7651 |  | 18
19:27 | 14.1319 |  | 3406 | 56.7667 | 56.7667 | 1.7541 |  | 36.3398 |  | 9.7698 |  | 18
19:27 | 14.1417 |  | 3407 | 56.7833 | 56.7833 | 1.7542 |  | 36.33 |  | 9.76 |  | 18
19:27 | 14.165 |  | 3408 | 56.8 | 56.8 | 1.7543 |  | 36.3067 |  | 9.7367 |  | 18
19:27 | 14.1342 |  | 3409 | 56.8167 | 56.8167 | 1.7545 |  | 36.3375 |  | 9.7675 |  | 18
19:27 | 14.1349 |  | 3410 | 56.8333 | 56.8333 | 1.7546 |  | 36.3368 |  | 9.7668 |  | 18
19:27 | 14.1178 |  | 3411 | 56.85 | 56.85 | 1.7547 |  | 36.3539 |  | 9.7839 |  | 18
19:27 | 14.1552 |  | 3412 | 56.8667 | 56.8667 | 1.7549 |  | 36.3165 |  | 9.7465 |  | 18
19:27 | 14.1474 |  | 3413 | 56.8833 | 56.8833 | 1.755 |  | 36.3243 |  | 9.7543 |  | 18
19:27 | 14.1242 |  | 3414 | 56.9 | 56.9 | 1.7551 |  | 36.3475 |  | 9.7775 |  | 18
19:27 | 14.1665 |  | 3415 | 56.9167 | 56.9167 | 1.7552 |  | 36.3052 |  | 9.7352 |  | 18
19:27 | 14.1366 |  | 3416 | 56.9333 | 56.9333 | 1.7554 |  | 36.3351 |  | 9.7651 |  | 18
19:27 | 14.1419 |  | 3417 | 56.95 | 56.95 | 1.7555 |  | 36.3298 |  | 9.7598 |  | 18
19:27 | 14.1826 |  | 3418 | 56.9667 | 56.9667 | 1.7556 |  | 36.2891 |  | 9.7191 |  | 18
19:27 | 14.1488 |  | 3419 | 56.9833 | 56.9833 | 1.7557 |  | 36.3229 |  | 9.7529 |  | 18
19:27 | 14.1422 |  | 3420 | 57 | 57 | 1.7559 |  | 36.3295 |  | 9.7595 |  | 18
19:27 | 14.1439 |  | 3421 | 57.0167 | 57.0167 | 1.756 |  | 36.3278 |  | 9.7578 |  | 18
19:27 | 14.1484 |  | 3422 | 57.0333 | 57.0333 | 1.7561 |  | 36.3233 |  | 9.7533 |  | 18
19:27 | 14.1522 |  | 3423 | 57.05 | 57.05 | 1.7563 |  | 36.3195 |  | 9.7495 |  | 18
19:27 | 14.1444 |  | 3424 | 57.0667 | 57.0667 | 1.7564 |  | 36.3273 |  | 9.7573 |  | 18
19:27 | 14.1386 |  | 3425 | 57.0833 | 57.0833 | 1.7565 |  | 36.3331 |  | 9.7631 |  | 18
19:27 | 14.1308 |  | 3426 | 57.1 | 57.1 | 1.7566 |  | 36.3409 |  | 9.7709 |  | 18
19:27 | 14.1522 |  | 3427 | 57.1167 | 57.1167 | 1.7568 |  | 36.3195 |  | 9.7495 |  | 18
19:27 | 14.1361 |  | 3428 | 57.1333 | 57.1333 | 1.7569 |  | 36.3356 |  | 9.7656 |  | 18
19:27 | 14.1541 |  | 3429 | 57.15 | 57.15 | 1.757 |  | 36.3176 |  | 9.7476 |  | 18
19:27 | 14.137 |  | 3430 | 57.1667 | 57.1667 | 1.7571 |  | 36.3347 |  | 9.7647 |  | 18
19:27 | 14.0998 |  | 3431 | 57.1833 | 57.1833 | 1.7573 |  | 36.3719 |  | 9.8019 |  | 18
19:27 | 14.1544 |  | 3432 | 57.2 | 57.2 | 1.7574 |  | 36.3173 |  | 9.7473 |  | 18
19:27 | 14.155 |  | 3433 | 57.2167 | 57.2167 | 1.7575 |  | 36.3167 |  | 9.7467 |  | 18
19:27 | 14.1348 |  | 3434 | 57.2333 | 57.2333 | 1.7576 |  | 36.3369 |  | 9.7669 |  | 18
19:27 | 14.1582 |  | 3435 | 57.25 | 57.25 | 1.7578 |  | 36.3135 |  | 9.7435 |  | 18
19:27 | 14.1205 |  | 3436 | 57.2667 | 57.2667 | 1.7579 |  | 36.3512 |  | 9.7812 |  | 18
19:27 | 14.1403 |  | 3437 | 57.2833 | 57.2833 | 1.758 |  | 36.3314 |  | 9.7614 |  | 18
19:27 | 14.1144 |  | 3438 | 57.3 | 57.3 | 1.7582 |  | 36.3573 |  | 9.7873 |  | 18
19:27 | 14.1463 |  | 3439 | 57.3167 | 57.3167 | 1.7583 |  | 36.3254 |  | 9.7554 |  | 18
19:27 | 14.1 |  | 3440 | 57.3333 | 57.3333 | 1.7584 |  | 36.3717 |  | 9.8017 |  | 18
19:27 | 14.132 |  | 3441 | 57.35 | 57.35 | 1.7585 |  | 36.3397 |  | 9.7697 |  | 18
19:27 | 14.1393 |  | 3442 | 57.3667 | 57.3667 | 1.7587 |  | 36.3324 |  | 9.7624 |  | 18
19:27 | 14.142 |  | 3443 | 57.3833 | 57.3833 | 1.7588 |  | 36.3297 |  | 9.7597 |  | 18
19:27 | 14.1284 |  | 3444 | 57.4 | 57.4 | 1.7589 |  | 36.3433 |  | 9.7733 |  | 18
19:27 | 14.1476 |  | 3445 | 57.4167 | 57.4167 | 1.759 |  | 36.3241 |  | 9.7541 |  | 18
19:27 | 14.1266 |  | 3446 | 57.4333 | 57.4333 | 1.7592 |  | 36.3451 |  | 9.7751 |  | 18
19:27 | 14.1313 |  | 3447 | 57.45 | 57.45 | 1.7593 |  | 36.3404 |  | 9.7704 |  | 18
19:27 | 14.1492 |  | 3448 | 57.4667 | 57.4667 | 1.7594 |  | 36.3225 |  | 9.7525 |  | 18
19:27 | 14.1498 |  | 3449 | 57.4833 | 57.4833 | 1.7595 |  | 36.3219 |  | 9.7519 |  | 18
19:27 | 14.1505 |  | 3450 | 57.5 | 57.5 | 1.7597 |  | 36.3212 |  | 9.7512 |  | 18
19:27 | 14.1541 |  | 3451 | 57.5167 | 57.5167 | 1.7598 |  | 36.3176 |  | 9.7476 |  | 18
19:27 | 14.1295 |  | 3452 | 57.5333 | 57.5333 | 1.7599 |  | 36.3422 |  | 9.7722 |  | 18
19:27 | 14.1444 |  | 3453 | 57.55 | 57.55 | 1.76 |  | 36.3273 |  | 9.7573 |  | 18
19:27 | 14.148 |  | 3454 | 57.5667 | 57.5667 | 1.7602 |  | 36.3237 |  | 9.7537 |  | 18
19:27 | 14.1353 |  | 3455 | 57.5833 | 57.5833 | 1.7603 |  | 36.3364 |  | 9.7664 |  | 18
19:27 | 14.1552 |  | 3456 | 57.6 | 57.6 | 1.7604 |  | 36.3165 |  | 9.7465 |  | 18
19:27 | 14.1297 |  | 3457 | 57.6167 | 57.6167 | 1.7605 |  | 36.342 |  | 9.772 |  | 18
19:28 | 14.1585 |  | 3458 | 57.6333 | 57.6333 | 1.7607 |  | 36.3132 |  | 9.7432 |  | 18
19:28 | 14.152 |  | 3459 | 57.65 | 57.65 | 1.7608 |  | 36.3197 |  | 9.7497 |  | 18
19:28 | 14.1301 |  | 3460 | 57.6667 | 57.6667 | 1.7609 |  | 36.3416 |  | 9.7716 |  | 18
19:28 | 14.1417 |  | 3461 | 57.6833 | 57.6833 | 1.7611 |  | 36.33 |  | 9.76 |  | 18
19:28 | 14.1497 |  | 3462 | 57.7 | 57.7 | 1.7612 |  | 36.322 |  | 9.752 |  | 18
19:28 | 14.1306 |  | 3463 | 57.7167 | 57.7167 | 1.7613 |  | 36.3411 |  | 9.7711 |  | 18
19:28 | 14.1218 |  | 3464 | 57.7333 | 57.7333 | 1.7614 |  | 36.3499 |  | 9.7799 |  | 18
19:28 | 14.1272 |  | 3465 | 57.75 | 57.75 | 1.7616 |  | 36.3445 |  | 9.7745 |  | 18
19:28 | 14.148 |  | 3466 | 57.7667 | 57.7667 | 1.7617 |  | 36.3237 |  | 9.7537 |  | 18
19:28 | 14.1412 |  | 3467 | 57.7833 | 57.7833 | 1.7618 |  | 36.3305 |  | 9.7605 |  | 18
19:28 | 14.0873 |  | 3468 | 57.8 | 57.8 | 1.7619 |  | 36.3844 |  | 9.8144 |  | 18
19:28 | 14.1444 |  | 3469 | 57.8167 | 57.8167 | 1.7621 |  | 36.3273 |  | 9.7573 |  | 18
19:28 | 14.1003 |  | 3470 | 57.8333 | 57.8333 | 1.7622 |  | 36.3714 |  | 9.8014 |  | 18
19:28 | 14.1495 |  | 3471 | 57.85 | 57.85 | 1.7623 |  | 36.3222 |  | 9.7522 |  | 18
19:28 | 14.1381 |  | 3472 | 57.8667 | 57.8667 | 1.7624 |  | 36.3336 |  | 9.7636 |  | 18
19:28 | 14.1524 |  | 3473 | 57.8833 | 57.8833 | 1.7626 |  | 36.3193 |  | 9.7493 |  | 18
19:28 | 14.1387 |  | 3474 | 57.9 | 57.9 | 1.7627 |  | 36.333 |  | 9.763 |  | 18
19:28 | 14.1338 |  | 3475 | 57.9167 | 57.9167 | 1.7628 |  | 36.3379 |  | 9.7679 |  | 18
19:28 | 14.1409 |  | 3476 | 57.9333 | 57.9333 | 1.7629 |  | 36.3308 |  | 9.7608 |  | 18
19:28 | 14.1219 |  | 3477 | 57.95 | 57.95 | 1.7631 |  | 36.3498 |  | 9.7798 |  | 18
19:28 | 14.1749 |  | 3478 | 57.9667 | 57.9667 | 1.7632 |  | 36.2968 |  | 9.7268 |  | 18
19:28 | 14.1236 |  | 3479 | 57.9833 | 57.9833 | 1.7633 |  | 36.3481 |  | 9.7781 |  | 18
19:28 | 14.13 |  | 3480 | 58 | 58 | 1.7634 |  | 36.3417 |  | 9.7717 |  | 18
19:28 | 14.168 |  | 3481 | 58.0167 | 58.0167 | 1.7636 |  | 36.3037 |  | 9.7337 |  | 18
19:28 | 14.1193 |  | 3482 | 58.0333 | 58.0333 | 1.7637 |  | 36.3524 |  | 9.7824 |  | 18
19:28 | 14.1604 |  | 3483 | 58.05 | 58.05 | 1.7638 |  | 36.3113 |  | 9.7413 |  | 18
19:28 | 14.1383 |  | 3484 | 58.0667 | 58.0667 | 1.7639 |  | 36.3334 |  | 9.7634 |  | 18
19:28 | 14.1482 |  | 3485 | 58.0833 | 58.0833 | 1.7641 |  | 36.3235 |  | 9.7535 |  | 18
19:28 | 14.1208 |  | 3486 | 58.1 | 58.1 | 1.7642 |  | 36.3509 |  | 9.7809 |  | 18
19:28 | 14.1481 |  | 3487 | 58.1167 | 58.1167 | 1.7643 |  | 36.3236 |  | 9.7536 |  | 18
19:28 | 14.1471 |  | 3488 | 58.1333 | 58.1333 | 1.7644 |  | 36.3246 |  | 9.7546 |  | 18
19:28 | 14.1252 |  | 3489 | 58.15 | 58.15 | 1.7645 |  | 36.3465 |  | 9.7765 |  | 18
19:28 | 14.1414 |  | 3490 | 58.1667 | 58.1667 | 1.7647 |  | 36.3303 |  | 9.7603 |  | 18
19:28 | 14.1523 |  | 3491 | 58.1833 | 58.1833 | 1.7648 |  | 36.3194 |  | 9.7494 |  | 18
19:28 | 14.1408 |  | 3492 | 58.2 | 58.2 | 1.7649 |  | 36.3309 |  | 9.7609 |  | 18
19:28 | 14.1228 |  | 3493 | 58.2167 | 58.2167 | 1.765 |  | 36.3489 |  | 9.7789 |  | 18
19:28 | 14.1556 |  | 3494 | 58.2333 | 58.2333 | 1.7652 |  | 36.3161 |  | 9.7461 |  | 18
19:28 | 14.1191 |  | 3495 | 58.25 | 58.25 | 1.7653 |  | 36.3526 |  | 9.7826 |  | 18
19:28 | 14.1492 |  | 3496 | 58.2667 | 58.2667 | 1.7654 |  | 36.3225 |  | 9.7525 |  | 18
19:28 | 14.1418 |  | 3497 | 58.2833 | 58.2833 | 1.7655 |  | 36.3299 |  | 9.7599 |  | 18
19:28 | 14.1385 |  | 3498 | 58.3 | 58.3 | 1.7657 |  | 36.3332 |  | 9.7632 |  | 18
19:28 | 14.1605 |  | 3499 | 58.3167 | 58.3167 | 1.7658 |  | 36.3112 |  | 9.7412 |  | 18
19:28 | 14.1215 |  | 3500 | 58.3333 | 58.3333 | 1.7659 |  | 36.3502 |  | 9.7802 |  | 18
19:28 | 14.1292 |  | 3501 | 58.35 | 58.35 | 1.766 |  | 36.3425 |  | 9.7725 |  | 18
19:28 | 14.1304 |  | 3502 | 58.3667 | 58.3667 | 1.7662 |  | 36.3413 |  | 9.7713 |  | 18
19:28 | 14.1506 |  | 3503 | 58.3833 | 58.3833 | 1.7663 |  | 36.3211 |  | 9.7511 |  | 18
19:28 | 14.1325 |  | 3504 | 58.4 | 58.4 | 1.7664 |  | 36.3392 |  | 9.7692 |  | 18
19:28 | 14.1253 |  | 3505 | 58.4167 | 58.4167 | 1.7665 |  | 36.3464 |  | 9.7764 |  | 18
19:28 | 14.1617 |  | 3506 | 58.4333 | 58.4333 | 1.7667 |  | 36.31 |  | 9.74 |  | 18
19:28 | 14.1383 |  | 3507 | 58.45 | 58.45 | 1.7668 |  | 36.3334 |  | 9.7634 |  | 18
19:28 | 14.1406 |  | 3508 | 58.4667 | 58.4667 | 1.7669 |  | 36.3311 |  | 9.7611 |  | 18
19:28 | 14.1627 |  | 3509 | 58.4833 | 58.4833 | 1.767 |  | 36.309 |  | 9.739 |  | 18
19:28 | 14.1271 |  | 3510 | 58.5 | 58.5 | 1.7672 |  | 36.3446 |  | 9.7746 |  | 18
19:28 | 14.1508 |  | 3511 | 58.5167 | 58.5167 | 1.7673 |  | 36.3209 |  | 9.7509 |  | 18
19:28 | 14.1345 |  | 3512 | 58.5333 | 58.5333 | 1.7674 |  | 36.3372 |  | 9.7672 |  | 18
19:28 | 14.1535 |  | 3513 | 58.55 | 58.55 | 1.7675 |  | 36.3182 |  | 9.7482 |  | 18
19:28 | 14.1441 |  | 3514 | 58.5667 | 58.5667 | 1.7677 |  | 36.3276 |  | 9.7576 |  | 18
19:28 | 14.1313 |  | 3515 | 58.5833 | 58.5833 | 1.7678 |  | 36.3404 |  | 9.7704 |  | 18
19:28 | 14.1851 |  | 3516 | 58.6 | 58.6 | 1.7679 |  | 36.2866 |  | 9.7166 |  | 18
19:28 | 14.1216 |  | 3517 | 58.6167 | 58.6167 | 1.768 |  | 36.3501 |  | 9.7801 |  | 18
19:28 | 14.1526 |  | 3518 | 58.6333 | 58.6333 | 1.7681 |  | 36.3191 |  | 9.7491 |  | 18
19:29 | 14.1537 |  | 3519 | 58.65 | 58.65 | 1.7683 |  | 36.318 |  | 9.748 |  | 18
19:29 | 14.157 |  | 3520 | 58.6667 | 58.6667 | 1.7684 |  | 36.3147 |  | 9.7447 |  | 18
19:29 | 14.1573 |  | 3521 | 58.6833 | 58.6833 | 1.7685 |  | 36.3144 |  | 9.7444 |  | 18
19:29 | 14.1542 |  | 3522 | 58.7 | 58.7 | 1.7686 |  | 36.3175 |  | 9.7475 |  | 18
19:29 | 14.1201 |  | 3523 | 58.7167 | 58.7167 | 1.7688 |  | 36.3516 |  | 9.7816 |  | 18
19:29 | 14.1183 |  | 3524 | 58.7333 | 58.7333 | 1.7689 |  | 36.3534 |  | 9.7834 |  | 18
19:29 | 14.1321 |  | 3525 | 58.75 | 58.75 | 1.769 |  | 36.3396 |  | 9.7696 |  | 18
19:29 | 14.1115 |  | 3526 | 58.7667 | 58.7667 | 1.7691 |  | 36.3602 |  | 9.7902 |  | 18
19:29 | 14.1433 |  | 3527 | 58.7833 | 58.7833 | 1.7693 |  | 36.3284 |  | 9.7584 |  | 18
19:29 | 14.1146 |  | 3528 | 58.8 | 58.8 | 1.7694 |  | 36.3571 |  | 9.7871 |  | 18
19:29 | 14.1461 |  | 3529 | 58.8167 | 58.8167 | 1.7695 |  | 36.3256 |  | 9.7556 |  | 18
19:29 | 14.1262 |  | 3530 | 58.8333 | 58.8333 | 1.7696 |  | 36.3455 |  | 9.7755 |  | 18
19:29 | 14.15 |  | 3531 | 58.85 | 58.85 | 1.7697 |  | 36.3217 |  | 9.7517 |  | 18
19:29 | 14.086 |  | 3532 | 58.8667 | 58.8667 | 1.7699 |  | 36.3857 |  | 9.8157 |  | 18
19:29 | 14.1122 |  | 3533 | 58.8833 | 58.8833 | 1.77 |  | 36.3595 |  | 9.7895 |  | 18
19:29 | 14.1345 |  | 3534 | 58.9 | 58.9 | 1.7701 |  | 36.3372 |  | 9.7672 |  | 18
19:29 | 14.1615 |  | 3535 | 58.9167 | 58.9167 | 1.7702 |  | 36.3102 |  | 9.7402 |  | 18
19:29 | 14.1156 |  | 3536 | 58.9333 | 58.9333 | 1.7704 |  | 36.3561 |  | 9.7861 |  | 18
19:29 | 14.1613 |  | 3537 | 58.95 | 58.95 | 1.7705 |  | 36.3104 |  | 9.7404 |  | 18
19:29 | 14.1447 |  | 3538 | 58.9667 | 58.9667 | 1.7706 |  | 36.327 |  | 9.757 |  | 18
19:29 | 14.1508 |  | 3539 | 58.9833 | 58.9833 | 1.7707 |  | 36.3209 |  | 9.7509 |  | 18
19:29 | 14.1255 |  | 3540 | 59 | 59 | 1.7709 |  | 36.3462 |  | 9.7762 |  | 18
19:29 | 14.1496 |  | 3541 | 59.0167 | 59.0167 | 1.771 |  | 36.3221 |  | 9.7521 |  | 18
19:29 | 14.1297 |  | 3542 | 59.0333 | 59.0333 | 1.7711 |  | 36.342 |  | 9.772 |  | 18
19:29 | 14.1494 |  | 3543 | 59.05 | 59.05 | 1.7712 |  | 36.3223 |  | 9.7523 |  | 18
19:29 | 14.156 |  | 3544 | 59.0667 | 59.0667 | 1.7713 |  | 36.3157 |  | 9.7457 |  | 18
19:29 | 14.1356 |  | 3545 | 59.0833 | 59.0833 | 1.7715 |  | 36.3361 |  | 9.7661 |  | 18
19:29 | 14.1087 |  | 3546 | 59.1 | 59.1 | 1.7716 |  | 36.363 |  | 9.793 |  | 18
19:29 | 14.1235 |  | 3547 | 59.1167 | 59.1167 | 1.7717 |  | 36.3482 |  | 9.7782 |  | 18
19:29 | 14.1455 |  | 3548 | 59.1333 | 59.1333 | 1.7718 |  | 36.3262 |  | 9.7562 |  | 18
19:29 | 14.1187 |  | 3549 | 59.15 | 59.15 | 1.772 |  | 36.353 |  | 9.783 |  | 18
19:29 | 14.1591 |  | 3550 | 59.1667 | 59.1667 | 1.7721 |  | 36.3126 |  | 9.7426 |  | 18
19:29 | 14.1215 |  | 3551 | 59.1833 | 59.1833 | 1.7722 |  | 36.3502 |  | 9.7802 |  | 18
19:29 | 14.1355 |  | 3552 | 59.2 | 59.2 | 1.7723 |  | 36.3362 |  | 9.7662 |  | 18
19:29 | 14.1255 |  | 3553 | 59.2167 | 59.2167 | 1.7724 |  | 36.3462 |  | 9.7762 |  | 18
19:29 | 14.1216 |  | 3554 | 59.2333 | 59.2333 | 1.7726 |  | 36.3501 |  | 9.7801 |  | 18
19:29 | 14.1531 |  | 3555 | 59.25 | 59.25 | 1.7727 |  | 36.3186 |  | 9.7486 |  | 18
19:29 | 14.1213 |  | 3556 | 59.2667 | 59.2667 | 1.7728 |  | 36.3504 |  | 9.7804 |  | 18
19:29 | 14.1482 |  | 3557 | 59.2833 | 59.2833 | 1.7729 |  | 36.3235 |  | 9.7535 |  | 18
19:29 | 14.1091 |  | 3558 | 59.3 | 59.3 | 1.7731 |  | 36.3626 |  | 9.7926 |  | 18
19:29 | 14.1447 |  | 3559 | 59.3167 | 59.3167 | 1.7732 |  | 36.327 |  | 9.757 |  | 18
19:29 | 14.0868 |  | 3560 | 59.3333 | 59.3333 | 1.7733 |  | 36.3849 |  | 9.8149 |  | 18
19:29 | 14.1297 |  | 3561 | 59.35 | 59.35 | 1.7734 |  | 36.342 |  | 9.772 |  | 18
19:29 | 14.1515 |  | 3562 | 59.3667 | 59.3667 | 1.7735 |  | 36.3202 |  | 9.7502 |  | 18
19:29 | 14.1423 |  | 3563 | 59.3833 | 59.3833 | 1.7737 |  | 36.3294 |  | 9.7594 |  | 18
19:29 | 14.1244 |  | 3564 | 59.4 | 59.4 | 1.7738 |  | 36.3473 |  | 9.7773 |  | 18
19:29 | 14.138 |  | 3565 | 59.4167 | 59.4167 | 1.7739 |  | 36.3337 |  | 9.7637 |  | 18
19:29 | 14.1486 |  | 3566 | 59.4333 | 59.4333 | 1.774 |  | 36.3231 |  | 9.7531 |  | 18
19:29 | 14.1335 |  | 3567 | 59.45 | 59.45 | 1.7742 |  | 36.3382 |  | 9.7682 |  | 18
19:29 | 14.1333 |  | 3568 | 59.4667 | 59.4667 | 1.7743 |  | 36.3384 |  | 9.7684 |  | 18
19:29 | 14.1035 |  | 3569 | 59.4833 | 59.4833 | 1.7744 |  | 36.3682 |  | 9.7982 |  | 18
19:29 | 14.1244 |  | 3570 | 59.5 | 59.5 | 1.7745 |  | 36.3473 |  | 9.7773 |  | 18
19:29 | 14.1434 |  | 3571 | 59.5167 | 59.5167 | 1.7746 |  | 36.3283 |  | 9.7583 |  | 18
19:29 | 14.1213 |  | 3572 | 59.5333 | 59.5333 | 1.7748 |  | 36.3504 |  | 9.7804 |  | 18
19:29 | 14.0999 |  | 3573 | 59.55 | 59.55 | 1.7749 |  | 36.3718 |  | 9.8018 |  | 18
19:29 | 14.1386 |  | 3574 | 59.5667 | 59.5667 | 1.775 |  | 36.3331 |  | 9.7631 |  | 18
19:29 | 14.1209 |  | 3575 | 59.5833 | 59.5833 | 1.7751 |  | 36.3508 |  | 9.7808 |  | 18
19:29 | 14.1267 |  | 3576 | 59.6 | 59.6 | 1.7752 |  | 36.345 |  | 9.775 |  | 18
19:29 | 14.1278 |  | 3577 | 59.6167 | 59.6167 | 1.7754 |  | 36.3439 |  | 9.7739 |  | 18
19:30 | 14.1298 |  | 3578 | 59.6333 | 59.6333 | 1.7755 |  | 36.3419 |  | 9.7719 |  | 18
19:30 | 14.1105 |  | 3579 | 59.65 | 59.65 | 1.7756 |  | 36.3612 |  | 9.7912 |  | 18
19:30 | 14.1162 |  | 3580 | 59.6667 | 59.6667 | 1.7757 |  | 36.3555 |  | 9.7855 |  | 18
19:30 | 14.104 |  | 3581 | 59.6833 | 59.6833 | 1.7759 |  | 36.3677 |  | 9.7977 |  | 18
19:30 | 14.1133 |  | 3582 | 59.7 | 59.7 | 1.776 |  | 36.3584 |  | 9.7884 |  | 18
19:30 | 14.1764 |  | 3583 | 59.7167 | 59.7167 | 1.7761 |  | 36.2953 |  | 9.7253 |  | 18
19:30 | 14.1361 |  | 3584 | 59.7333 | 59.7333 | 1.7762 |  | 36.3356 |  | 9.7656 |  | 18
19:30 | 14.129 |  | 3585 | 59.75 | 59.75 | 1.7763 |  | 36.3427 |  | 9.7727 |  | 18
19:30 | 14.1097 |  | 3586 | 59.7667 | 59.7667 | 1.7765 |  | 36.362 |  | 9.792 |  | 18
19:30 | 14.1295 |  | 3587 | 59.7833 | 59.7833 | 1.7766 |  | 36.3422 |  | 9.7722 |  | 18
19:30 | 14.1486 |  | 3588 | 59.8 | 59.8 | 1.7767 |  | 36.3231 |  | 9.7531 |  | 18
19:30 | 14.1336 |  | 3589 | 59.8167 | 59.8167 | 1.7768 |  | 36.3381 |  | 9.7681 |  | 18
19:30 | 14.1461 |  | 3590 | 59.8333 | 59.8333 | 1.7769 |  | 36.3256 |  | 9.7556 |  | 18
19:30 | 14.1281 |  | 3591 | 59.85 | 59.85 | 1.7771 |  | 36.3436 |  | 9.7736 |  | 18
19:30 | 14.0981 |  | 3592 | 59.8667 | 59.8667 | 1.7772 |  | 36.3736 |  | 9.8036 |  | 18
19:30 | 14.1313 |  | 3593 | 59.8833 | 59.8833 | 1.7773 |  | 36.3404 |  | 9.7704 |  | 18
19:30 | 14.1163 |  | 3594 | 59.9 | 59.9 | 1.7774 |  | 36.3554 |  | 9.7854 |  | 18
19:30 | 14.1125 |  | 3595 | 59.9167 | 59.9167 | 1.7775 |  | 36.3592 |  | 9.7892 |  | 18
19:30 | 14.1432 |  | 3596 | 59.9333 | 59.9333 | 1.7777 |  | 36.3285 |  | 9.7585 |  | 18
19:30 | 14.1386 |  | 3597 | 59.95 | 59.95 | 1.7778 |  | 36.3331 |  | 9.7631 |  | 18
19:30 | 14.1633 |  | 3598 | 59.9667 | 59.9667 | 1.7779 |  | 36.3084 |  | 9.7384 |  | 18
19:30 | 14.088 |  | 3599 | 59.9833 | 59.9833 | 1.778 |  | 36.3837 |  | 9.8137 |  | 18
19:30 | 14.0925 |  | 3600 | 60 | 60 | 1.7782 | 36.35 | 36.3792 |  | 9.8092 |  | 18
19:30 | 14.1264 |  | 3601 | 60.0167 | 60.0167 | 1.7783 |  | 36.3453 |  | 9.7753 |  | 18
19:30 | 14.1243 |  | 3602 | 60.0333 | 60.0333 | 1.7784 |  | 36.3474 |  | 9.7774 |  | 18
19:30 | 14.1168 |  | 3603 | 60.05 | 60.05 | 1.7785 |  | 36.3549 |  | 9.7849 |  | 18
19:30 | 14.1339 |  | 3604 | 60.0667 | 60.0667 | 1.7786 |  | 36.3378 |  | 9.7678 |  | 18
19:30 | 14.1338 |  | 3605 | 60.0833 | 60.0833 | 1.7788 |  | 36.3379 |  | 9.7679 |  | 18
19:30 | 14.1005 |  | 3606 | 60.1 | 60.1 | 1.7789 |  | 36.3712 |  | 9.8012 |  | 18
19:30 | 14.1533 |  | 3607 | 60.1167 | 60.1167 | 1.779 |  | 36.3184 |  | 9.7484 |  | 18
19:30 | 14.14 |  | 3608 | 60.1333 | 60.1333 | 1.7791 |  | 36.3317 |  | 9.7617 |  | 18
19:30 | 14.1066 |  | 3609 | 60.15 | 60.15 | 1.7792 |  | 36.3651 |  | 9.7951 |  | 18
19:30 | 14.1275 |  | 3610 | 60.1667 | 60.1667 | 1.7794 |  | 36.3442 |  | 9.7742 |  | 18
19:30 | 14.1329 |  | 3611 | 60.1833 | 60.1833 | 1.7795 |  | 36.3388 |  | 9.7688 |  | 18
19:30 | 14.1151 |  | 3612 | 60.2 | 60.2 | 1.7796 |  | 36.3566 |  | 9.7866 |  | 18
19:30 | 14.1419 |  | 3613 | 60.2167 | 60.2167 | 1.7797 |  | 36.3298 |  | 9.7598 |  | 18
19:30 | 14.1375 |  | 3614 | 60.2333 | 60.2333 | 1.7798 |  | 36.3342 |  | 9.7642 |  | 18
19:30 | 14.1148 |  | 3615 | 60.25 | 60.25 | 1.78 |  | 36.3569 |  | 9.7869 |  | 18
19:30 | 14.1262 |  | 3616 | 60.2667 | 60.2667 | 1.7801 |  | 36.3455 |  | 9.7755 |  | 18
19:30 | 14.121 |  | 3617 | 60.2833 | 60.2833 | 1.7802 |  | 36.3507 |  | 9.7807 |  | 18
19:30 | 14.1179 |  | 3618 | 60.3 | 60.3 | 1.7803 |  | 36.3538 |  | 9.7838 |  | 18
19:30 | 14.0964 |  | 3619 | 60.3167 | 60.3167 | 1.7804 |  | 36.3753 |  | 9.8053 |  | 18
19:30 | 14.0856 |  | 3620 | 60.3333 | 60.3333 | 1.7806 |  | 36.3861 |  | 9.8161 |  | 18
19:30 | 14.1291 |  | 3621 | 60.35 | 60.35 | 1.7807 |  | 36.3426 |  | 9.7726 |  | 18
19:30 | 14.1515 |  | 3622 | 60.3667 | 60.3667 | 1.7808 |  | 36.3202 |  | 9.7502 |  | 18
19:30 | 14.1233 |  | 3623 | 60.3833 | 60.3833 | 1.7809 |  | 36.3484 |  | 9.7784 |  | 18
19:30 | 14.1123 |  | 3624 | 60.4 | 60.4 | 1.781 |  | 36.3594 |  | 9.7894 |  | 18
19:30 | 14.1321 |  | 3625 | 60.4167 | 60.4167 | 1.7812 |  | 36.3396 |  | 9.7696 |  | 18
19:30 | 14.1165 |  | 3626 | 60.4333 | 60.4333 | 1.7813 |  | 36.3552 |  | 9.7852 |  | 18
19:30 | 14.1131 |  | 3627 | 60.45 | 60.45 | 1.7814 |  | 36.3586 |  | 9.7886 |  | 18
19:30 | 14.1129 |  | 3628 | 60.4667 | 60.4667 | 1.7815 |  | 36.3588 |  | 9.7888 |  | 18
19:30 | 14.1187 |  | 3629 | 60.4833 | 60.4833 | 1.7816 |  | 36.353 |  | 9.783 |  | 18
19:30 | 14.1176 |  | 3630 | 60.5 | 60.5 | 1.7818 |  | 36.3541 |  | 9.7841 |  | 18
19:30 | 14.1397 |  | 3631 | 60.5167 | 60.5167 | 1.7819 |  | 36.332 |  | 9.762 |  | 18
19:30 | 14.1129 |  | 3632 | 60.5333 | 60.5333 | 1.782 |  | 36.3588 |  | 9.7888 |  | 18
19:30 | 14.1121 |  | 3633 | 60.55 | 60.55 | 1.7821 |  | 36.3596 |  | 9.7896 |  | 18
19:30 | 14.1019 |  | 3634 | 60.5667 | 60.5667 | 1.7822 |  | 36.3698 |  | 9.7998 |  | 18
19:30 | 14.0964 |  | 3635 | 60.5833 | 60.5833 | 1.7824 |  | 36.3753 |  | 9.8053 |  | 18
19:30 | 14.1322 |  | 3636 | 60.6 | 60.6 | 1.7825 |  | 36.3395 |  | 9.7695 |  | 18
19:30 | 14.124 |  | 3637 | 60.6167 | 60.6167 | 1.7826 |  | 36.3477 |  | 9.7777 |  | 18
19:30 | 14.1247 |  | 3638 | 60.6333 | 60.6333 | 1.7827 |  | 36.347 |  | 9.777 |  | 18
19:31 | 14.1309 |  | 3639 | 60.65 | 60.65 | 1.7828 |  | 36.3408 |  | 9.7708 |  | 18
19:31 | 14.1025 |  | 3640 | 60.6667 | 60.6667 | 1.783 |  | 36.3692 |  | 9.7992 |  | 18
19:31 | 14.1304 |  | 3641 | 60.6833 | 60.6833 | 1.7831 |  | 36.3413 |  | 9.7713 |  | 18
19:31 | 14.1371 |  | 3642 | 60.7 | 60.7 | 1.7832 |  | 36.3346 |  | 9.7646 |  | 18
19:31 | 14.1008 |  | 3643 | 60.7167 | 60.7167 | 1.7833 |  | 36.3709 |  | 9.8009 |  | 18
19:31 | 14.1236 |  | 3644 | 60.7333 | 60.7333 | 1.7834 |  | 36.3481 |  | 9.7781 |  | 18
19:31 | 14.1297 |  | 3645 | 60.75 | 60.75 | 1.7835 |  | 36.342 |  | 9.772 |  | 18
19:31 | 14.1562 |  | 3646 | 60.7667 | 60.7667 | 1.7837 |  | 36.3155 |  | 9.7455 |  | 18
19:31 | 14.1238 |  | 3647 | 60.7833 | 60.7833 | 1.7838 |  | 36.3479 |  | 9.7779 |  | 18
19:31 | 14.1606 |  | 3648 | 60.8 | 60.8 | 1.7839 |  | 36.3111 |  | 9.7411 |  | 18
19:31 | 14.1195 |  | 3649 | 60.8167 | 60.8167 | 1.784 |  | 36.3522 |  | 9.7822 |  | 18
19:31 | 14.116 |  | 3650 | 60.8333 | 60.8333 | 1.7841 |  | 36.3557 |  | 9.7857 |  | 18
19:31 | 14.1187 |  | 3651 | 60.85 | 60.85 | 1.7843 |  | 36.353 |  | 9.783 |  | 18
19:31 | 14.1439 |  | 3652 | 60.8667 | 60.8667 | 1.7844 |  | 36.3278 |  | 9.7578 |  | 18
19:31 | 14.1198 |  | 3653 | 60.8833 | 60.8833 | 1.7845 |  | 36.3519 |  | 9.7819 |  | 18
19:31 | 14.1421 |  | 3654 | 60.9 | 60.9 | 1.7846 |  | 36.3296 |  | 9.7596 |  | 18
19:31 | 14.1293 |  | 3655 | 60.9167 | 60.9167 | 1.7847 |  | 36.3424 |  | 9.7724 |  | 18
19:31 | 14.1302 |  | 3656 | 60.9333 | 60.9333 | 1.7849 |  | 36.3415 |  | 9.7715 |  | 18
19:31 | 14.1298 |  | 3657 | 60.95 | 60.95 | 1.785 |  | 36.3419 |  | 9.7719 |  | 18
19:31 | 14.0963 |  | 3658 | 60.9667 | 60.9667 | 1.7851 |  | 36.3754 |  | 9.8054 |  | 18
19:31 | 14.0909 |  | 3659 | 60.9833 | 60.9833 | 1.7852 |  | 36.3808 |  | 9.8108 |  | 18
19:31 | 14.1407 |  | 3660 | 61 | 61 | 1.7853 |  | 36.331 |  | 9.761 |  | 18
19:31 | 14.1321 |  | 3661 | 61.0167 | 61.0167 | 1.7854 |  | 36.3396 |  | 9.7696 |  | 18
19:31 | 14.153 |  | 3662 | 61.0333 | 61.0333 | 1.7856 |  | 36.3187 |  | 9.7487 |  | 18
19:31 | 14.1325 |  | 3663 | 61.05 | 61.05 | 1.7857 |  | 36.3392 |  | 9.7692 |  | 18
19:31 | 14.1213 |  | 3664 | 61.0667 | 61.0667 | 1.7858 |  | 36.3504 |  | 9.7804 |  | 18
19:31 | 14.1272 |  | 3665 | 61.0833 | 61.0833 | 1.7859 |  | 36.3445 |  | 9.7745 |  | 18
19:31 | 14.1204 |  | 3666 | 61.1 | 61.1 | 1.786 |  | 36.3513 |  | 9.7813 |  | 18
19:31 | 14.1436 |  | 3667 | 61.1167 | 61.1167 | 1.7862 |  | 36.3281 |  | 9.7581 |  | 18
19:31 | 14.1219 |  | 3668 | 61.1333 | 61.1333 | 1.7863 |  | 36.3498 |  | 9.7798 |  | 18
19:31 | 14.1157 |  | 3669 | 61.15 | 61.15 | 1.7864 |  | 36.356 |  | 9.786 |  | 18
19:31 | 14.1281 |  | 3670 | 61.1667 | 61.1667 | 1.7865 |  | 36.3436 |  | 9.7736 |  | 18
19:31 | 14.1127 |  | 3671 | 61.1833 | 61.1833 | 1.7866 |  | 36.359 |  | 9.789 |  | 18
19:31 | 14.124 |  | 3672 | 61.2 | 61.2 | 1.7868 |  | 36.3477 |  | 9.7777 |  | 18
19:31 | 14.1275 |  | 3673 | 61.2167 | 61.2167 | 1.7869 |  | 36.3442 |  | 9.7742 |  | 18
19:31 | 14.1327 |  | 3674 | 61.2333 | 61.2333 | 1.787 |  | 36.339 |  | 9.769 |  | 18
19:31 | 14.1025 |  | 3675 | 61.25 | 61.25 | 1.7871 |  | 36.3692 |  | 9.7992 |  | 18
19:31 | 14.1491 |  | 3676 | 61.2667 | 61.2667 | 1.7872 |  | 36.3226 |  | 9.7526 |  | 18
19:31 | 14.1104 |  | 3677 | 61.2833 | 61.2833 | 1.7873 |  | 36.3613 |  | 9.7913 |  | 18
19:31 | 14.1227 |  | 3678 | 61.3 | 61.3 | 1.7875 |  | 36.349 |  | 9.779 |  | 18
19:31 | 14.1286 |  | 3679 | 61.3167 | 61.3167 | 1.7876 |  | 36.3431 |  | 9.7731 |  | 18
19:31 | 14.1107 |  | 3680 | 61.3333 | 61.3333 | 1.7877 |  | 36.361 |  | 9.791 |  | 18
19:31 | 14.0922 |  | 3681 | 61.35 | 61.35 | 1.7878 |  | 36.3795 |  | 9.8095 |  | 18
19:31 | 14.1123 |  | 3682 | 61.3667 | 61.3667 | 1.7879 |  | 36.3594 |  | 9.7894 |  | 18
19:31 | 14.0981 |  | 3683 | 61.3833 | 61.3833 | 1.7881 |  | 36.3736 |  | 9.8036 |  | 18
19:31 | 14.1458 |  | 3684 | 61.4 | 61.4 | 1.7882 |  | 36.3259 |  | 9.7559 |  | 18
19:31 | 14.1203 |  | 3685 | 61.4167 | 61.4167 | 1.7883 |  | 36.3514 |  | 9.7814 |  | 18
19:31 | 14.129 |  | 3686 | 61.4333 | 61.4333 | 1.7884 |  | 36.3427 |  | 9.7727 |  | 18
19:31 | 14.1246 |  | 3687 | 61.45 | 61.45 | 1.7885 |  | 36.3471 |  | 9.7771 |  | 18
19:31 | 14.1156 |  | 3688 | 61.4667 | 61.4667 | 1.7886 |  | 36.3561 |  | 9.7861 |  | 18
19:31 | 14.1286 |  | 3689 | 61.4833 | 61.4833 | 1.7888 |  | 36.3431 |  | 9.7731 |  | 18
|  |  | 3689 | 61.4833 | 0 | 0 | 36.35 | 36.3431 |  | 9.7731 |  | 0
19:31 | 14.1795 |  | 3690 | 61.5 | 0.016667 | -1.7782 |  | 36.2922 |  | 9.7222 |  | 0
19:31 | 14.2782 |  | 3691 | 61.5167 | 0.033333 | -1.4771 |  | 36.1935 |  | 9.6235 |  | 0
19:31 | 14.4264 |  | 3692 | 61.5333 | 0.05 | -1.301 |  | 36.0453 |  | 9.4753 |  | 0
19:31 | 14.6307 |  | 3693 | 61.55 | 0.066667 | -1.1761 |  | 35.841 |  | 9.271 |  | 0
19:31 | 14.8101 |  | 3694 | 61.5667 | 0.083333 | -1.0792 |  | 35.6616 |  | 9.0916 |  | 0
19:31 | 15.0072 |  | 3695 | 61.5833 | 0.1 | -1 |  | 35.4645 |  | 8.8945 |  | 0
19:31 | 15.1837 |  | 3696 | 61.6 | 0.11667 | -0.93305 |  | 35.288 |  | 8.718 |  | 0
19:31 | 15.3541 |  | 3697 | 61.6167 | 0.13333 | -0.87506 |  | 35.1176 |  | 8.5476 |  | 0
19:32 | 15.5169 |  | 3698 | 61.6333 | 0.15 | -0.82391 |  | 34.9548 |  | 8.3848 |  | 0
19:32 | 15.6945 |  | 3699 | 61.65 | 0.16667 | -0.77815 |  | 34.7772 |  | 8.2072 |  | 0
19:32 | 15.8471 |  | 3700 | 61.6667 | 0.18333 | -0.73676 |  | 34.6246 |  | 8.0546 |  | 0
19:32 | 15.9916 |  | 3701 | 61.6833 | 0.2 | -0.69897 |  | 34.4801 |  | 7.9101 |  | 0
19:32 | 16.1541 |  | 3702 | 61.7 | 0.21667 | -0.66421 |  | 34.3176 |  | 7.7476 |  | 0
19:32 | 16.296 |  | 3703 | 61.7167 | 0.23333 | -0.63202 |  | 34.1757 |  | 7.6057 |  | 0
19:32 | 16.4376 |  | 3704 | 61.7333 | 0.25 | -0.60206 |  | 34.0341 |  | 7.4641 |  | 0
19:32 | 16.5602 |  | 3705 | 61.75 | 0.26667 | -0.57403 |  | 33.9115 |  | 7.3415 |  | 0
19:32 | 16.6941 |  | 3706 | 61.7667 | 0.28333 | -0.5477 |  | 33.7776 |  | 7.2076 |  | 0
19:32 | 16.828 |  | 3707 | 61.7833 | 0.3 | -0.52288 |  | 33.6437 |  | 7.0737 |  | 0
19:32 | 16.9443 |  | 3708 | 61.8 | 0.31667 | -0.4994 |  | 33.5274 |  | 6.9574 |  | 0
19:32 | 17.0596 |  | 3709 | 61.8167 | 0.33333 | -0.47712 |  | 33.4121 |  | 6.8421 |  | 0
19:32 | 17.1791 |  | 3710 | 61.8333 | 0.35 | -0.45593 |  | 33.2926 |  | 6.7226 |  | 0
19:32 | 17.3003 |  | 3711 | 61.85 | 0.36667 | -0.43573 |  | 33.1714 |  | 6.6014 |  | 0
19:32 | 17.4012 |  | 3712 | 61.8667 | 0.38333 | -0.41642 |  | 33.0705 |  | 6.5005 |  | 0
19:32 | 17.5053 |  | 3713 | 61.8833 | 0.4 | -0.39794 |  | 32.9664 |  | 6.3964 |  | 0
19:32 | 17.6114 |  | 3714 | 61.9 | 0.41667 | -0.38021 |  | 32.8603 |  | 6.2903 |  | 0
19:32 | 17.7153 |  | 3715 | 61.9167 | 0.43333 | -0.36318 |  | 32.7564 |  | 6.1864 |  | 0
19:32 | 17.8064 |  | 3716 | 61.9333 | 0.45 | -0.34679 |  | 32.6653 |  | 6.0953 |  | 0
19:32 | 17.9052 |  | 3717 | 61.95 | 0.46667 | -0.33099 |  | 32.5665 |  | 5.9965 |  | 0
19:32 | 17.9976 |  | 3718 | 61.9667 | 0.48333 | -0.31575 |  | 32.4741 |  | 5.9041 |  | 0
19:32 | 18.0869 |  | 3719 | 61.9833 | 0.5 | -0.30103 | 32.19 | 32.3848 |  | 5.8148 |  | 0
19:32 | 18.1756 |  | 3720 | 62 | 0.51667 | -0.28679 |  | 32.2961 |  | 5.7261 |  | 0
19:32 | 18.2805 |  | 3721 | 62.0167 | 0.53333 | -0.273 |  | 32.1912 |  | 5.6212 |  | 0
19:32 | 18.3628 |  | 3722 | 62.0333 | 0.55 | -0.25964 |  | 32.1089 |  | 5.5389 |  | 0
19:32 | 18.4265 |  | 3723 | 62.05 | 0.56667 | -0.24667 |  | 32.0452 |  | 5.4752 |  | 0
19:32 | 18.5095 |  | 3724 | 62.0667 | 0.58333 | -0.23408 |  | 31.9622 |  | 5.3922 |  | 0
19:32 | 18.5667 |  | 3725 | 62.0833 | 0.6 | -0.22185 |  | 31.905 |  | 5.335 |  | 0
19:32 | 18.6642 |  | 3726 | 62.1 | 0.61667 | -0.20995 |  | 31.8075 |  | 5.2375 |  | 0
19:32 | 18.7537 |  | 3727 | 62.1167 | 0.63333 | -0.19837 |  | 31.718 |  | 5.148 |  | 0
19:32 | 18.8158 |  | 3728 | 62.1333 | 0.65 | -0.18709 |  | 31.6559 |  | 5.0859 |  | 0
19:32 | 18.8737 |  | 3729 | 62.15 | 0.66667 | -0.17609 |  | 31.598 |  | 5.028 |  | 0
19:32 | 18.9531 |  | 3730 | 62.1667 | 0.68333 | -0.16537 |  | 31.5186 |  | 4.9486 |  | 0
19:32 | 19.021 |  | 3731 | 62.1833 | 0.7 | -0.1549 |  | 31.4507 |  | 4.8807 |  | 0
19:32 | 19.0918 |  | 3732 | 62.2 | 0.71667 | -0.14468 |  | 31.3799 |  | 4.8099 |  | 0
19:32 | 19.1569 |  | 3733 | 62.2167 | 0.73333 | -0.1347 |  | 31.3148 |  | 4.7448 |  | 0
19:32 | 19.2025 |  | 3734 | 62.2333 | 0.75 | -0.12494 |  | 31.2692 |  | 4.6992 |  | 0
19:32 | 19.2803 |  | 3735 | 62.25 | 0.76667 | -0.11539 |  | 31.1914 |  | 4.6214 |  | 0
19:32 | 19.3375 |  | 3736 | 62.2667 | 0.78333 | -0.10605 |  | 31.1342 |  | 4.5642 |  | 0
19:32 | 19.3916 |  | 3737 | 62.2833 | 0.8 | -0.09691 |  | 31.0801 |  | 4.5101 |  | 0
19:32 | 19.4504 |  | 3738 | 62.3 | 0.81667 | -0.087955 |  | 31.0213 |  | 4.4513 |  | 0
19:32 | 19.5124 |  | 3739 | 62.3167 | 0.83333 | -0.079181 |  | 30.9593 |  | 4.3893 |  | 0
19:32 | 19.5653 |  | 3740 | 62.3333 | 0.85 | -0.070581 |  | 30.9064 |  | 4.3364 |  | 0
19:32 | 19.6195 |  | 3741 | 62.35 | 0.86667 | -0.062148 |  | 30.8522 |  | 4.2822 |  | 0
19:32 | 19.6743 |  | 3742 | 62.3667 | 0.88333 | -0.053875 |  | 30.7974 |  | 4.2274 |  | 0
19:32 | 19.7257 |  | 3743 | 62.3833 | 0.9 | -0.045757 |  | 30.746 |  | 4.176 |  | 0
19:32 | 19.7792 |  | 3744 | 62.4 | 0.91667 | -0.037789 |  | 30.6925 |  | 4.1225 |  | 0
19:32 | 19.829 |  | 3745 | 62.4167 | 0.93333 | -0.029963 |  | 30.6427 |  | 4.0727 |  | 0
19:32 | 19.8779 |  | 3746 | 62.4333 | 0.95 | -0.022276 |  | 30.5938 |  | 4.0238 |  | 0
19:32 | 19.9209 |  | 3747 | 62.45 | 0.96667 | -0.014723 |  | 30.5508 |  | 3.9808 |  | 0
19:32 | 19.9692 |  | 3748 | 62.4667 | 0.98333 | -0.0072992 |  | 30.5025 |  | 3.9325 |  | 0
19:32 | 20.0156 |  | 3749 | 62.4833 | 1 | 0 | 30.34 | 30.4561 |  | 3.8861 |  | 0
19:32 | 20.0611 |  | 3750 | 62.5 | 1.0167 | 0.0071786 |  | 30.4106 |  | 3.8406 |  | 0
19:32 | 20.1059 |  | 3751 | 62.5167 | 1.0333 | 0.01424 |  | 30.3658 |  | 3.7958 |  | 0
19:32 | 20.149 |  | 3752 | 62.5333 | 1.05 | 0.021189 |  | 30.3227 |  | 3.7527 |  | 0
19:32 | 20.1908 |  | 3753 | 62.55 | 1.0667 | 0.028029 |  | 30.2809 |  | 3.7109 |  | 0
19:32 | 20.2324 |  | 3754 | 62.5667 | 1.0833 | 0.034762 |  | 30.2393 |  | 3.6693 |  | 0
19:32 | 20.2736 |  | 3755 | 62.5833 | 1.1 | 0.041393 |  | 30.1981 |  | 3.6281 |  | 0
19:32 | 20.313 |  | 3756 | 62.6 | 1.1167 | 0.047924 |  | 30.1587 |  | 3.5887 |  | 0
19:32 | 20.3527 |  | 3757 | 62.6167 | 1.1333 | 0.054358 |  | 30.119 |  | 3.549 |  | 0
19:32 | 20.3914 |  | 3758 | 62.6333 | 1.15 | 0.060698 |  | 30.0803 |  | 3.5103 |  | 0
19:33 | 20.4288 |  | 3759 | 62.65 | 1.1667 | 0.066947 |  | 30.0429 |  | 3.4729 |  | 0
19:33 | 20.4661 |  | 3760 | 62.6667 | 1.1833 | 0.073107 |  | 30.0056 |  | 3.4356 |  | 0
19:33 | 20.5023 |  | 3761 | 62.6833 | 1.2 | 0.079181 |  | 29.9694 |  | 3.3994 |  | 0
19:33 | 20.5382 |  | 3762 | 62.7 | 1.2167 | 0.085172 |  | 29.9335 |  | 3.3635 |  | 0
19:33 | 20.5724 |  | 3763 | 62.7167 | 1.2333 | 0.09108 |  | 29.8993 |  | 3.3293 |  | 0
19:33 | 20.606 |  | 3764 | 62.7333 | 1.25 | 0.09691 |  | 29.8657 |  | 3.2957 |  | 0
19:33 | 20.6405 |  | 3765 | 62.75 | 1.2667 | 0.10266 |  | 29.8312 |  | 3.2612 |  | 0
19:33 | 20.6733 |  | 3766 | 62.7667 | 1.2833 | 0.10834 |  | 29.7984 |  | 3.2284 |  | 0
19:33 | 20.7056 |  | 3767 | 62.7833 | 1.3 | 0.11394 |  | 29.7661 |  | 3.1961 |  | 0
19:33 | 20.7367 |  | 3768 | 62.8 | 1.3167 | 0.11948 |  | 29.735 |  | 3.165 |  | 0
19:33 | 20.7677 |  | 3769 | 62.8167 | 1.3333 | 0.12494 |  | 29.704 |  | 3.134 |  | 0
19:33 | 20.7978 |  | 3770 | 62.8333 | 1.35 | 0.13033 |  | 29.6739 |  | 3.1039 |  | 0
19:33 | 20.8294 |  | 3771 | 62.85 | 1.3667 | 0.13566 |  | 29.6423 |  | 3.0723 |  | 0
19:33 | 20.8571 |  | 3772 | 62.8667 | 1.3833 | 0.14093 |  | 29.6146 |  | 3.0446 |  | 0
19:33 | 20.8865 |  | 3773 | 62.8833 | 1.4 | 0.14613 |  | 29.5852 |  | 3.0152 |  | 0
19:33 | 20.9161 |  | 3774 | 62.9 | 1.4167 | 0.15127 |  | 29.5556 |  | 2.9856 |  | 0
19:33 | 20.9421 |  | 3775 | 62.9167 | 1.4333 | 0.15635 |  | 29.5296 |  | 2.9596 |  | 0
19:33 | 20.9699 |  | 3776 | 62.9333 | 1.45 | 0.16137 |  | 29.5018 |  | 2.9318 |  | 0
19:33 | 20.9966 |  | 3777 | 62.95 | 1.4667 | 0.16633 |  | 29.4751 |  | 2.9051 |  | 0
19:33 | 21.023 |  | 3778 | 62.9667 | 1.4833 | 0.17124 |  | 29.4487 |  | 2.8787 |  | 0
19:33 | 21.0485 |  | 3779 | 62.9833 | 1.5 | 0.17609 | 29.38 | 29.4232 |  | 2.8532 |  | 0
19:33 | 21.074 |  | 3780 | 63 | 1.5167 | 0.18089 |  | 29.3977 |  | 2.8277 |  | 0
19:33 | 21.0991 |  | 3781 | 63.0167 | 1.5333 | 0.18564 |  | 29.3726 |  | 2.8026 |  | 0
19:33 | 21.1235 |  | 3782 | 63.0333 | 1.55 | 0.19033 |  | 29.3482 |  | 2.7782 |  | 0
19:33 | 21.1463 |  | 3783 | 63.05 | 1.5667 | 0.19498 |  | 29.3254 |  | 2.7554 |  | 0
19:33 | 21.1693 |  | 3784 | 63.0667 | 1.5833 | 0.19957 |  | 29.3024 |  | 2.7324 |  | 0
19:33 | 21.1926 |  | 3785 | 63.0833 | 1.6 | 0.20412 |  | 29.2791 |  | 2.7091 |  | 0
19:33 | 21.2149 |  | 3786 | 63.1 | 1.6167 | 0.20862 |  | 29.2568 |  | 2.6868 |  | 0
19:33 | 21.2381 |  | 3787 | 63.1167 | 1.6333 | 0.21307 |  | 29.2336 |  | 2.6636 |  | 0
19:33 | 21.2592 |  | 3788 | 63.1333 | 1.65 | 0.21748 |  | 29.2125 |  | 2.6425 |  | 0
19:33 | 21.2824 |  | 3789 | 63.15 | 1.6667 | 0.22185 |  | 29.1893 |  | 2.6193 |  | 0
19:33 | 21.3016 |  | 3790 | 63.1667 | 1.6833 | 0.22617 |  | 29.1701 |  | 2.6001 |  | 0
19:33 | 21.3231 |  | 3791 | 63.1833 | 1.7 | 0.23045 |  | 29.1486 |  | 2.5786 |  | 0
19:33 | 21.3427 |  | 3792 | 63.2 | 1.7167 | 0.23469 |  | 29.129 |  | 2.559 |  | 0
19:33 | 21.364 |  | 3793 | 63.2167 | 1.7333 | 0.23888 |  | 29.1077 |  | 2.5377 |  | 0
19:33 | 21.3824 |  | 3794 | 63.2333 | 1.75 | 0.24304 |  | 29.0893 |  | 2.5193 |  | 0
19:33 | 21.4007 |  | 3795 | 63.25 | 1.7667 | 0.24715 |  | 29.071 |  | 2.501 |  | 0
19:33 | 21.4202 |  | 3796 | 63.2667 | 1.7833 | 0.25123 |  | 29.0515 |  | 2.4815 |  | 0
19:33 | 21.4382 |  | 3797 | 63.2833 | 1.8 | 0.25527 |  | 29.0335 |  | 2.4635 |  | 0
19:33 | 21.4577 |  | 3798 | 63.3 | 1.8167 | 0.25928 |  | 29.014 |  | 2.444 |  | 0
19:33 | 21.4743 |  | 3799 | 63.3167 | 1.8333 | 0.26324 |  | 28.9974 |  | 2.4274 |  | 0
19:33 | 21.4931 |  | 3800 | 63.3333 | 1.85 | 0.26717 |  | 28.9786 |  | 2.4086 |  | 0
19:33 | 21.5097 |  | 3801 | 63.35 | 1.8667 | 0.27107 |  | 28.962 |  | 2.392 |  | 0
19:33 | 21.5274 |  | 3802 | 63.3667 | 1.8833 | 0.27493 |  | 28.9443 |  | 2.3743 |  | 0
19:33 | 21.5437 |  | 3803 | 63.3833 | 1.9 | 0.27875 |  | 28.928 |  | 2.358 |  | 0
19:33 | 21.5593 |  | 3804 | 63.4 | 1.9167 | 0.28255 |  | 28.9124 |  | 2.3424 |  | 0
19:33 | 21.5768 |  | 3805 | 63.4167 | 1.9333 | 0.28631 |  | 28.8949 |  | 2.3249 |  | 0
19:33 | 21.5922 |  | 3806 | 63.4333 | 1.95 | 0.29003 |  | 28.8795 |  | 2.3095 |  | 0
19:33 | 21.6079 |  | 3807 | 63.45 | 1.9667 | 0.29373 |  | 28.8638 |  | 2.2938 |  | 0
19:33 | 21.6226 |  | 3808 | 63.4667 | 1.9833 | 0.2974 |  | 28.8491 |  | 2.2791 |  | 0
19:33 | 21.6392 |  | 3809 | 63.4833 | 2 | 0.30103 | 28.79 | 28.8325 |  | 2.2625 |  | 0
19:33 | 21.6527 |  | 3810 | 63.5 | 2.0167 | 0.30463 |  | 28.819 |  | 2.249 |  | 0
19:33 | 21.6678 |  | 3811 | 63.5167 | 2.0333 | 0.30821 |  | 28.8039 |  | 2.2339 |  | 0
19:33 | 21.6822 |  | 3812 | 63.5333 | 2.05 | 0.31175 |  | 28.7895 |  | 2.2195 |  | 0
19:33 | 21.696 |  | 3813 | 63.55 | 2.0667 | 0.31527 |  | 28.7757 |  | 2.2057 |  | 0
19:33 | 21.71 |  | 3814 | 63.5667 | 2.0833 | 0.31876 |  | 28.7617 |  | 2.1917 |  | 0
19:33 | 21.7248 |  | 3815 | 63.5833 | 2.1 | 0.32222 |  | 28.7469 |  | 2.1769 |  | 0
19:33 | 21.7384 |  | 3816 | 63.6 | 2.1167 | 0.32565 |  | 28.7333 |  | 2.1633 |  | 0
19:33 | 21.7504 |  | 3817 | 63.6167 | 2.1333 | 0.32906 |  | 28.7213 |  | 2.1513 |  | 0
19:34 | 21.764 |  | 3818 | 63.6333 | 2.15 | 0.33244 |  | 28.7077 |  | 2.1377 |  | 0
19:34 | 21.7775 |  | 3819 | 63.65 | 2.1667 | 0.33579 |  | 28.6942 |  | 2.1242 |  | 0
19:34 | 21.7896 |  | 3820 | 63.6667 | 2.1833 | 0.33912 |  | 28.6821 |  | 2.1121 |  | 0
19:34 | 21.8024 |  | 3821 | 63.6833 | 2.2 | 0.34242 |  | 28.6693 |  | 2.0993 |  | 0
19:34 | 21.8157 |  | 3822 | 63.7 | 2.2167 | 0.3457 |  | 28.656 |  | 2.086 |  | 0
19:34 | 21.827 |  | 3823 | 63.7167 | 2.2333 | 0.34895 |  | 28.6447 |  | 2.0747 |  | 0
19:34 | 21.8382 |  | 3824 | 63.7333 | 2.25 | 0.35218 |  | 28.6335 |  | 2.0635 |  | 0
19:34 | 21.8504 |  | 3825 | 63.75 | 2.2667 | 0.35539 |  | 28.6213 |  | 2.0513 |  | 0
19:34 | 21.8627 |  | 3826 | 63.7667 | 2.2833 | 0.35857 |  | 28.609 |  | 2.039 |  | 0
19:34 | 21.8738 |  | 3827 | 63.7833 | 2.3 | 0.36173 |  | 28.5979 |  | 2.0279 |  | 0
19:34 | 21.8857 |  | 3828 | 63.8 | 2.3167 | 0.36486 |  | 28.586 |  | 2.016 |  | 0
19:34 | 21.8965 |  | 3829 | 63.8167 | 2.3333 | 0.36798 |  | 28.5752 |  | 2.0052 |  | 0
19:34 | 21.9062 |  | 3830 | 63.8333 | 2.35 | 0.37107 |  | 28.5655 |  | 1.9955 |  | 0
19:34 | 21.9178 |  | 3831 | 63.85 | 2.3667 | 0.37414 |  | 28.5539 |  | 1.9839 |  | 0
19:34 | 21.9291 |  | 3832 | 63.8667 | 2.3833 | 0.37718 |  | 28.5426 |  | 1.9726 |  | 0
19:34 | 21.9386 |  | 3833 | 63.8833 | 2.4 | 0.38021 |  | 28.5331 |  | 1.9631 |  | 0
19:34 | 21.9489 |  | 3834 | 63.9 | 2.4167 | 0.38322 |  | 28.5228 |  | 1.9528 |  | 0
19:34 | 21.9601 |  | 3835 | 63.9167 | 2.4333 | 0.3862 |  | 28.5116 |  | 1.9416 |  | 0
19:34 | 21.9695 |  | 3836 | 63.9333 | 2.45 | 0.38917 |  | 28.5022 |  | 1.9322 |  | 0
19:34 | 21.9789 |  | 3837 | 63.95 | 2.4667 | 0.39211 |  | 28.4928 |  | 1.9228 |  | 0
19:34 | 21.9895 |  | 3838 | 63.9667 | 2.4833 | 0.39504 |  | 28.4822 |  | 1.9122 |  | 0
19:34 | 21.998 |  | 3839 | 63.9833 | 2.5 | 0.39794 | 28.45 | 28.4737 |  | 1.9037 |  | 0
19:34 | 22.0079 |  | 3840 | 64 | 2.5167 | 0.40083 |  | 28.4638 |  | 1.8938 |  | 0
19:34 | 22.0177 |  | 3841 | 64.0167 | 2.5333 | 0.40369 |  | 28.454 |  | 1.884 |  | 0
19:34 | 22.0274 |  | 3842 | 64.0333 | 2.55 | 0.40654 |  | 28.4443 |  | 1.8743 |  | 0
19:34 | 22.0356 |  | 3843 | 64.05 | 2.5667 | 0.40937 |  | 28.4361 |  | 1.8661 |  | 0
19:34 | 22.0451 |  | 3844 | 64.0667 | 2.5833 | 0.41218 |  | 28.4266 |  | 1.8566 |  | 0
19:34 | 22.0535 |  | 3845 | 64.0833 | 2.6 | 0.41497 |  | 28.4182 |  | 1.8482 |  | 0
19:34 | 22.063 |  | 3846 | 64.1 | 2.6167 | 0.41775 |  | 28.4087 |  | 1.8387 |  | 0
19:34 | 22.0714 |  | 3847 | 64.1167 | 2.6333 | 0.42051 |  | 28.4003 |  | 1.8303 |  | 0
19:34 | 22.0804 |  | 3848 | 64.1333 | 2.65 | 0.42325 |  | 28.3913 |  | 1.8213 |  | 0
19:34 | 22.0875 |  | 3849 | 64.15 | 2.6667 | 0.42597 |  | 28.3842 |  | 1.8142 |  | 0
19:34 | 22.0968 |  | 3850 | 64.1667 | 2.6833 | 0.42867 |  | 28.3749 |  | 1.8049 |  | 0
19:34 | 22.1053 |  | 3851 | 64.1833 | 2.7 | 0.43136 |  | 28.3664 |  | 1.7964 |  | 0
19:34 | 22.1133 |  | 3852 | 64.2 | 2.7167 | 0.43404 |  | 28.3584 |  | 1.7884 |  | 0
19:34 | 22.1224 |  | 3853 | 64.2167 | 2.7333 | 0.43669 |  | 28.3493 |  | 1.7793 |  | 0
19:34 | 22.1293 |  | 3854 | 64.2333 | 2.75 | 0.43933 |  | 28.3424 |  | 1.7724 |  | 0
19:34 | 22.1377 |  | 3855 | 64.25 | 2.7667 | 0.44196 |  | 28.334 |  | 1.764 |  | 0
19:34 | 22.147 |  | 3856 | 64.2667 | 2.7833 | 0.44457 |  | 28.3247 |  | 1.7547 |  | 0
19:34 | 22.1592 |  | 3857 | 64.2833 | 2.8 | 0.44716 |  | 28.3125 |  | 1.7425 |  | 0
19:34 | 22.1701 |  | 3858 | 64.3 | 2.8167 | 0.44974 |  | 28.3016 |  | 1.7316 |  | 0
19:34 | 22.1802 |  | 3859 | 64.3167 | 2.8333 | 0.4523 |  | 28.2915 |  | 1.7215 |  | 0
19:34 | 22.192 |  | 3860 | 64.3333 | 2.85 | 0.45484 |  | 28.2797 |  | 1.7097 |  | 0
19:34 | 22.1983 |  | 3861 | 64.35 | 2.8667 | 0.45738 |  | 28.2734 |  | 1.7034 |  | 0
19:34 | 22.2041 |  | 3862 | 64.3667 | 2.8833 | 0.45989 |  | 28.2676 |  | 1.6976 |  | 0
19:34 | 22.2125 |  | 3863 | 64.3833 | 2.9 | 0.4624 |  | 28.2592 |  | 1.6892 |  | 0
19:34 | 22.2184 |  | 3864 | 64.4 | 2.9167 | 0.46489 |  | 28.2533 |  | 1.6833 |  | 0
19:34 | 22.2259 |  | 3865 | 64.4167 | 2.9333 | 0.46736 |  | 28.2458 |  | 1.6758 |  | 0
19:34 | 22.2319 |  | 3866 | 64.4333 | 2.95 | 0.46982 |  | 28.2398 |  | 1.6698 |  | 0
19:34 | 22.2385 |  | 3867 | 64.45 | 2.9667 | 0.47227 |  | 28.2332 |  | 1.6632 |  | 0
19:34 | 22.2454 |  | 3868 | 64.4667 | 2.9833 | 0.4747 |  | 28.2263 |  | 1.6563 |  | 0
19:34 | 22.2502 |  | 3869 | 64.4833 | 3 | 0.47712 | 28.2 | 28.2215 |  | 1.6515 |  | 0
19:34 | 22.2576 |  | 3870 | 64.5 | 3.0167 | 0.47953 |  | 28.2141 |  | 1.6441 |  | 0
19:34 | 22.2637 |  | 3871 | 64.5167 | 3.0333 | 0.48192 |  | 28.208 |  | 1.638 |  | 0
19:34 | 22.2709 |  | 3872 | 64.5333 | 3.05 | 0.4843 |  | 28.2008 |  | 1.6308 |  | 0
19:34 | 22.2771 |  | 3873 | 64.55 | 3.0667 | 0.48667 |  | 28.1946 |  | 1.6246 |  | 0
19:34 | 22.2828 |  | 3874 | 64.5667 | 3.0833 | 0.48902 |  | 28.1889 |  | 1.6189 |  | 0
19:34 | 22.2892 |  | 3875 | 64.5833 | 3.1 | 0.49136 |  | 28.1825 |  | 1.6125 |  | 0
19:34 | 22.2962 |  | 3876 | 64.6 | 3.1167 | 0.49369 |  | 28.1755 |  | 1.6055 |  | 0
19:34 | 22.302 |  | 3877 | 64.6167 | 3.1333 | 0.49601 |  | 28.1697 |  | 1.5997 |  | 0
19:34 | 22.3071 |  | 3878 | 64.6333 | 3.15 | 0.49831 |  | 28.1646 |  | 1.5946 |  | 0
19:35 | 22.313 |  | 3879 | 64.65 | 3.1667 | 0.5006 |  | 28.1587 |  | 1.5887 |  | 0
19:35 | 22.3185 |  | 3880 | 64.6667 | 3.1833 | 0.50288 |  | 28.1532 |  | 1.5832 |  | 0
19:35 | 22.3251 |  | 3881 | 64.6833 | 3.2 | 0.50515 |  | 28.1466 |  | 1.5766 |  | 0
19:35 | 22.3316 |  | 3882 | 64.7 | 3.2167 | 0.50741 |  | 28.1401 |  | 1.5701 |  | 0
19:35 | 22.3374 |  | 3883 | 64.7167 | 3.2333 | 0.50965 |  | 28.1343 |  | 1.5643 |  | 0
19:35 | 22.3437 |  | 3884 | 64.7333 | 3.25 | 0.51188 |  | 28.128 |  | 1.558 |  | 0
19:35 | 22.3487 |  | 3885 | 64.75 | 3.2667 | 0.5141 |  | 28.123 |  | 1.553 |  | 0
19:35 | 22.3546 |  | 3886 | 64.7667 | 3.2833 | 0.51631 |  | 28.1171 |  | 1.5471 |  | 0
19:35 | 22.3598 |  | 3887 | 64.7833 | 3.3 | 0.51851 |  | 28.1119 |  | 1.5419 |  | 0
19:35 | 22.3652 |  | 3888 | 64.8 | 3.3167 | 0.5207 |  | 28.1065 |  | 1.5365 |  | 0
19:35 | 22.3704 |  | 3889 | 64.8167 | 3.3333 | 0.52288 |  | 28.1013 |  | 1.5313 |  | 0
19:35 | 22.3763 |  | 3890 | 64.8333 | 3.35 | 0.52504 |  | 28.0954 |  | 1.5254 |  | 0
19:35 | 22.382 |  | 3891 | 64.85 | 3.3667 | 0.5272 |  | 28.0897 |  | 1.5197 |  | 0
19:35 | 22.3873 |  | 3892 | 64.8667 | 3.3833 | 0.52934 |  | 28.0844 |  | 1.5144 |  | 0
19:35 | 22.3934 |  | 3893 | 64.8833 | 3.4 | 0.53148 |  | 28.0783 |  | 1.5083 |  | 0
19:35 | 22.3992 |  | 3894 | 64.9 | 3.4167 | 0.5336 |  | 28.0725 |  | 1.5025 |  | 0
19:35 | 22.403 |  | 3895 | 64.9167 | 3.4333 | 0.53572 |  | 28.0687 |  | 1.4987 |  | 0
19:35 | 22.4098 |  | 3896 | 64.9333 | 3.45 | 0.53782 |  | 28.0619 |  | 1.4919 |  | 0
19:35 | 22.414 |  | 3897 | 64.95 | 3.4667 | 0.53991 |  | 28.0577 |  | 1.4877 |  | 0
19:35 | 22.4205 |  | 3898 | 64.9667 | 3.4833 | 0.542 |  | 28.0512 |  | 1.4812 |  | 0
19:35 | 22.4255 |  | 3899 | 64.9833 | 3.5 | 0.54407 |  | 28.0462 |  | 1.4762 |  | 0
19:35 | 22.4308 |  | 3900 | 65 | 3.5167 | 0.54613 |  | 28.0409 |  | 1.4709 |  | 0
19:35 | 22.4356 |  | 3901 | 65.0167 | 3.5333 | 0.54818 |  | 28.0361 |  | 1.4661 |  | 0
19:35 | 22.4406 |  | 3902 | 65.0333 | 3.55 | 0.55023 |  | 28.0311 |  | 1.4611 |  | 0
19:35 | 22.4457 |  | 3903 | 65.05 | 3.5667 | 0.55226 |  | 28.026 |  | 1.456 |  | 0
19:35 | 22.4514 |  | 3904 | 65.0667 | 3.5833 | 0.55429 |  | 28.0203 |  | 1.4503 |  | 0
19:35 | 22.4563 |  | 3905 | 65.0833 | 3.6 | 0.5563 |  | 28.0154 |  | 1.4454 |  | 0
19:35 | 22.4614 |  | 3906 | 65.1 | 3.6167 | 0.55831 |  | 28.0103 |  | 1.4403 |  | 0
19:35 | 22.4664 |  | 3907 | 65.1167 | 3.6333 | 0.56031 |  | 28.0053 |  | 1.4353 |  | 0
19:35 | 22.4715 |  | 3908 | 65.1333 | 3.65 | 0.56229 |  | 28.0002 |  | 1.4302 |  | 0
19:35 | 22.4762 |  | 3909 | 65.15 | 3.6667 | 0.56427 |  | 27.9955 |  | 1.4255 |  | 0
19:35 | 22.4811 |  | 3910 | 65.1667 | 3.6833 | 0.56624 |  | 27.9906 |  | 1.4206 |  | 0
19:35 | 22.4862 |  | 3911 | 65.1833 | 3.7 | 0.5682 |  | 27.9855 |  | 1.4155 |  | 0
19:35 | 22.4913 |  | 3912 | 65.2 | 3.7167 | 0.57015 |  | 27.9804 |  | 1.4104 |  | 0
19:35 | 22.4959 |  | 3913 | 65.2167 | 3.7333 | 0.5721 |  | 27.9758 |  | 1.4058 |  | 0
19:35 | 22.4995 |  | 3914 | 65.2333 | 3.75 | 0.57403 |  | 27.9722 |  | 1.4022 |  | 0
19:35 | 22.5052 |  | 3915 | 65.25 | 3.7667 | 0.57596 |  | 27.9665 |  | 1.3965 |  | 0
19:35 | 22.5103 |  | 3916 | 65.2667 | 3.7833 | 0.57787 |  | 27.9614 |  | 1.3914 |  | 0
19:35 | 22.5149 |  | 3917 | 65.2833 | 3.8 | 0.57978 |  | 27.9568 |  | 1.3868 |  | 0
19:35 | 22.5197 |  | 3918 | 65.3 | 3.8167 | 0.58168 |  | 27.952 |  | 1.382 |  | 0
19:35 | 22.524 |  | 3919 | 65.3167 | 3.8333 | 0.58358 |  | 27.9477 |  | 1.3777 |  | 0
19:35 | 22.5304 |  | 3920 | 65.3333 | 3.85 | 0.58546 |  | 27.9413 |  | 1.3713 |  | 0
19:35 | 22.5336 |  | 3921 | 65.35 | 3.8667 | 0.58734 |  | 27.9381 |  | 1.3681 |  | 0
19:35 | 22.5383 |  | 3922 | 65.3667 | 3.8833 | 0.5892 |  | 27.9334 |  | 1.3634 |  | 0
19:35 | 22.5423 |  | 3923 | 65.3833 | 3.9 | 0.59106 |  | 27.9294 |  | 1.3594 |  | 0
19:35 | 22.5477 |  | 3924 | 65.4 | 3.9167 | 0.59292 |  | 27.924 |  | 1.354 |  | 0
19:35 | 22.5511 |  | 3925 | 65.4167 | 3.9333 | 0.59476 |  | 27.9206 |  | 1.3506 |  | 0
19:35 | 22.5561 |  | 3926 | 65.4333 | 3.95 | 0.5966 |  | 27.9156 |  | 1.3456 |  | 0
19:35 | 22.5607 |  | 3927 | 65.45 | 3.9667 | 0.59843 |  | 27.911 |  | 1.341 |  | 0
19:35 | 22.5653 |  | 3928 | 65.4667 | 3.9833 | 0.60025 |  | 27.9064 |  | 1.3364 |  | 0
19:35 | 22.5684 |  | 3929 | 65.4833 | 4 | 0.60206 | 27.87 | 27.9033 |  | 1.3333 |  | 0
19:35 | 22.5729 |  | 3930 | 65.5 | 4.0167 | 0.60387 |  | 27.8988 |  | 1.3288 |  | 0
19:35 | 22.5779 |  | 3931 | 65.5167 | 4.0333 | 0.60566 |  | 27.8938 |  | 1.3238 |  | 0
19:35 | 22.5822 |  | 3932 | 65.5333 | 4.05 | 0.60746 |  | 27.8895 |  | 1.3195 |  | 0
19:35 | 22.5865 |  | 3933 | 65.55 | 4.0667 | 0.60924 |  | 27.8852 |  | 1.3152 |  | 0
19:35 | 22.5901 |  | 3934 | 65.5667 | 4.0833 | 0.61101 |  | 27.8816 |  | 1.3116 |  | 0
19:35 | 22.5943 |  | 3935 | 65.5833 | 4.1 | 0.61278 |  | 27.8774 |  | 1.3074 |  | 0
19:35 | 22.5985 |  | 3936 | 65.6 | 4.1167 | 0.61455 |  | 27.8732 |  | 1.3032 |  | 0
19:35 | 22.6023 |  | 3937 | 65.6167 | 4.1333 | 0.6163 |  | 27.8694 |  | 1.2994 |  | 0
19:36 | 22.6079 |  | 3938 | 65.6333 | 4.15 | 0.61805 |  | 27.8638 |  | 1.2938 |  | 0
19:36 | 22.6112 |  | 3939 | 65.65 | 4.1667 | 0.61979 |  | 27.8605 |  | 1.2905 |  | 0
19:36 | 22.6155 |  | 3940 | 65.6667 | 4.1833 | 0.62152 |  | 27.8562 |  | 1.2862 |  | 0
19:36 | 22.6192 |  | 3941 | 65.6833 | 4.2 | 0.62325 |  | 27.8525 |  | 1.2825 |  | 0
19:36 | 22.6233 |  | 3942 | 65.7 | 4.2167 | 0.62497 |  | 27.8484 |  | 1.2784 |  | 0
19:36 | 22.627 |  | 3943 | 65.7167 | 4.2333 | 0.62668 |  | 27.8447 |  | 1.2747 |  | 0
19:36 | 22.6306 |  | 3944 | 65.7333 | 4.25 | 0.62839 |  | 27.8411 |  | 1.2711 |  | 0
19:36 | 22.635 |  | 3945 | 65.75 | 4.2667 | 0.63009 |  | 27.8367 |  | 1.2667 |  | 0
19:36 | 22.6399 |  | 3946 | 65.7667 | 4.2833 | 0.63178 |  | 27.8318 |  | 1.2618 |  | 0
19:36 | 22.6432 |  | 3947 | 65.7833 | 4.3 | 0.63347 |  | 27.8285 |  | 1.2585 |  | 0
19:36 | 22.647 |  | 3948 | 65.8 | 4.3167 | 0.63515 |  | 27.8247 |  | 1.2547 |  | 0
19:36 | 22.6514 |  | 3949 | 65.8167 | 4.3333 | 0.63682 |  | 27.8203 |  | 1.2503 |  | 0
19:36 | 22.6546 |  | 3950 | 65.8333 | 4.35 | 0.63849 |  | 27.8171 |  | 1.2471 |  | 0
19:36 | 22.6591 |  | 3951 | 65.85 | 4.3667 | 0.64015 |  | 27.8126 |  | 1.2426 |  | 0
19:36 | 22.662 |  | 3952 | 65.8667 | 4.3833 | 0.6418 |  | 27.8097 |  | 1.2397 |  | 0
19:36 | 22.666 |  | 3953 | 65.8833 | 4.4 | 0.64345 |  | 27.8057 |  | 1.2357 |  | 0
19:36 | 22.669 |  | 3954 | 65.9 | 4.4167 | 0.64509 |  | 27.8027 |  | 1.2327 |  | 0
19:36 | 22.6741 |  | 3955 | 65.9167 | 4.4333 | 0.64673 |  | 27.7976 |  | 1.2276 |  | 0
19:36 | 22.6766 |  | 3956 | 65.9333 | 4.45 | 0.64836 |  | 27.7951 |  | 1.2251 |  | 0
19:36 | 22.6807 |  | 3957 | 65.95 | 4.4667 | 0.64998 |  | 27.791 |  | 1.221 |  | 0
19:36 | 22.6835 |  | 3958 | 65.9667 | 4.4833 | 0.6516 |  | 27.7882 |  | 1.2182 |  | 0
19:36 | 22.6883 |  | 3959 | 65.9833 | 4.5 | 0.65321 |  | 27.7834 |  | 1.2134 |  | 0
19:36 | 22.6917 |  | 3960 | 66 | 4.5167 | 0.65482 |  | 27.78 |  | 1.21 |  | 0
19:36 | 22.696 |  | 3961 | 66.0167 | 4.5333 | 0.65642 |  | 27.7757 |  | 1.2057 |  | 0
19:36 | 22.6989 |  | 3962 | 66.0333 | 4.55 | 0.65801 |  | 27.7728 |  | 1.2028 |  | 0
19:36 | 22.7018 |  | 3963 | 66.05 | 4.5667 | 0.6596 |  | 27.7699 |  | 1.1999 |  | 0
19:36 | 22.706 |  | 3964 | 66.0667 | 4.5833 | 0.66118 |  | 27.7657 |  | 1.1957 |  | 0
19:36 | 22.71 |  | 3965 | 66.0833 | 4.6 | 0.66276 |  | 27.7617 |  | 1.1917 |  | 0
19:36 | 22.7135 |  | 3966 | 66.1 | 4.6167 | 0.66433 |  | 27.7582 |  | 1.1882 |  | 0
19:36 | 22.7161 |  | 3967 | 66.1167 | 4.6333 | 0.66589 |  | 27.7556 |  | 1.1856 |  | 0
19:36 | 22.7199 |  | 3968 | 66.1333 | 4.65 | 0.66745 |  | 27.7518 |  | 1.1818 |  | 0
19:36 | 22.7237 |  | 3969 | 66.15 | 4.6667 | 0.66901 |  | 27.748 |  | 1.178 |  | 0
19:36 | 22.7269 |  | 3970 | 66.1667 | 4.6833 | 0.67056 |  | 27.7448 |  | 1.1748 |  | 0
19:36 | 22.7302 |  | 3971 | 66.1833 | 4.7 | 0.6721 |  | 27.7415 |  | 1.1715 |  | 0
19:36 | 22.7335 |  | 3972 | 66.2 | 4.7167 | 0.67364 |  | 27.7382 |  | 1.1682 |  | 0
19:36 | 22.7361 |  | 3973 | 66.2167 | 4.7333 | 0.67517 |  | 27.7356 |  | 1.1656 |  | 0
19:36 | 22.7412 |  | 3974 | 66.2333 | 4.75 | 0.67669 |  | 27.7305 |  | 1.1605 |  | 0
19:36 | 22.7438 |  | 3975 | 66.25 | 4.7667 | 0.67821 |  | 27.7279 |  | 1.1579 |  | 0
19:36 | 22.7461 |  | 3976 | 66.2667 | 4.7833 | 0.67973 |  | 27.7256 |  | 1.1556 |  | 0
19:36 | 22.7495 |  | 3977 | 66.2833 | 4.8 | 0.68124 |  | 27.7222 |  | 1.1522 |  | 0
19:36 | 22.752 |  | 3978 | 66.3 | 4.8167 | 0.68275 |  | 27.7197 |  | 1.1497 |  | 0
19:36 | 22.7571 |  | 3979 | 66.3167 | 4.8333 | 0.68425 |  | 27.7146 |  | 1.1446 |  | 0
19:36 | 22.7592 |  | 3980 | 66.3333 | 4.85 | 0.68574 |  | 27.7125 |  | 1.1425 |  | 0
19:36 | 22.7624 |  | 3981 | 66.35 | 4.8667 | 0.68723 |  | 27.7093 |  | 1.1393 |  | 0
19:36 | 22.7653 |  | 3982 | 66.3667 | 4.8833 | 0.68872 |  | 27.7064 |  | 1.1364 |  | 0
19:36 | 22.769 |  | 3983 | 66.3833 | 4.9 | 0.6902 |  | 27.7027 |  | 1.1327 |  | 0
19:36 | 22.7717 |  | 3984 | 66.4 | 4.9167 | 0.69167 |  | 27.7 |  | 1.13 |  | 0
19:36 | 22.7741 |  | 3985 | 66.4167 | 4.9333 | 0.69314 |  | 27.6976 |  | 1.1276 |  | 0
19:36 | 22.7774 |  | 3986 | 66.4333 | 4.95 | 0.69461 |  | 27.6943 |  | 1.1243 |  | 0
19:36 | 22.7803 |  | 3987 | 66.45 | 4.9667 | 0.69607 |  | 27.6914 |  | 1.1214 |  | 0
19:36 | 22.7831 |  | 3988 | 66.4667 | 4.9833 | 0.69752 |  | 27.6886 |  | 1.1186 |  | 0
19:36 | 22.7864 |  | 3989 | 66.4833 | 5 | 0.69897 | 28.68 | 27.6853 |  | 1.1153 |  | 0
19:36 | 22.7896 |  | 3990 | 66.5 | 5.0167 | 0.70042 |  | 27.6821 |  | 1.1121 |  | 0
19:36 | 22.792 |  | 3991 | 66.5167 | 5.0333 | 0.70186 |  | 27.6797 |  | 1.1097 |  | 0
19:36 | 22.7954 |  | 3992 | 66.5333 | 5.05 | 0.70329 |  | 27.6763 |  | 1.1063 |  | 0
19:36 | 22.7979 |  | 3993 | 66.55 | 5.0667 | 0.70472 |  | 27.6738 |  | 1.1038 |  | 0
19:36 | 22.8005 |  | 3994 | 66.5667 | 5.0833 | 0.70615 |  | 27.6712 |  | 1.1012 |  | 0
19:36 | 22.8036 |  | 3995 | 66.5833 | 5.1 | 0.70757 |  | 27.6681 |  | 1.0981 |  | 0
19:36 | 22.8068 |  | 3996 | 66.6 | 5.1167 | 0.70899 |  | 27.6649 |  | 1.0949 |  | 0
19:36 | 22.8097 |  | 3997 | 66.6167 | 5.1333 | 0.7104 |  | 27.662 |  | 1.092 |  | 0
19:36 | 22.8124 |  | 3998 | 66.6333 | 5.15 | 0.71181 |  | 27.6593 |  | 1.0893 |  | 0
19:37 | 22.8151 |  | 3999 | 66.65 | 5.1667 | 0.71321 |  | 27.6566 |  | 1.0866 |  | 0
19:37 | 22.818 |  | 4000 | 66.6667 | 5.1833 | 0.71461 |  | 27.6537 |  | 1.0837 |  | 0
19:37 | 22.8205 |  | 4001 | 66.6833 | 5.2 | 0.716 |  | 27.6512 |  | 1.0812 |  | 0
19:37 | 22.8223 |  | 4002 | 66.7 | 5.2167 | 0.71739 |  | 27.6494 |  | 1.0794 |  | 0
19:37 | 22.8259 |  | 4003 | 66.7167 | 5.2333 | 0.71878 |  | 27.6458 |  | 1.0758 |  | 0
19:37 | 22.8286 |  | 4004 | 66.7333 | 5.25 | 0.72016 |  | 27.6431 |  | 1.0731 |  | 0
19:37 | 22.8305 |  | 4005 | 66.75 | 5.2667 | 0.72154 |  | 27.6412 |  | 1.0712 |  | 0
19:37 | 22.8329 |  | 4006 | 66.7667 | 5.2833 | 0.72291 |  | 27.6388 |  | 1.0688 |  | 0
19:37 | 22.8357 |  | 4007 | 66.7833 | 5.3 | 0.72428 |  | 27.636 |  | 1.066 |  | 0
19:37 | 22.838 |  | 4008 | 66.8 | 5.3167 | 0.72564 |  | 27.6337 |  | 1.0637 |  | 0
19:37 | 22.8405 |  | 4009 | 66.8167 | 5.3333 | 0.727 |  | 27.6312 |  | 1.0612 |  | 0
19:37 | 22.8444 |  | 4010 | 66.8333 | 5.35 | 0.72835 |  | 27.6273 |  | 1.0573 |  | 0
19:37 | 22.8464 |  | 4011 | 66.85 | 5.3667 | 0.7297 |  | 27.6253 |  | 1.0553 |  | 0
19:37 | 22.8492 |  | 4012 | 66.8667 | 5.3833 | 0.73105 |  | 27.6225 |  | 1.0525 |  | 0
19:37 | 22.852 |  | 4013 | 66.8833 | 5.4 | 0.73239 |  | 27.6197 |  | 1.0497 |  | 0
19:37 | 22.8547 |  | 4014 | 66.9 | 5.4167 | 0.73373 |  | 27.617 |  | 1.047 |  | 0
19:37 | 22.8555 |  | 4015 | 66.9167 | 5.4333 | 0.73507 |  | 27.6162 |  | 1.0462 |  | 0
19:37 | 22.8587 |  | 4016 | 66.9333 | 5.45 | 0.7364 |  | 27.613 |  | 1.043 |  | 0
19:37 | 22.8623 |  | 4017 | 66.95 | 5.4667 | 0.73772 |  | 27.6094 |  | 1.0394 |  | 0
19:37 | 22.8627 |  | 4018 | 66.9667 | 5.4833 | 0.73904 |  | 27.609 |  | 1.039 |  | 0
19:37 | 22.8655 |  | 4019 | 66.9833 | 5.5 | 0.74036 |  | 27.6062 |  | 1.0362 |  | 0
19:37 | 22.8681 |  | 4020 | 67 | 5.5167 | 0.74168 |  | 27.6036 |  | 1.0336 |  | 0
19:37 | 22.8706 |  | 4021 | 67.0167 | 5.5333 | 0.74299 |  | 27.6011 |  | 1.0311 |  | 0
19:37 | 22.8726 |  | 4022 | 67.0333 | 5.55 | 0.74429 |  | 27.5991 |  | 1.0291 |  | 0
19:37 | 22.8756 |  | 4023 | 67.05 | 5.5667 | 0.7456 |  | 27.5961 |  | 1.0261 |  | 0
19:37 | 22.8775 |  | 4024 | 67.0667 | 5.5833 | 0.74689 |  | 27.5942 |  | 1.0242 |  | 0
19:37 | 22.8788 |  | 4025 | 67.0833 | 5.6 | 0.74819 |  | 27.5929 |  | 1.0229 |  | 0
19:37 | 22.8821 |  | 4026 | 67.1 | 5.6167 | 0.74948 |  | 27.5896 |  | 1.0196 |  | 0
19:37 | 22.8842 |  | 4027 | 67.1167 | 5.6333 | 0.75077 |  | 27.5875 |  | 1.0175 |  | 0
19:37 | 22.8866 |  | 4028 | 67.1333 | 5.65 | 0.75205 |  | 27.5851 |  | 1.0151 |  | 0
19:37 | 22.8889 |  | 4029 | 67.15 | 5.6667 | 0.75333 |  | 27.5828 |  | 1.0128 |  | 0
19:37 | 22.8915 |  | 4030 | 67.1667 | 5.6833 | 0.7546 |  | 27.5802 |  | 1.0102 |  | 0
19:37 | 22.8929 |  | 4031 | 67.1833 | 5.7 | 0.75587 |  | 27.5788 |  | 1.0088 |  | 0
19:37 | 22.8955 |  | 4032 | 67.2 | 5.7167 | 0.75714 |  | 27.5762 |  | 1.0062 |  | 0
19:37 | 22.8986 |  | 4033 | 67.2167 | 5.7333 | 0.75841 |  | 27.5731 |  | 1.0031 |  | 0
19:37 | 22.8999 |  | 4034 | 67.2333 | 5.75 | 0.75967 |  | 27.5718 |  | 1.0018 |  | 0
19:37 | 22.9019 |  | 4035 | 67.25 | 5.7667 | 0.76092 |  | 27.5698 |  | 0.9998 |  | 0
19:37 | 22.9044 |  | 4036 | 67.2667 | 5.7833 | 0.76218 |  | 27.5673 |  | 0.9973 |  | 0
19:37 | 22.9067 |  | 4037 | 67.2833 | 5.8 | 0.76343 |  | 27.565 |  | 0.995 |  | 0
19:37 | 22.9087 |  | 4038 | 67.3 | 5.8167 | 0.76467 |  | 27.563 |  | 0.993 |  | 0
19:37 | 22.9107 |  | 4039 | 67.3167 | 5.8333 | 0.76592 |  | 27.561 |  | 0.991 |  | 0
19:37 | 22.9128 |  | 4040 | 67.3333 | 5.85 | 0.76716 |  | 27.5589 |  | 0.9889 |  | 0
19:37 | 22.9145 |  | 4041 | 67.35 | 5.8667 | 0.76839 |  | 27.5572 |  | 0.9872 |  | 0
19:37 | 22.9171 |  | 4042 | 67.3667 | 5.8833 | 0.76962 |  | 27.5546 |  | 0.9846 |  | 0
19:37 | 22.9192 |  | 4043 | 67.3833 | 5.9 | 0.77085 |  | 27.5525 |  | 0.9825 |  | 0
19:37 | 22.9215 |  | 4044 | 67.4 | 5.9167 | 0.77208 |  | 27.5502 |  | 0.9802 |  | 0
19:37 | 22.923 |  | 4045 | 67.4167 | 5.9333 | 0.7733 |  | 27.5487 |  | 0.9787 |  | 0
19:37 | 22.9256 |  | 4046 | 67.4333 | 5.95 | 0.77452 |  | 27.5461 |  | 0.9761 |  | 0
19:37 | 22.9277 |  | 4047 | 67.45 | 5.9667 | 0.77573 |  | 27.544 |  | 0.974 |  | 0
19:37 | 22.9291 |  | 4048 | 67.4667 | 5.9833 | 0.77694 |  | 27.5426 |  | 0.9726 |  | 0
19:37 | 22.9316 |  | 4049 | 67.4833 | 6 | 0.77815 | 27.54 | 27.5401 |  | 0.9701 |  | 0
19:37 | 22.9331 |  | 4050 | 67.5 | 6.0167 | 0.77936 |  | 27.5386 |  | 0.9686 |  | 0
19:37 | 22.9352 |  | 4051 | 67.5167 | 6.0333 | 0.78056 |  | 27.5365 |  | 0.9665 |  | 0
19:37 | 22.9375 |  | 4052 | 67.5333 | 6.05 | 0.78176 |  | 27.5342 |  | 0.9642 |  | 0
19:37 | 22.9395 |  | 4053 | 67.55 | 6.0667 | 0.78295 |  | 27.5322 |  | 0.9622 |  | 0
19:37 | 22.9418 |  | 4054 | 67.5667 | 6.0833 | 0.78414 |  | 27.5299 |  | 0.9599 |  | 0
19:37 | 22.943 |  | 4055 | 67.5833 | 6.1 | 0.78533 |  | 27.5287 |  | 0.9587 |  | 0
19:37 | 22.9442 |  | 4056 | 67.6 | 6.1167 | 0.78651 |  | 27.5275 |  | 0.9575 |  | 0
19:37 | 22.9467 |  | 4057 | 67.6167 | 6.1333 | 0.7877 |  | 27.525 |  | 0.955 |  | 0
19:38 | 22.9481 |  | 4058 | 67.6333 | 6.15 | 0.78888 |  | 27.5236 |  | 0.9536 |  | 0
19:38 | 22.9501 |  | 4059 | 67.65 | 6.1667 | 0.79005 |  | 27.5216 |  | 0.9516 |  | 0
19:38 | 22.9521 |  | 4060 | 67.6667 | 6.1833 | 0.79122 |  | 27.5196 |  | 0.9496 |  | 0
19:38 | 22.9535 |  | 4061 | 67.6833 | 6.2 | 0.79239 |  | 27.5182 |  | 0.9482 |  | 0
19:38 | 22.9557 |  | 4062 | 67.7 | 6.2167 | 0.79356 |  | 27.516 |  | 0.946 |  | 0
19:38 | 22.9572 |  | 4063 | 67.7167 | 6.2333 | 0.79472 |  | 27.5145 |  | 0.9445 |  | 0
19:38 | 22.9595 |  | 4064 | 67.7333 | 6.25 | 0.79588 |  | 27.5122 |  | 0.9422 |  | 0
19:38 | 22.9612 |  | 4065 | 67.75 | 6.2667 | 0.79704 |  | 27.5105 |  | 0.9405 |  | 0
19:38 | 22.9627 |  | 4066 | 67.7667 | 6.2833 | 0.79819 |  | 27.509 |  | 0.939 |  | 0
19:38 | 22.9644 |  | 4067 | 67.7833 | 6.3 | 0.79934 |  | 27.5073 |  | 0.9373 |  | 0
19:38 | 22.9665 |  | 4068 | 67.8 | 6.3167 | 0.80049 |  | 27.5052 |  | 0.9352 |  | 0
19:38 | 22.9684 |  | 4069 | 67.8167 | 6.3333 | 0.80163 |  | 27.5033 |  | 0.9333 |  | 0
19:38 | 22.9709 |  | 4070 | 67.8333 | 6.35 | 0.80277 |  | 27.5008 |  | 0.9308 |  | 0
19:38 | 22.9723 |  | 4071 | 67.85 | 6.3667 | 0.80391 |  | 27.4994 |  | 0.9294 |  | 0
19:38 | 22.974 |  | 4072 | 67.8667 | 6.3833 | 0.80505 |  | 27.4977 |  | 0.9277 |  | 0
19:38 | 22.9765 |  | 4073 | 67.8833 | 6.4 | 0.80618 |  | 27.4952 |  | 0.9252 |  | 0
19:38 | 22.9777 |  | 4074 | 67.9 | 6.4167 | 0.80731 |  | 27.494 |  | 0.924 |  | 0
19:38 | 22.9792 |  | 4075 | 67.9167 | 6.4333 | 0.80844 |  | 27.4925 |  | 0.9225 |  | 0
19:38 | 22.9806 |  | 4076 | 67.9333 | 6.45 | 0.80956 |  | 27.4911 |  | 0.9211 |  | 0
19:38 | 22.9828 |  | 4077 | 67.95 | 6.4667 | 0.81068 |  | 27.4889 |  | 0.9189 |  | 0
19:38 | 22.9839 |  | 4078 | 67.9667 | 6.4833 | 0.8118 |  | 27.4878 |  | 0.9178 |  | 0
19:38 | 22.9869 |  | 4079 | 67.9833 | 6.5 | 0.81291 |  | 27.4848 |  | 0.9148 |  | 0
19:38 | 22.9883 |  | 4080 | 68 | 6.5167 | 0.81403 |  | 27.4834 |  | 0.9134 |  | 0
19:38 | 22.9891 |  | 4081 | 68.0167 | 6.5333 | 0.81513 |  | 27.4826 |  | 0.9126 |  | 0
19:38 | 22.9908 |  | 4082 | 68.0333 | 6.55 | 0.81624 |  | 27.4809 |  | 0.9109 |  | 0
19:38 | 22.9929 |  | 4083 | 68.05 | 6.5667 | 0.81734 |  | 27.4788 |  | 0.9088 |  | 0
19:38 | 22.9945 |  | 4084 | 68.0667 | 6.5833 | 0.81845 |  | 27.4772 |  | 0.9072 |  | 0
19:38 | 22.9955 |  | 4085 | 68.0833 | 6.6 | 0.81954 |  | 27.4762 |  | 0.9062 |  | 0
19:38 | 22.9967 |  | 4086 | 68.1 | 6.6167 | 0.82064 |  | 27.475 |  | 0.905 |  | 0
19:38 | 22.9994 |  | 4087 | 68.1167 | 6.6333 | 0.82173 |  | 27.4723 |  | 0.9023 |  | 0
19:38 | 22.9995 |  | 4088 | 68.1333 | 6.65 | 0.82282 |  | 27.4722 |  | 0.9022 |  | 0
19:38 | 23.0025 |  | 4089 | 68.15 | 6.6667 | 0.82391 |  | 27.4692 |  | 0.8992 |  | 0
19:38 | 23.0039 |  | 4090 | 68.1667 | 6.6833 | 0.82499 |  | 27.4678 |  | 0.8978 |  | 0
19:38 | 23.0046 |  | 4091 | 68.1833 | 6.7 | 0.82607 |  | 27.4671 |  | 0.8971 |  | 0
19:38 | 23.0065 |  | 4092 | 68.2 | 6.7167 | 0.82715 |  | 27.4652 |  | 0.8952 |  | 0
19:38 | 23.0081 |  | 4093 | 68.2167 | 6.7333 | 0.82823 |  | 27.4636 |  | 0.8936 |  | 0
19:38 | 23.0092 |  | 4094 | 68.2333 | 6.75 | 0.8293 |  | 27.4625 |  | 0.8925 |  | 0
19:38 | 23.0118 |  | 4095 | 68.25 | 6.7667 | 0.83037 |  | 27.4599 |  | 0.8899 |  | 0
19:38 | 23.0137 |  | 4096 | 68.2667 | 6.7833 | 0.83144 |  | 27.458 |  | 0.888 |  | 0
19:38 | 23.0149 |  | 4097 | 68.2833 | 6.8 | 0.83251 |  | 27.4568 |  | 0.8868 |  | 0
19:38 | 23.0164 |  | 4098 | 68.3 | 6.8167 | 0.83357 |  | 27.4553 |  | 0.8853 |  | 0
19:38 | 23.0176 |  | 4099 | 68.3167 | 6.8333 | 0.83463 |  | 27.4541 |  | 0.8841 |  | 0
19:38 | 23.019 |  | 4100 | 68.3333 | 6.85 | 0.83569 |  | 27.4527 |  | 0.8827 |  | 0
19:38 | 23.022 |  | 4101 | 68.35 | 6.8667 | 0.83675 |  | 27.4497 |  | 0.8797 |  | 0
19:38 | 23.0227 |  | 4102 | 68.3667 | 6.8833 | 0.8378 |  | 27.449 |  | 0.879 |  | 0
19:38 | 23.0241 |  | 4103 | 68.3833 | 6.9 | 0.83885 |  | 27.4476 |  | 0.8776 |  | 0
19:38 | 23.0253 |  | 4104 | 68.4 | 6.9167 | 0.8399 |  | 27.4464 |  | 0.8764 |  | 0
19:38 | 23.0268 |  | 4105 | 68.4167 | 6.9333 | 0.84094 |  | 27.4449 |  | 0.8749 |  | 0
19:38 | 23.0279 |  | 4106 | 68.4333 | 6.95 | 0.84198 |  | 27.4438 |  | 0.8738 |  | 0
19:38 | 23.0296 |  | 4107 | 68.45 | 6.9667 | 0.84303 |  | 27.4421 |  | 0.8721 |  | 0
19:38 | 23.0315 |  | 4108 | 68.4667 | 6.9833 | 0.84406 |  | 27.4402 |  | 0.8702 |  | 0
19:38 | 23.0327 |  | 4109 | 68.4833 | 7 | 0.8451 |  | 27.439 |  | 0.869 |  | 0
19:38 | 23.0335 |  | 4110 | 68.5 | 7.0167 | 0.84613 |  | 27.4382 |  | 0.8682 |  | 0
19:38 | 23.0359 |  | 4111 | 68.5167 | 7.0333 | 0.84716 |  | 27.4358 |  | 0.8658 |  | 0
19:38 | 23.038 |  | 4112 | 68.5333 | 7.05 | 0.84819 |  | 27.4337 |  | 0.8637 |  | 0
19:38 | 23.0388 |  | 4113 | 68.55 | 7.0667 | 0.84921 |  | 27.4329 |  | 0.8629 |  | 0
19:38 | 23.0411 |  | 4114 | 68.5667 | 7.0833 | 0.85024 |  | 27.4306 |  | 0.8606 |  | 0
19:38 | 23.0412 |  | 4115 | 68.5833 | 7.1 | 0.85126 |  | 27.4305 |  | 0.8605 |  | 0
19:38 | 23.0426 |  | 4116 | 68.6 | 7.1167 | 0.85228 |  | 27.4291 |  | 0.8591 |  | 0
19:38 | 23.0443 |  | 4117 | 68.6167 | 7.1333 | 0.85329 |  | 27.4274 |  | 0.8574 |  | 0
19:38 | 23.0459 |  | 4118 | 68.6333 | 7.15 | 0.85431 |  | 27.4258 |  | 0.8558 |  | 0
19:39 | 23.0472 |  | 4119 | 68.65 | 7.1667 | 0.85532 |  | 27.4245 |  | 0.8545 |  | 0
19:39 | 23.0484 |  | 4120 | 68.6667 | 7.1833 | 0.85633 |  | 27.4233 |  | 0.8533 |  | 0
19:39 | 23.0506 |  | 4121 | 68.6833 | 7.2 | 0.85733 |  | 27.4211 |  | 0.8511 |  | 0
19:39 | 23.0512 |  | 4122 | 68.7 | 7.2167 | 0.85834 |  | 27.4205 |  | 0.8505 |  | 0
19:39 | 23.053 |  | 4123 | 68.7167 | 7.2333 | 0.85934 |  | 27.4187 |  | 0.8487 |  | 0
19:39 | 23.0529 |  | 4124 | 68.7333 | 7.25 | 0.86034 |  | 27.4188 |  | 0.8488 |  | 0
19:39 | 23.0551 |  | 4125 | 68.75 | 7.2667 | 0.86134 |  | 27.4166 |  | 0.8466 |  | 0
19:39 | 23.057 |  | 4126 | 68.7667 | 7.2833 | 0.86233 |  | 27.4147 |  | 0.8447 |  | 0
19:39 | 23.0588 |  | 4127 | 68.7833 | 7.3 | 0.86332 |  | 27.4129 |  | 0.8429 |  | 0
19:39 | 23.0594 |  | 4128 | 68.8 | 7.3167 | 0.86431 |  | 27.4123 |  | 0.8423 |  | 0
19:39 | 23.0613 |  | 4129 | 68.8167 | 7.3333 | 0.8653 |  | 27.4104 |  | 0.8404 |  | 0
19:39 | 23.0627 |  | 4130 | 68.8333 | 7.35 | 0.86629 |  | 27.409 |  | 0.839 |  | 0
19:39 | 23.0645 |  | 4131 | 68.85 | 7.3667 | 0.86727 |  | 27.4072 |  | 0.8372 |  | 0
19:39 | 23.0651 |  | 4132 | 68.8667 | 7.3833 | 0.86825 |  | 27.4066 |  | 0.8366 |  | 0
19:39 | 23.0675 |  | 4133 | 68.8833 | 7.4 | 0.86923 |  | 27.4042 |  | 0.8342 |  | 0
19:39 | 23.0685 |  | 4134 | 68.9 | 7.4167 | 0.87021 |  | 27.4032 |  | 0.8332 |  | 0
19:39 | 23.0692 |  | 4135 | 68.9167 | 7.4333 | 0.87118 |  | 27.4025 |  | 0.8325 |  | 0
19:39 | 23.0703 |  | 4136 | 68.9333 | 7.45 | 0.87216 |  | 27.4014 |  | 0.8314 |  | 0
19:39 | 23.0714 |  | 4137 | 68.95 | 7.4667 | 0.87313 |  | 27.4003 |  | 0.8303 |  | 0
19:39 | 23.0733 |  | 4138 | 68.9667 | 7.4833 | 0.8741 |  | 27.3984 |  | 0.8284 |  | 0
19:39 | 23.0739 |  | 4139 | 68.9833 | 7.5 | 0.87506 |  | 27.3978 |  | 0.8278 |  | 0
19:39 | 23.0757 |  | 4140 | 69 | 7.5167 | 0.87603 |  | 27.396 |  | 0.826 |  | 0
19:39 | 23.0762 |  | 4141 | 69.0167 | 7.5333 | 0.87699 |  | 27.3955 |  | 0.8255 |  | 0
19:39 | 23.0781 |  | 4142 | 69.0333 | 7.55 | 0.87795 |  | 27.3936 |  | 0.8236 |  | 0
19:39 | 23.0788 |  | 4143 | 69.05 | 7.5667 | 0.8789 |  | 27.3929 |  | 0.8229 |  | 0
19:39 | 23.0813 |  | 4144 | 69.0667 | 7.5833 | 0.87986 |  | 27.3904 |  | 0.8204 |  | 0
19:39 | 23.0825 |  | 4145 | 69.0833 | 7.6 | 0.88081 |  | 27.3892 |  | 0.8192 |  | 0
19:39 | 23.083 |  | 4146 | 69.1 | 7.6167 | 0.88176 |  | 27.3887 |  | 0.8187 |  | 0
19:39 | 23.0836 |  | 4147 | 69.1167 | 7.6333 | 0.88271 |  | 27.3881 |  | 0.8181 |  | 0
19:39 | 23.0857 |  | 4148 | 69.1333 | 7.65 | 0.88366 |  | 27.386 |  | 0.816 |  | 0
19:39 | 23.0865 |  | 4149 | 69.15 | 7.6667 | 0.88461 |  | 27.3852 |  | 0.8152 |  | 0
19:39 | 23.0886 |  | 4150 | 69.1667 | 7.6833 | 0.88555 |  | 27.3831 |  | 0.8131 |  | 0
19:39 | 23.0897 |  | 4151 | 69.1833 | 7.7 | 0.88649 |  | 27.382 |  | 0.812 |  | 0
19:39 | 23.0905 |  | 4152 | 69.2 | 7.7167 | 0.88743 |  | 27.3812 |  | 0.8112 |  | 0
19:39 | 23.0921 |  | 4153 | 69.2167 | 7.7333 | 0.88837 |  | 27.3796 |  | 0.8096 |  | 0
19:39 | 23.0922 |  | 4154 | 69.2333 | 7.75 | 0.8893 |  | 27.3795 |  | 0.8095 |  | 0
19:39 | 23.0953 |  | 4155 | 69.25 | 7.7667 | 0.89023 |  | 27.3764 |  | 0.8064 |  | 0
19:39 | 23.0959 |  | 4156 | 69.2667 | 7.7833 | 0.89117 |  | 27.3758 |  | 0.8058 |  | 0
19:39 | 23.0971 |  | 4157 | 69.2833 | 7.8 | 0.89209 |  | 27.3746 |  | 0.8046 |  | 0
19:39 | 23.0971 |  | 4158 | 69.3 | 7.8167 | 0.89302 |  | 27.3746 |  | 0.8046 |  | 0
19:39 | 23.0992 |  | 4159 | 69.3167 | 7.8333 | 0.89395 |  | 27.3725 |  | 0.8025 |  | 0
19:39 | 23.0995 |  | 4160 | 69.3333 | 7.85 | 0.89487 |  | 27.3722 |  | 0.8022 |  | 0
19:39 | 23.1016 |  | 4161 | 69.35 | 7.8667 | 0.89579 |  | 27.3701 |  | 0.8001 |  | 0
19:39 | 23.1026 |  | 4162 | 69.3667 | 7.8833 | 0.89671 |  | 27.3691 |  | 0.7991 |  | 0
19:39 | 23.1039 |  | 4163 | 69.3833 | 7.9 | 0.89763 |  | 27.3678 |  | 0.7978 |  | 0
19:39 | 23.1042 |  | 4164 | 69.4 | 7.9167 | 0.89854 |  | 27.3675 |  | 0.7975 |  | 0
19:39 | 23.106 |  | 4165 | 69.4167 | 7.9333 | 0.89946 |  | 27.3657 |  | 0.7957 |  | 0
19:39 | 23.1072 |  | 4166 | 69.4333 | 7.95 | 0.90037 |  | 27.3645 |  | 0.7945 |  | 0
19:39 | 23.1081 |  | 4167 | 69.45 | 7.9667 | 0.90128 |  | 27.3636 |  | 0.7936 |  | 0
19:39 | 23.1086 |  | 4168 | 69.4667 | 7.9833 | 0.90218 |  | 27.3631 |  | 0.7931 |  | 0
19:39 | 23.1108 |  | 4169 | 69.4833 | 8 | 0.90309 | 27.36 | 27.3609 |  | 0.7909 |  | 0
19:39 | 23.1125 |  | 4170 | 69.5 | 8.0167 | 0.90399 |  | 27.3592 |  | 0.7892 |  | 0
19:39 | 23.1134 |  | 4171 | 69.5167 | 8.0333 | 0.9049 |  | 27.3583 |  | 0.7883 |  | 0
19:39 | 23.1144 |  | 4172 | 69.5333 | 8.05 | 0.9058 |  | 27.3573 |  | 0.7873 |  | 0
19:39 | 23.1154 |  | 4173 | 69.55 | 8.0667 | 0.90669 |  | 27.3563 |  | 0.7863 |  | 0
19:39 | 23.1163 |  | 4174 | 69.5667 | 8.0833 | 0.90759 |  | 27.3554 |  | 0.7854 |  | 0
19:39 | 23.1177 |  | 4175 | 69.5833 | 8.1 | 0.90849 |  | 27.354 |  | 0.784 |  | 0
19:39 | 23.1183 |  | 4176 | 69.6 | 8.1167 | 0.90938 |  | 27.3534 |  | 0.7834 |  | 0
19:39 | 23.1198 |  | 4177 | 69.6167 | 8.1333 | 0.91027 |  | 27.3519 |  | 0.7819 |  | 0
19:40 | 23.1208 |  | 4178 | 69.6333 | 8.15 | 0.91116 |  | 27.3509 |  | 0.7809 |  | 0
19:40 | 23.1218 |  | 4179 | 69.65 | 8.1667 | 0.91204 |  | 27.3499 |  | 0.7799 |  | 0
19:40 | 23.1236 |  | 4180 | 69.6667 | 8.1833 | 0.91293 |  | 27.3481 |  | 0.7781 |  | 0
19:40 | 23.1242 |  | 4181 | 69.6833 | 8.2 | 0.91381 |  | 27.3475 |  | 0.7775 |  | 0
19:40 | 23.1261 |  | 4182 | 69.7 | 8.2167 | 0.9147 |  | 27.3456 |  | 0.7756 |  | 0
19:40 | 23.1263 |  | 4183 | 69.7167 | 8.2333 | 0.91558 |  | 27.3454 |  | 0.7754 |  | 0
19:40 | 23.1282 |  | 4184 | 69.7333 | 8.25 | 0.91645 |  | 27.3435 |  | 0.7735 |  | 0
19:40 | 23.1294 |  | 4185 | 69.75 | 8.2667 | 0.91733 |  | 27.3423 |  | 0.7723 |  | 0
19:40 | 23.1295 |  | 4186 | 69.7667 | 8.2833 | 0.91821 |  | 27.3422 |  | 0.7722 |  | 0
19:40 | 23.1311 |  | 4187 | 69.7833 | 8.3 | 0.91908 |  | 27.3406 |  | 0.7706 |  | 0
19:40 | 23.1323 |  | 4188 | 69.8 | 8.3167 | 0.91995 |  | 27.3394 |  | 0.7694 |  | 0
19:40 | 23.1343 |  | 4189 | 69.8167 | 8.3333 | 0.92082 |  | 27.3374 |  | 0.7674 |  | 0
19:40 | 23.1347 |  | 4190 | 69.8333 | 8.35 | 0.92169 |  | 27.337 |  | 0.767 |  | 0
19:40 | 23.1353 |  | 4191 | 69.85 | 8.3667 | 0.92255 |  | 27.3364 |  | 0.7664 |  | 0
19:40 | 23.1361 |  | 4192 | 69.8667 | 8.3833 | 0.92342 |  | 27.3356 |  | 0.7656 |  | 0
19:40 | 23.1377 |  | 4193 | 69.8833 | 8.4 | 0.92428 |  | 27.334 |  | 0.764 |  | 0
19:40 | 23.1385 |  | 4194 | 69.9 | 8.4167 | 0.92514 |  | 27.3332 |  | 0.7632 |  | 0
19:40 | 23.14 |  | 4195 | 69.9167 | 8.4333 | 0.926 |  | 27.3317 |  | 0.7617 |  | 0
19:40 | 23.1414 |  | 4196 | 69.9333 | 8.45 | 0.92686 |  | 27.3303 |  | 0.7603 |  | 0
19:40 | 23.1419 |  | 4197 | 69.95 | 8.4667 | 0.92771 |  | 27.3298 |  | 0.7598 |  | 0
19:40 | 23.1428 |  | 4198 | 69.9667 | 8.4833 | 0.92857 |  | 27.3289 |  | 0.7589 |  | 0
19:40 | 23.1444 |  | 4199 | 69.9833 | 8.5 | 0.92942 |  | 27.3273 |  | 0.7573 |  | 0
19:40 | 23.1455 |  | 4200 | 70 | 8.5167 | 0.93027 |  | 27.3262 |  | 0.7562 |  | 0
19:40 | 23.1455 |  | 4201 | 70.0167 | 8.5333 | 0.93112 |  | 27.3262 |  | 0.7562 |  | 0
19:40 | 23.1469 |  | 4202 | 70.0333 | 8.55 | 0.93197 |  | 27.3248 |  | 0.7548 |  | 0
19:40 | 23.1472 |  | 4203 | 70.05 | 8.5667 | 0.93281 |  | 27.3245 |  | 0.7545 |  | 0
19:40 | 23.1482 |  | 4204 | 70.0667 | 8.5833 | 0.93366 |  | 27.3235 |  | 0.7535 |  | 0
19:40 | 23.151 |  | 4205 | 70.0833 | 8.6 | 0.9345 |  | 27.3207 |  | 0.7507 |  | 0
19:40 | 23.1502 |  | 4206 | 70.1 | 8.6167 | 0.93534 |  | 27.3215 |  | 0.7515 |  | 0
19:40 | 23.1518 |  | 4207 | 70.1167 | 8.6333 | 0.93618 |  | 27.3199 |  | 0.7499 |  | 0
19:40 | 23.1529 |  | 4208 | 70.1333 | 8.65 | 0.93702 |  | 27.3188 |  | 0.7488 |  | 0
19:40 | 23.1522 |  | 4209 | 70.15 | 8.6667 | 0.93785 |  | 27.3195 |  | 0.7495 |  | 0
19:40 | 23.1554 |  | 4210 | 70.1667 | 8.6833 | 0.93869 |  | 27.3163 |  | 0.7463 |  | 0
19:40 | 23.1559 |  | 4211 | 70.1833 | 8.7 | 0.93952 |  | 27.3158 |  | 0.7458 |  | 0
19:40 | 23.1577 |  | 4212 | 70.2 | 8.7167 | 0.94035 |  | 27.314 |  | 0.744 |  | 0
19:40 | 23.1575 |  | 4213 | 70.2167 | 8.7333 | 0.94118 |  | 27.3142 |  | 0.7442 |  | 0
19:40 | 23.1586 |  | 4214 | 70.2333 | 8.75 | 0.94201 |  | 27.3131 |  | 0.7431 |  | 0
19:40 | 23.1597 |  | 4215 | 70.25 | 8.7667 | 0.94283 |  | 27.312 |  | 0.742 |  | 0
19:40 | 23.1601 |  | 4216 | 70.2667 | 8.7833 | 0.94366 |  | 27.3116 |  | 0.7416 |  | 0
19:40 | 23.1612 |  | 4217 | 70.2833 | 8.8 | 0.94448 |  | 27.3105 |  | 0.7405 |  | 0
19:40 | 23.1627 |  | 4218 | 70.3 | 8.8167 | 0.9453 |  | 27.309 |  | 0.739 |  | 0
19:40 | 23.1636 |  | 4219 | 70.3167 | 8.8333 | 0.94612 |  | 27.3081 |  | 0.7381 |  | 0
19:40 | 23.1645 |  | 4220 | 70.3333 | 8.85 | 0.94694 |  | 27.3072 |  | 0.7372 |  | 0
19:40 | 23.1658 |  | 4221 | 70.35 | 8.8667 | 0.94776 |  | 27.3059 |  | 0.7359 |  | 0
19:40 | 23.1666 |  | 4222 | 70.3667 | 8.8833 | 0.94858 |  | 27.3051 |  | 0.7351 |  | 0
19:40 | 23.1672 |  | 4223 | 70.3833 | 8.9 | 0.94939 |  | 27.3045 |  | 0.7345 |  | 0
19:40 | 23.1689 |  | 4224 | 70.4 | 8.9167 | 0.9502 |  | 27.3028 |  | 0.7328 |  | 0
19:40 | 23.1683 |  | 4225 | 70.4167 | 8.9333 | 0.95101 |  | 27.3034 |  | 0.7334 |  | 0
19:40 | 23.1702 |  | 4226 | 70.4333 | 8.95 | 0.95182 |  | 27.3015 |  | 0.7315 |  | 0
19:40 | 23.1712 |  | 4227 | 70.45 | 8.9667 | 0.95263 |  | 27.3005 |  | 0.7305 |  | 0
19:40 | 23.172 |  | 4228 | 70.4667 | 8.9833 | 0.95344 |  | 27.2997 |  | 0.7297 |  | 0
19:40 | 23.1733 |  | 4229 | 70.4833 | 9 | 0.95424 |  | 27.2984 |  | 0.7284 |  | 0
19:40 | 23.1745 |  | 4230 | 70.5 | 9.0167 | 0.95505 |  | 27.2972 |  | 0.7272 |  | 0
19:40 | 23.175 |  | 4231 | 70.5167 | 9.0333 | 0.95585 |  | 27.2967 |  | 0.7267 |  | 0
19:40 | 23.1764 |  | 4232 | 70.5333 | 9.05 | 0.95665 |  | 27.2953 |  | 0.7253 |  | 0
19:40 | 23.1769 |  | 4233 | 70.55 | 9.0667 | 0.95745 |  | 27.2948 |  | 0.7248 |  | 0
19:40 | 23.1776 |  | 4234 | 70.5667 | 9.0833 | 0.95825 |  | 27.2941 |  | 0.7241 |  | 0
19:40 | 23.1788 |  | 4235 | 70.5833 | 9.1 | 0.95904 |  | 27.2929 |  | 0.7229 |  | 0
19:40 | 23.1797 |  | 4236 | 70.6 | 9.1167 | 0.95984 |  | 27.292 |  | 0.722 |  | 0
19:40 | 23.1815 |  | 4237 | 70.6167 | 9.1333 | 0.96063 |  | 27.2902 |  | 0.7202 |  | 0
19:40 | 23.1815 |  | 4238 | 70.6333 | 9.15 | 0.96142 |  | 27.2902 |  | 0.7202 |  | 0
19:41 | 23.1822 |  | 4239 | 70.65 | 9.1667 | 0.96221 |  | 27.2895 |  | 0.7195 |  | 0
19:41 | 23.1831 |  | 4240 | 70.6667 | 9.1833 | 0.963 |  | 27.2886 |  | 0.7186 |  | 0
19:41 | 23.1848 |  | 4241 | 70.6833 | 9.2 | 0.96379 |  | 27.2869 |  | 0.7169 |  | 0
19:41 | 23.1854 |  | 4242 | 70.7 | 9.2167 | 0.96457 |  | 27.2863 |  | 0.7163 |  | 0
19:41 | 23.1856 |  | 4243 | 70.7167 | 9.2333 | 0.96536 |  | 27.2861 |  | 0.7161 |  | 0
19:41 | 23.1872 |  | 4244 | 70.7333 | 9.25 | 0.96614 |  | 27.2845 |  | 0.7145 |  | 0
19:41 | 23.1867 |  | 4245 | 70.75 | 9.2667 | 0.96692 |  | 27.285 |  | 0.715 |  | 0
19:41 | 23.1889 |  | 4246 | 70.7667 | 9.2833 | 0.9677 |  | 27.2828 |  | 0.7128 |  | 0
19:41 | 23.1891 |  | 4247 | 70.7833 | 9.3 | 0.96848 |  | 27.2826 |  | 0.7126 |  | 0
19:41 | 23.1904 |  | 4248 | 70.8 | 9.3167 | 0.96926 |  | 27.2813 |  | 0.7113 |  | 0
19:41 | 23.1915 |  | 4249 | 70.8167 | 9.3333 | 0.97004 |  | 27.2802 |  | 0.7102 |  | 0
19:41 | 23.1929 |  | 4250 | 70.8333 | 9.35 | 0.97081 |  | 27.2788 |  | 0.7088 |  | 0
19:41 | 23.1934 |  | 4251 | 70.85 | 9.3667 | 0.97159 |  | 27.2783 |  | 0.7083 |  | 0
19:41 | 23.1937 |  | 4252 | 70.8667 | 9.3833 | 0.97236 |  | 27.278 |  | 0.708 |  | 0
19:41 | 23.1948 |  | 4253 | 70.8833 | 9.4 | 0.97313 |  | 27.2769 |  | 0.7069 |  | 0
19:41 | 23.1955 |  | 4254 | 70.9 | 9.4167 | 0.9739 |  | 27.2762 |  | 0.7062 |  | 0
19:41 | 23.1965 |  | 4255 | 70.9167 | 9.4333 | 0.97467 |  | 27.2752 |  | 0.7052 |  | 0
19:41 | 23.1978 |  | 4256 | 70.9333 | 9.45 | 0.97543 |  | 27.2739 |  | 0.7039 |  | 0
19:41 | 23.1989 |  | 4257 | 70.95 | 9.4667 | 0.9762 |  | 27.2728 |  | 0.7028 |  | 0
19:41 | 23.1992 |  | 4258 | 70.9667 | 9.4833 | 0.97696 |  | 27.2725 |  | 0.7025 |  | 0
19:41 | 23.2009 |  | 4259 | 70.9833 | 9.5 | 0.97772 |  | 27.2708 |  | 0.7008 |  | 0
19:41 | 23.2008 |  | 4260 | 71 | 9.5167 | 0.97848 |  | 27.2709 |  | 0.7009 |  | 0
19:41 | 23.2019 |  | 4261 | 71.0167 | 9.5333 | 0.97924 |  | 27.2698 |  | 0.6998 |  | 0
19:41 | 23.2027 |  | 4262 | 71.0333 | 9.55 | 0.98 |  | 27.269 |  | 0.699 |  | 0
19:41 | 23.204 |  | 4263 | 71.05 | 9.5667 | 0.98076 |  | 27.2677 |  | 0.6977 |  | 0
19:41 | 23.2048 |  | 4264 | 71.0667 | 9.5833 | 0.98152 |  | 27.2669 |  | 0.6969 |  | 0
19:41 | 23.2053 |  | 4265 | 71.0833 | 9.6 | 0.98227 |  | 27.2664 |  | 0.6964 |  | 0
19:41 | 23.2058 |  | 4266 | 71.1 | 9.6167 | 0.98302 |  | 27.2659 |  | 0.6959 |  | 0
19:41 | 23.2069 |  | 4267 | 71.1167 | 9.6333 | 0.98378 |  | 27.2648 |  | 0.6948 |  | 0
19:41 | 23.208 |  | 4268 | 71.1333 | 9.65 | 0.98453 |  | 27.2637 |  | 0.6937 |  | 0
19:41 | 23.2092 |  | 4269 | 71.15 | 9.6667 | 0.98528 |  | 27.2625 |  | 0.6925 |  | 0
19:41 | 23.2103 |  | 4270 | 71.1667 | 9.6833 | 0.98602 |  | 27.2614 |  | 0.6914 |  | 0
19:41 | 23.2104 |  | 4271 | 71.1833 | 9.7 | 0.98677 |  | 27.2613 |  | 0.6913 |  | 0
19:41 | 23.2126 |  | 4272 | 71.2 | 9.7167 | 0.98752 |  | 27.2591 |  | 0.6891 |  | 0
19:41 | 23.212 |  | 4273 | 71.2167 | 9.7333 | 0.98826 |  | 27.2597 |  | 0.6897 |  | 0
19:41 | 23.2133 |  | 4274 | 71.2333 | 9.75 | 0.989 |  | 27.2584 |  | 0.6884 |  | 0
19:41 | 23.2139 |  | 4275 | 71.25 | 9.7667 | 0.98975 |  | 27.2578 |  | 0.6878 |  | 0
19:41 | 23.2153 |  | 4276 | 71.2667 | 9.7833 | 0.99049 |  | 27.2564 |  | 0.6864 |  | 0
19:41 | 23.2165 |  | 4277 | 71.2833 | 9.8 | 0.99123 |  | 27.2552 |  | 0.6852 |  | 0
19:41 | 23.217 |  | 4278 | 71.3 | 9.8167 | 0.99196 |  | 27.2547 |  | 0.6847 |  | 0
19:41 | 23.2176 |  | 4279 | 71.3167 | 9.8333 | 0.9927 |  | 27.2541 |  | 0.6841 |  | 0
19:41 | 23.2189 |  | 4280 | 71.3333 | 9.85 | 0.99344 |  | 27.2528 |  | 0.6828 |  | 0
19:41 | 23.219 |  | 4281 | 71.35 | 9.8667 | 0.99417 |  | 27.2527 |  | 0.6827 |  | 0
19:41 | 23.22 |  | 4282 | 71.3667 | 9.8833 | 0.9949 |  | 27.2517 |  | 0.6817 |  | 0
19:41 | 23.2203 |  | 4283 | 71.3833 | 9.9 | 0.99564 |  | 27.2514 |  | 0.6814 |  | 0
19:41 | 23.222 |  | 4284 | 71.4 | 9.9167 | 0.99637 |  | 27.2497 |  | 0.6797 |  | 0
19:41 | 23.2222 |  | 4285 | 71.4167 | 9.9333 | 0.9971 |  | 27.2495 |  | 0.6795 |  | 0
19:41 | 23.2232 |  | 4286 | 71.4333 | 9.95 | 0.99782 |  | 27.2485 |  | 0.6785 |  | 0
19:41 | 23.2243 |  | 4287 | 71.45 | 9.9667 | 0.99855 |  | 27.2474 |  | 0.6774 |  | 0
19:41 | 23.2243 |  | 4288 | 71.4667 | 9.9833 | 0.99928 |  | 27.2474 |  | 0.6774 |  | 0
19:41 | 23.2258 |  | 4289 | 71.4833 | 10 | 1 | 27.25 | 27.2459 |  | 0.6759 |  | 0
19:41 | 23.2256 |  | 4290 | 71.5 | 10.0167 | 1.0007 |  | 27.2461 |  | 0.6761 |  | 0
19:41 | 23.2267 |  | 4291 | 71.5167 | 10.0333 | 1.0014 |  | 27.245 |  | 0.675 |  | 0
19:41 | 23.2274 |  | 4292 | 71.5333 | 10.05 | 1.0022 |  | 27.2443 |  | 0.6743 |  | 0
19:41 | 23.2285 |  | 4293 | 71.55 | 10.0667 | 1.0029 |  | 27.2432 |  | 0.6732 |  | 0
19:41 | 23.2294 |  | 4294 | 71.5667 | 10.0833 | 1.0036 |  | 27.2423 |  | 0.6723 |  | 0
19:41 | 23.2304 |  | 4295 | 71.5833 | 10.1 | 1.0043 |  | 27.2413 |  | 0.6713 |  | 0
19:41 | 23.2309 |  | 4296 | 71.6 | 10.1167 | 1.005 |  | 27.2408 |  | 0.6708 |  | 0
19:41 | 23.232 |  | 4297 | 71.6167 | 10.1333 | 1.0058 |  | 27.2397 |  | 0.6697 |  | 0
19:42 | 23.2324 |  | 4298 | 71.6333 | 10.15 | 1.0065 |  | 27.2393 |  | 0.6693 |  | 0
19:42 | 23.2332 |  | 4299 | 71.65 | 10.1667 | 1.0072 |  | 27.2385 |  | 0.6685 |  | 0
19:42 | 23.2346 |  | 4300 | 71.6667 | 10.1833 | 1.0079 |  | 27.2371 |  | 0.6671 |  | 0
19:42 | 23.2349 |  | 4301 | 71.6833 | 10.2 | 1.0086 |  | 27.2368 |  | 0.6668 |  | 0
19:42 | 23.2347 |  | 4302 | 71.7 | 10.2167 | 1.0093 |  | 27.237 |  | 0.667 |  | 0
19:42 | 23.2371 |  | 4303 | 71.7167 | 10.2333 | 1.01 |  | 27.2346 |  | 0.6646 |  | 0
19:42 | 23.2374 |  | 4304 | 71.7333 | 10.25 | 1.0107 |  | 27.2343 |  | 0.6643 |  | 0
19:42 | 23.238 |  | 4305 | 71.75 | 10.2667 | 1.0114 |  | 27.2337 |  | 0.6637 |  | 0
19:42 | 23.2392 |  | 4306 | 71.7667 | 10.2833 | 1.0121 |  | 27.2325 |  | 0.6625 |  | 0
19:42 | 23.2397 |  | 4307 | 71.7833 | 10.3 | 1.0128 |  | 27.232 |  | 0.662 |  | 0
19:42 | 23.2413 |  | 4308 | 71.8 | 10.3167 | 1.0135 |  | 27.2304 |  | 0.6604 |  | 0
19:42 | 23.2416 |  | 4309 | 71.8167 | 10.3333 | 1.0142 |  | 27.2301 |  | 0.6601 |  | 0
19:42 | 23.2424 |  | 4310 | 71.8333 | 10.35 | 1.0149 |  | 27.2293 |  | 0.6593 |  | 0
19:42 | 23.2428 |  | 4311 | 71.85 | 10.3667 | 1.0156 |  | 27.2289 |  | 0.6589 |  | 0
19:42 | 23.2435 |  | 4312 | 71.8667 | 10.3833 | 1.0163 |  | 27.2282 |  | 0.6582 |  | 0
19:42 | 23.2437 |  | 4313 | 71.8833 | 10.4 | 1.017 |  | 27.228 |  | 0.658 |  | 0
19:42 | 23.2447 |  | 4314 | 71.9 | 10.4167 | 1.0177 |  | 27.227 |  | 0.657 |  | 0
19:42 | 23.2456 |  | 4315 | 71.9167 | 10.4333 | 1.0184 |  | 27.2261 |  | 0.6561 |  | 0
19:42 | 23.2465 |  | 4316 | 71.9333 | 10.45 | 1.0191 |  | 27.2252 |  | 0.6552 |  | 0
19:42 | 23.2487 |  | 4317 | 71.95 | 10.4667 | 1.0198 |  | 27.223 |  | 0.653 |  | 0
19:42 | 23.2478 |  | 4318 | 71.9667 | 10.4833 | 1.0205 |  | 27.2239 |  | 0.6539 |  | 0
19:42 | 23.249 |  | 4319 | 71.9833 | 10.5 | 1.0212 |  | 27.2227 |  | 0.6527 |  | 0
19:42 | 23.2499 |  | 4320 | 72 | 10.5167 | 1.0219 |  | 27.2218 |  | 0.6518 |  | 0
19:42 | 23.2501 |  | 4321 | 72.0167 | 10.5333 | 1.0226 |  | 27.2216 |  | 0.6516 |  | 0
19:42 | 23.2513 |  | 4322 | 72.0333 | 10.55 | 1.0233 |  | 27.2204 |  | 0.6504 |  | 0
19:42 | 23.2523 |  | 4323 | 72.05 | 10.5667 | 1.0239 |  | 27.2194 |  | 0.6494 |  | 0
19:42 | 23.2526 |  | 4324 | 72.0667 | 10.5833 | 1.0246 |  | 27.2191 |  | 0.6491 |  | 0
19:42 | 23.2535 |  | 4325 | 72.0833 | 10.6 | 1.0253 |  | 27.2182 |  | 0.6482 |  | 0
19:42 | 23.2534 |  | 4326 | 72.1 | 10.6167 | 1.026 |  | 27.2183 |  | 0.6483 |  | 0
19:42 | 23.2546 |  | 4327 | 72.1167 | 10.6333 | 1.0267 |  | 27.2171 |  | 0.6471 |  | 0
19:42 | 23.2558 |  | 4328 | 72.1333 | 10.65 | 1.0273 |  | 27.2159 |  | 0.6459 |  | 0
19:42 | 23.2567 |  | 4329 | 72.15 | 10.6667 | 1.028 |  | 27.215 |  | 0.645 |  | 0
19:42 | 23.2566 |  | 4330 | 72.1667 | 10.6833 | 1.0287 |  | 27.2151 |  | 0.6451 |  | 0
19:42 | 23.2578 |  | 4331 | 72.1833 | 10.7 | 1.0294 |  | 27.2139 |  | 0.6439 |  | 0
19:42 | 23.2588 |  | 4332 | 72.2 | 10.7167 | 1.0301 |  | 27.2129 |  | 0.6429 |  | 0
19:42 | 23.2589 |  | 4333 | 72.2167 | 10.7333 | 1.0307 |  | 27.2128 |  | 0.6428 |  | 0
19:42 | 23.2605 |  | 4334 | 72.2333 | 10.75 | 1.0314 |  | 27.2112 |  | 0.6412 |  | 0
19:42 | 23.2609 |  | 4335 | 72.25 | 10.7667 | 1.0321 |  | 27.2108 |  | 0.6408 |  | 0
19:42 | 23.2612 |  | 4336 | 72.2667 | 10.7833 | 1.0328 |  | 27.2105 |  | 0.6405 |  | 0
19:42 | 23.2627 |  | 4337 | 72.2833 | 10.8 | 1.0334 |  | 27.209 |  | 0.639 |  | 0
19:42 | 23.263 |  | 4338 | 72.3 | 10.8167 | 1.0341 |  | 27.2087 |  | 0.6387 |  | 0
19:42 | 23.2631 |  | 4339 | 72.3167 | 10.8333 | 1.0348 |  | 27.2086 |  | 0.6386 |  | 0
19:42 | 23.2633 |  | 4340 | 72.3333 | 10.85 | 1.0354 |  | 27.2084 |  | 0.6384 |  | 0
19:42 | 23.2644 |  | 4341 | 72.35 | 10.8667 | 1.0361 |  | 27.2073 |  | 0.6373 |  | 0
19:42 | 23.2662 |  | 4342 | 72.3667 | 10.8833 | 1.0368 |  | 27.2055 |  | 0.6355 |  | 0
19:42 | 23.2669 |  | 4343 | 72.3833 | 10.9 | 1.0374 |  | 27.2048 |  | 0.6348 |  | 0
19:42 | 23.2678 |  | 4344 | 72.4 | 10.9167 | 1.0381 |  | 27.2039 |  | 0.6339 |  | 0
19:42 | 23.2682 |  | 4345 | 72.4167 | 10.9333 | 1.0388 |  | 27.2035 |  | 0.6335 |  | 0
19:42 | 23.2687 |  | 4346 | 72.4333 | 10.95 | 1.0394 |  | 27.203 |  | 0.633 |  | 0
19:42 | 23.2686 |  | 4347 | 72.45 | 10.9667 | 1.0401 |  | 27.2031 |  | 0.6331 |  | 0
19:42 | 23.2702 |  | 4348 | 72.4667 | 10.9833 | 1.0407 |  | 27.2015 |  | 0.6315 |  | 0
19:42 | 23.2703 |  | 4349 | 72.4833 | 11 | 1.0414 |  | 27.2014 |  | 0.6314 |  | 0
19:42 | 23.2706 |  | 4350 | 72.5 | 11.0167 | 1.0421 |  | 27.2011 |  | 0.6311 |  | 0
19:42 | 23.272 |  | 4351 | 72.5167 | 11.0333 | 1.0427 |  | 27.1997 |  | 0.6297 |  | 0
19:42 | 23.2722 |  | 4352 | 72.5333 | 11.05 | 1.0434 |  | 27.1995 |  | 0.6295 |  | 0
19:42 | 23.2731 |  | 4353 | 72.55 | 11.0667 | 1.044 |  | 27.1986 |  | 0.6286 |  | 0
19:42 | 23.2735 |  | 4354 | 72.5667 | 11.0833 | 1.0447 |  | 27.1982 |  | 0.6282 |  | 0
19:42 | 23.2745 |  | 4355 | 72.5833 | 11.1 | 1.0453 |  | 27.1972 |  | 0.6272 |  | 0
19:42 | 23.2744 |  | 4356 | 72.6 | 11.1167 | 1.046 |  | 27.1973 |  | 0.6273 |  | 0
19:42 | 23.2768 |  | 4357 | 72.6167 | 11.1333 | 1.0466 |  | 27.1949 |  | 0.6249 |  | 0
19:42 | 23.2763 |  | 4358 | 72.6333 | 11.15 | 1.0473 |  | 27.1954 |  | 0.6254 |  | 0
19:43 | 23.2768 |  | 4359 | 72.65 | 11.1667 | 1.0479 |  | 27.1949 |  | 0.6249 |  | 0
19:43 | 23.2788 |  | 4360 | 72.6667 | 11.1833 | 1.0486 |  | 27.1929 |  | 0.6229 |  | 0
19:43 | 23.2789 |  | 4361 | 72.6833 | 11.2 | 1.0492 |  | 27.1928 |  | 0.6228 |  | 0
19:43 | 23.2798 |  | 4362 | 72.7 | 11.2167 | 1.0499 |  | 27.1919 |  | 0.6219 |  | 0
19:43 | 23.2806 |  | 4363 | 72.7167 | 11.2333 | 1.0505 |  | 27.1911 |  | 0.6211 |  | 0
19:43 | 23.2809 |  | 4364 | 72.7333 | 11.25 | 1.0512 |  | 27.1908 |  | 0.6208 |  | 0
19:43 | 23.2816 |  | 4365 | 72.75 | 11.2667 | 1.0518 |  | 27.1901 |  | 0.6201 |  | 0
19:43 | 23.2814 |  | 4366 | 72.7667 | 11.2833 | 1.0524 |  | 27.1903 |  | 0.6203 |  | 0
19:43 | 23.2826 |  | 4367 | 72.7833 | 11.3 | 1.0531 |  | 27.1891 |  | 0.6191 |  | 0
19:43 | 23.2832 |  | 4368 | 72.8 | 11.3167 | 1.0537 |  | 27.1885 |  | 0.6185 |  | 0
19:43 | 23.2851 |  | 4369 | 72.8167 | 11.3333 | 1.0544 |  | 27.1866 |  | 0.6166 |  | 0
19:43 | 23.285 |  | 4370 | 72.8333 | 11.35 | 1.055 |  | 27.1867 |  | 0.6167 |  | 0
19:43 | 23.2855 |  | 4371 | 72.85 | 11.3667 | 1.0556 |  | 27.1862 |  | 0.6162 |  | 0
19:43 | 23.2866 |  | 4372 | 72.8667 | 11.3833 | 1.0563 |  | 27.1851 |  | 0.6151 |  | 0
19:43 | 23.2864 |  | 4373 | 72.8833 | 11.4 | 1.0569 |  | 27.1853 |  | 0.6153 |  | 0
19:43 | 23.2863 |  | 4374 | 72.9 | 11.4167 | 1.0575 |  | 27.1854 |  | 0.6154 |  | 0
19:43 | 23.2889 |  | 4375 | 72.9167 | 11.4333 | 1.0582 |  | 27.1828 |  | 0.6128 |  | 0
19:43 | 23.2891 |  | 4376 | 72.9333 | 11.45 | 1.0588 |  | 27.1826 |  | 0.6126 |  | 0
19:43 | 23.2902 |  | 4377 | 72.95 | 11.4667 | 1.0594 |  | 27.1815 |  | 0.6115 |  | 0
19:43 | 23.2887 |  | 4378 | 72.9667 | 11.4833 | 1.0601 |  | 27.183 |  | 0.613 |  | 0
19:43 | 23.2901 |  | 4379 | 72.9833 | 11.5 | 1.0607 |  | 27.1816 |  | 0.6116 |  | 0
19:43 | 23.2916 |  | 4380 | 73 | 11.5167 | 1.0613 |  | 27.1801 |  | 0.6101 |  | 0
19:43 | 23.2919 |  | 4381 | 73.0167 | 11.5333 | 1.062 |  | 27.1798 |  | 0.6098 |  | 0
19:43 | 23.2925 |  | 4382 | 73.0333 | 11.55 | 1.0626 |  | 27.1792 |  | 0.6092 |  | 0
19:43 | 23.2933 |  | 4383 | 73.05 | 11.5667 | 1.0632 |  | 27.1784 |  | 0.6084 |  | 0
19:43 | 23.2939 |  | 4384 | 73.0667 | 11.5833 | 1.0638 |  | 27.1778 |  | 0.6078 |  | 0
19:43 | 23.2941 |  | 4385 | 73.0833 | 11.6 | 1.0645 |  | 27.1776 |  | 0.6076 |  | 0
19:43 | 23.2959 |  | 4386 | 73.1 | 11.6167 | 1.0651 |  | 27.1758 |  | 0.6058 |  | 0
19:43 | 23.2958 |  | 4387 | 73.1167 | 11.6333 | 1.0657 |  | 27.1759 |  | 0.6059 |  | 0
19:43 | 23.2963 |  | 4388 | 73.1333 | 11.65 | 1.0663 |  | 27.1754 |  | 0.6054 |  | 0
19:43 | 23.2982 |  | 4389 | 73.15 | 11.6667 | 1.0669 |  | 27.1735 |  | 0.6035 |  | 0
19:43 | 23.2988 |  | 4390 | 73.1667 | 11.6833 | 1.0676 |  | 27.1729 |  | 0.6029 |  | 0
19:43 | 23.2982 |  | 4391 | 73.1833 | 11.7 | 1.0682 |  | 27.1735 |  | 0.6035 |  | 0
19:43 | 23.2992 |  | 4392 | 73.2 | 11.7167 | 1.0688 |  | 27.1725 |  | 0.6025 |  | 0
19:43 | 23.2999 |  | 4393 | 73.2167 | 11.7333 | 1.0694 |  | 27.1718 |  | 0.6018 |  | 0
19:43 | 23.3001 |  | 4394 | 73.2333 | 11.75 | 1.07 |  | 27.1716 |  | 0.6016 |  | 0
19:43 | 23.3018 |  | 4395 | 73.25 | 11.7667 | 1.0707 |  | 27.1699 |  | 0.5999 |  | 0
19:43 | 23.3012 |  | 4396 | 73.2667 | 11.7833 | 1.0713 |  | 27.1705 |  | 0.6005 |  | 0
19:43 | 23.3025 |  | 4397 | 73.2833 | 11.8 | 1.0719 |  | 27.1692 |  | 0.5992 |  | 0
19:43 | 23.3037 |  | 4398 | 73.3 | 11.8167 | 1.0725 |  | 27.168 |  | 0.598 |  | 0
19:43 | 23.3026 |  | 4399 | 73.3167 | 11.8333 | 1.0731 |  | 27.1691 |  | 0.5991 |  | 0
19:43 | 23.304 |  | 4400 | 73.3333 | 11.85 | 1.0737 |  | 27.1677 |  | 0.5977 |  | 0
19:43 | 23.3048 |  | 4401 | 73.35 | 11.8667 | 1.0743 |  | 27.1669 |  | 0.5969 |  | 0
19:43 | 23.3054 |  | 4402 | 73.3667 | 11.8833 | 1.0749 |  | 27.1663 |  | 0.5963 |  | 0
19:43 | 23.3051 |  | 4403 | 73.3833 | 11.9 | 1.0755 |  | 27.1666 |  | 0.5966 |  | 0
19:43 | 23.306 |  | 4404 | 73.4 | 11.9167 | 1.0762 |  | 27.1657 |  | 0.5957 |  | 0
19:43 | 23.308 |  | 4405 | 73.4167 | 11.9333 | 1.0768 |  | 27.1637 |  | 0.5937 |  | 0
19:43 | 23.3081 |  | 4406 | 73.4333 | 11.95 | 1.0774 |  | 27.1636 |  | 0.5936 |  | 0
19:43 | 23.3088 |  | 4407 | 73.45 | 11.9667 | 1.078 |  | 27.1629 |  | 0.5929 |  | 0
19:43 | 23.3094 |  | 4408 | 73.4667 | 11.9833 | 1.0786 |  | 27.1623 |  | 0.5923 |  | 0
19:43 | 23.3101 |  | 4409 | 73.4833 | 12 | 1.0792 | 27.15 | 27.1616 |  | 0.5916 |  | 0
19:43 | 23.3103 |  | 4410 | 73.5 | 12.0167 | 1.0798 |  | 27.1614 |  | 0.5914 |  | 0
19:43 | 23.3109 |  | 4411 | 73.5167 | 12.0333 | 1.0804 |  | 27.1608 |  | 0.5908 |  | 0
19:43 | 23.3115 |  | 4412 | 73.5333 | 12.05 | 1.081 |  | 27.1602 |  | 0.5902 |  | 0
19:43 | 23.3119 |  | 4413 | 73.55 | 12.0667 | 1.0816 |  | 27.1598 |  | 0.5898 |  | 0
19:43 | 23.3128 |  | 4414 | 73.5667 | 12.0833 | 1.0822 |  | 27.1589 |  | 0.5889 |  | 0
19:43 | 23.3135 |  | 4415 | 73.5833 | 12.1 | 1.0828 |  | 27.1582 |  | 0.5882 |  | 0
19:43 | 23.3138 |  | 4416 | 73.6 | 12.1167 | 1.0834 |  | 27.1579 |  | 0.5879 |  | 0
19:43 | 23.3146 |  | 4417 | 73.6167 | 12.1333 | 1.084 |  | 27.1571 |  | 0.5871 |  | 0
19:44 | 23.3147 |  | 4418 | 73.6333 | 12.15 | 1.0846 |  | 27.157 |  | 0.587 |  | 0
19:44 | 23.3148 |  | 4419 | 73.65 | 12.1667 | 1.0852 |  | 27.1569 |  | 0.5869 |  | 0
19:44 | 23.3166 |  | 4420 | 73.6667 | 12.1833 | 1.0858 |  | 27.1551 |  | 0.5851 |  | 0
19:44 | 23.3163 |  | 4421 | 73.6833 | 12.2 | 1.0864 |  | 27.1554 |  | 0.5854 |  | 0
19:44 | 23.3177 |  | 4422 | 73.7 | 12.2167 | 1.087 |  | 27.154 |  | 0.584 |  | 0
19:44 | 23.3182 |  | 4423 | 73.7167 | 12.2333 | 1.0875 |  | 27.1535 |  | 0.5835 |  | 0
19:44 | 23.3189 |  | 4424 | 73.7333 | 12.25 | 1.0881 |  | 27.1528 |  | 0.5828 |  | 0
19:44 | 23.3192 |  | 4425 | 73.75 | 12.2667 | 1.0887 |  | 27.1525 |  | 0.5825 |  | 0
19:44 | 23.3197 |  | 4426 | 73.7667 | 12.2833 | 1.0893 |  | 27.152 |  | 0.582 |  | 0
19:44 | 23.3209 |  | 4427 | 73.7833 | 12.3 | 1.0899 |  | 27.1508 |  | 0.5808 |  | 0
19:44 | 23.3203 |  | 4428 | 73.8 | 12.3167 | 1.0905 |  | 27.1514 |  | 0.5814 |  | 0
19:44 | 23.3219 |  | 4429 | 73.8167 | 12.3333 | 1.0911 |  | 27.1498 |  | 0.5798 |  | 0
19:44 | 23.3219 |  | 4430 | 73.8333 | 12.35 | 1.0917 |  | 27.1498 |  | 0.5798 |  | 0
19:44 | 23.3228 |  | 4431 | 73.85 | 12.3667 | 1.0923 |  | 27.1489 |  | 0.5789 |  | 0
19:44 | 23.3236 |  | 4432 | 73.8667 | 12.3833 | 1.0928 |  | 27.1481 |  | 0.5781 |  | 0
19:44 | 23.3237 |  | 4433 | 73.8833 | 12.4 | 1.0934 |  | 27.148 |  | 0.578 |  | 0
19:44 | 23.3246 |  | 4434 | 73.9 | 12.4167 | 1.094 |  | 27.1471 |  | 0.5771 |  | 0
19:44 | 23.3253 |  | 4435 | 73.9167 | 12.4333 | 1.0946 |  | 27.1464 |  | 0.5764 |  | 0
19:44 | 23.3248 |  | 4436 | 73.9333 | 12.45 | 1.0952 |  | 27.1469 |  | 0.5769 |  | 0
19:44 | 23.3262 |  | 4437 | 73.95 | 12.4667 | 1.0958 |  | 27.1455 |  | 0.5755 |  | 0
19:44 | 23.3273 |  | 4438 | 73.9667 | 12.4833 | 1.0963 |  | 27.1444 |  | 0.5744 |  | 0
19:44 | 23.3275 |  | 4439 | 73.9833 | 12.5 | 1.0969 |  | 27.1442 |  | 0.5742 |  | 0
19:44 | 23.328 |  | 4440 | 74 | 12.5167 | 1.0975 |  | 27.1437 |  | 0.5737 |  | 0
19:44 | 23.3289 |  | 4441 | 74.0167 | 12.5333 | 1.0981 |  | 27.1428 |  | 0.5728 |  | 0
19:44 | 23.3287 |  | 4442 | 74.0333 | 12.55 | 1.0986 |  | 27.143 |  | 0.573 |  | 0
19:44 | 23.3307 |  | 4443 | 74.05 | 12.5667 | 1.0992 |  | 27.141 |  | 0.571 |  | 0
19:44 | 23.3294 |  | 4444 | 74.0667 | 12.5833 | 1.0998 |  | 27.1423 |  | 0.5723 |  | 0
19:44 | 23.3309 |  | 4445 | 74.0833 | 12.6 | 1.1004 |  | 27.1408 |  | 0.5708 |  | 0
19:44 | 23.3321 |  | 4446 | 74.1 | 12.6167 | 1.1009 |  | 27.1396 |  | 0.5696 |  | 0
19:44 | 23.332 |  | 4447 | 74.1167 | 12.6333 | 1.1015 |  | 27.1397 |  | 0.5697 |  | 0
19:44 | 23.3331 |  | 4448 | 74.1333 | 12.65 | 1.1021 |  | 27.1386 |  | 0.5686 |  | 0
19:44 | 23.333 |  | 4449 | 74.15 | 12.6667 | 1.1027 |  | 27.1387 |  | 0.5687 |  | 0
19:44 | 23.3335 |  | 4450 | 74.1667 | 12.6833 | 1.1032 |  | 27.1382 |  | 0.5682 |  | 0
19:44 | 23.3342 |  | 4451 | 74.1833 | 12.7 | 1.1038 |  | 27.1375 |  | 0.5675 |  | 0
19:44 | 23.3354 |  | 4452 | 74.2 | 12.7167 | 1.1044 |  | 27.1363 |  | 0.5663 |  | 0
19:44 | 23.3361 |  | 4453 | 74.2167 | 12.7333 | 1.1049 |  | 27.1356 |  | 0.5656 |  | 0
19:44 | 23.3362 |  | 4454 | 74.2333 | 12.75 | 1.1055 |  | 27.1355 |  | 0.5655 |  | 0
19:44 | 23.3361 |  | 4455 | 74.25 | 12.7667 | 1.1061 |  | 27.1356 |  | 0.5656 |  | 0
19:44 | 23.3377 |  | 4456 | 74.2667 | 12.7833 | 1.1066 |  | 27.134 |  | 0.564 |  | 0
19:44 | 23.3386 |  | 4457 | 74.2833 | 12.8 | 1.1072 |  | 27.1331 |  | 0.5631 |  | 0
19:44 | 23.3383 |  | 4458 | 74.3 | 12.8167 | 1.1078 |  | 27.1334 |  | 0.5634 |  | 0
19:44 | 23.3394 |  | 4459 | 74.3167 | 12.8333 | 1.1083 |  | 27.1323 |  | 0.5623 |  | 0
19:44 | 23.3394 |  | 4460 | 74.3333 | 12.85 | 1.1089 |  | 27.1323 |  | 0.5623 |  | 0
19:44 | 23.3397 |  | 4461 | 74.35 | 12.8667 | 1.1095 |  | 27.132 |  | 0.562 |  | 0
19:44 | 23.3398 |  | 4462 | 74.3667 | 12.8833 | 1.11 |  | 27.1319 |  | 0.5619 |  | 0
19:44 | 23.34 |  | 4463 | 74.3833 | 12.9 | 1.1106 |  | 27.1317 |  | 0.5617 |  | 0
19:44 | 23.3409 |  | 4464 | 74.4 | 12.9167 | 1.1112 |  | 27.1308 |  | 0.5608 |  | 0
19:44 | 23.3431 |  | 4465 | 74.4167 | 12.9333 | 1.1117 |  | 27.1286 |  | 0.5586 |  | 0
19:44 | 23.3429 |  | 4466 | 74.4333 | 12.95 | 1.1123 |  | 27.1288 |  | 0.5588 |  | 0
19:44 | 23.343 |  | 4467 | 74.45 | 12.9667 | 1.1128 |  | 27.1287 |  | 0.5587 |  | 0
19:44 | 23.3449 |  | 4468 | 74.4667 | 12.9833 | 1.1134 |  | 27.1268 |  | 0.5568 |  | 0
19:44 | 23.3434 |  | 4469 | 74.4833 | 13 | 1.1139 |  | 27.1283 |  | 0.5583 |  | 0
19:44 | 23.345 |  | 4470 | 74.5 | 13.0167 | 1.1145 |  | 27.1267 |  | 0.5567 |  | 0
19:44 | 23.3459 |  | 4471 | 74.5167 | 13.0333 | 1.1151 |  | 27.1258 |  | 0.5558 |  | 0
19:44 | 23.3462 |  | 4472 | 74.5333 | 13.05 | 1.1156 |  | 27.1255 |  | 0.5555 |  | 0
19:44 | 23.3469 |  | 4473 | 74.55 | 13.0667 | 1.1162 |  | 27.1248 |  | 0.5548 |  | 0
19:44 | 23.3475 |  | 4474 | 74.5667 | 13.0833 | 1.1167 |  | 27.1242 |  | 0.5542 |  | 0
19:44 | 23.3478 |  | 4475 | 74.5833 | 13.1 | 1.1173 |  | 27.1239 |  | 0.5539 |  | 0
19:44 | 23.3478 |  | 4476 | 74.6 | 13.1167 | 1.1178 |  | 27.1239 |  | 0.5539 |  | 0
19:44 | 23.3493 |  | 4477 | 74.6167 | 13.1333 | 1.1184 |  | 27.1224 |  | 0.5524 |  | 0
19:44 | 23.3495 |  | 4478 | 74.6333 | 13.15 | 1.1189 |  | 27.1222 |  | 0.5522 |  | 0
19:45 | 23.349 |  | 4479 | 74.65 | 13.1667 | 1.1195 |  | 27.1227 |  | 0.5527 |  | 0
19:45 | 23.3501 |  | 4480 | 74.6667 | 13.1833 | 1.12 |  | 27.1216 |  | 0.5516 |  | 0
19:45 | 23.3506 |  | 4481 | 74.6833 | 13.2 | 1.1206 |  | 27.1211 |  | 0.5511 |  | 0
19:45 | 23.3511 |  | 4482 | 74.7 | 13.2167 | 1.1211 |  | 27.1206 |  | 0.5506 |  | 0
19:45 | 23.3514 |  | 4483 | 74.7167 | 13.2333 | 1.1217 |  | 27.1203 |  | 0.5503 |  | 0
19:45 | 23.3519 |  | 4484 | 74.7333 | 13.25 | 1.1222 |  | 27.1198 |  | 0.5498 |  | 0
19:45 | 23.3537 |  | 4485 | 74.75 | 13.2667 | 1.1228 |  | 27.118 |  | 0.548 |  | 0
19:45 | 23.3526 |  | 4486 | 74.7667 | 13.2833 | 1.1233 |  | 27.1191 |  | 0.5491 |  | 0
19:45 | 23.3536 |  | 4487 | 74.7833 | 13.3 | 1.1239 |  | 27.1181 |  | 0.5481 |  | 0
19:45 | 23.3534 |  | 4488 | 74.8 | 13.3167 | 1.1244 |  | 27.1183 |  | 0.5483 |  | 0
19:45 | 23.3541 |  | 4489 | 74.8167 | 13.3333 | 1.1249 |  | 27.1176 |  | 0.5476 |  | 0
19:45 | 23.3553 |  | 4490 | 74.8333 | 13.35 | 1.1255 |  | 27.1164 |  | 0.5464 |  | 0
19:45 | 23.3557 |  | 4491 | 74.85 | 13.3667 | 1.126 |  | 27.116 |  | 0.546 |  | 0
19:45 | 23.3562 |  | 4492 | 74.8667 | 13.3833 | 1.1266 |  | 27.1155 |  | 0.5455 |  | 0
19:45 | 23.3569 |  | 4493 | 74.8833 | 13.4 | 1.1271 |  | 27.1148 |  | 0.5448 |  | 0
19:45 | 23.3573 |  | 4494 | 74.9 | 13.4167 | 1.1276 |  | 27.1144 |  | 0.5444 |  | 0
19:45 | 23.3578 |  | 4495 | 74.9167 | 13.4333 | 1.1282 |  | 27.1139 |  | 0.5439 |  | 0
19:45 | 23.3578 |  | 4496 | 74.9333 | 13.45 | 1.1287 |  | 27.1139 |  | 0.5439 |  | 0
19:45 | 23.3582 |  | 4497 | 74.95 | 13.4667 | 1.1293 |  | 27.1135 |  | 0.5435 |  | 0
19:45 | 23.3598 |  | 4498 | 74.9667 | 13.4833 | 1.1298 |  | 27.1119 |  | 0.5419 |  | 0
19:45 | 23.3593 |  | 4499 | 74.9833 | 13.5 | 1.1303 |  | 27.1124 |  | 0.5424 |  | 0
19:45 | 23.3604 |  | 4500 | 75 | 13.5167 | 1.1309 |  | 27.1113 |  | 0.5413 |  | 0
19:45 | 23.3624 |  | 4501 | 75.0167 | 13.5333 | 1.1314 |  | 27.1093 |  | 0.5393 |  | 0
19:45 | 23.3622 |  | 4502 | 75.0333 | 13.55 | 1.1319 |  | 27.1095 |  | 0.5395 |  | 0
19:45 | 23.3612 |  | 4503 | 75.05 | 13.5667 | 1.1325 |  | 27.1105 |  | 0.5405 |  | 0
19:45 | 23.3621 |  | 4504 | 75.0667 | 13.5833 | 1.133 |  | 27.1096 |  | 0.5396 |  | 0
19:45 | 23.3631 |  | 4505 | 75.0833 | 13.6 | 1.1335 |  | 27.1086 |  | 0.5386 |  | 0
19:45 | 23.3631 |  | 4506 | 75.1 | 13.6167 | 1.1341 |  | 27.1086 |  | 0.5386 |  | 0
19:45 | 23.3649 |  | 4507 | 75.1167 | 13.6333 | 1.1346 |  | 27.1068 |  | 0.5368 |  | 0
19:45 | 23.3649 |  | 4508 | 75.1333 | 13.65 | 1.1351 |  | 27.1068 |  | 0.5368 |  | 0
19:45 | 23.3662 |  | 4509 | 75.15 | 13.6667 | 1.1357 |  | 27.1055 |  | 0.5355 |  | 0
19:45 | 23.3656 |  | 4510 | 75.1667 | 13.6833 | 1.1362 |  | 27.1061 |  | 0.5361 |  | 0
19:45 | 23.366 |  | 4511 | 75.1833 | 13.7 | 1.1367 |  | 27.1057 |  | 0.5357 |  | 0
19:45 | 23.3668 |  | 4512 | 75.2 | 13.7167 | 1.1372 |  | 27.1049 |  | 0.5349 |  | 0
19:45 | 23.3674 |  | 4513 | 75.2167 | 13.7333 | 1.1378 |  | 27.1043 |  | 0.5343 |  | 0
19:45 | 23.3674 |  | 4514 | 75.2333 | 13.75 | 1.1383 |  | 27.1043 |  | 0.5343 |  | 0
19:45 | 23.3689 |  | 4515 | 75.25 | 13.7667 | 1.1388 |  | 27.1028 |  | 0.5328 |  | 0
19:45 | 23.3685 |  | 4516 | 75.2667 | 13.7833 | 1.1394 |  | 27.1032 |  | 0.5332 |  | 0
19:45 | 23.3692 |  | 4517 | 75.2833 | 13.8 | 1.1399 |  | 27.1025 |  | 0.5325 |  | 0
19:45 | 23.3697 |  | 4518 | 75.3 | 13.8167 | 1.1404 |  | 27.102 |  | 0.532 |  | 0
19:45 | 23.3699 |  | 4519 | 75.3167 | 13.8333 | 1.1409 |  | 27.1018 |  | 0.5318 |  | 0
19:45 | 23.3705 |  | 4520 | 75.3333 | 13.85 | 1.1414 |  | 27.1012 |  | 0.5312 |  | 0
19:45 | 23.3709 |  | 4521 | 75.35 | 13.8667 | 1.142 |  | 27.1008 |  | 0.5308 |  | 0
19:45 | 23.3723 |  | 4522 | 75.3667 | 13.8833 | 1.1425 |  | 27.0994 |  | 0.5294 |  | 0
19:45 | 23.3709 |  | 4523 | 75.3833 | 13.9 | 1.143 |  | 27.1008 |  | 0.5308 |  | 0
19:45 | 23.3726 |  | 4524 | 75.4 | 13.9167 | 1.1435 |  | 27.0991 |  | 0.5291 |  | 0
19:45 | 23.3725 |  | 4525 | 75.4167 | 13.9333 | 1.1441 |  | 27.0992 |  | 0.5292 |  | 0
19:45 | 23.373 |  | 4526 | 75.4333 | 13.95 | 1.1446 |  | 27.0987 |  | 0.5287 |  | 0
19:45 | 23.3735 |  | 4527 | 75.45 | 13.9667 | 1.1451 |  | 27.0982 |  | 0.5282 |  | 0
19:45 | 23.3734 |  | 4528 | 75.4667 | 13.9833 | 1.1456 |  | 27.0983 |  | 0.5283 |  | 0
19:45 | 23.375 |  | 4529 | 75.4833 | 14 | 1.1461 |  | 27.0967 |  | 0.5267 |  | 0
19:45 | 23.3748 |  | 4530 | 75.5 | 14.0167 | 1.1466 |  | 27.0969 |  | 0.5269 |  | 0
19:45 | 23.3761 |  | 4531 | 75.5167 | 14.0333 | 1.1472 |  | 27.0956 |  | 0.5256 |  | 0
19:45 | 23.3763 |  | 4532 | 75.5333 | 14.05 | 1.1477 |  | 27.0954 |  | 0.5254 |  | 0
19:45 | 23.3768 |  | 4533 | 75.55 | 14.0667 | 1.1482 |  | 27.0949 |  | 0.5249 |  | 0
19:45 | 23.3774 |  | 4534 | 75.5667 | 14.0833 | 1.1487 |  | 27.0943 |  | 0.5243 |  | 0
19:45 | 23.3771 |  | 4535 | 75.5833 | 14.1 | 1.1492 |  | 27.0946 |  | 0.5246 |  | 0
19:45 | 23.3783 |  | 4536 | 75.6 | 14.1167 | 1.1497 |  | 27.0934 |  | 0.5234 |  | 0
19:45 | 23.3792 |  | 4537 | 75.6167 | 14.1333 | 1.1502 |  | 27.0925 |  | 0.5225 |  | 0
19:46 | 23.3792 |  | 4538 | 75.6333 | 14.15 | 1.1508 |  | 27.0925 |  | 0.5225 |  | 0
19:46 | 23.3796 |  | 4539 | 75.65 | 14.1667 | 1.1513 |  | 27.0921 |  | 0.5221 |  | 0
19:46 | 23.3809 |  | 4540 | 75.6667 | 14.1833 | 1.1518 |  | 27.0908 |  | 0.5208 |  | 0
19:46 | 23.3818 |  | 4541 | 75.6833 | 14.2 | 1.1523 |  | 27.0899 |  | 0.5199 |  | 0
19:46 | 23.3814 |  | 4542 | 75.7 | 14.2167 | 1.1528 |  | 27.0903 |  | 0.5203 |  | 0
19:46 | 23.3814 |  | 4543 | 75.7167 | 14.2333 | 1.1533 |  | 27.0903 |  | 0.5203 |  | 0
19:46 | 23.3829 |  | 4544 | 75.7333 | 14.25 | 1.1538 |  | 27.0888 |  | 0.5188 |  | 0
19:46 | 23.3839 |  | 4545 | 75.75 | 14.2667 | 1.1543 |  | 27.0878 |  | 0.5178 |  | 0
19:46 | 23.3832 |  | 4546 | 75.7667 | 14.2833 | 1.1548 |  | 27.0885 |  | 0.5185 |  | 0
19:46 | 23.3842 |  | 4547 | 75.7833 | 14.3 | 1.1553 |  | 27.0875 |  | 0.5175 |  | 0
19:46 | 23.385 |  | 4548 | 75.8 | 14.3167 | 1.1558 |  | 27.0867 |  | 0.5167 |  | 0
19:46 | 23.3856 |  | 4549 | 75.8167 | 14.3333 | 1.1563 |  | 27.0861 |  | 0.5161 |  | 0
19:46 | 23.3856 |  | 4550 | 75.8333 | 14.35 | 1.1569 |  | 27.0861 |  | 0.5161 |  | 0
19:46 | 23.3872 |  | 4551 | 75.85 | 14.3667 | 1.1574 |  | 27.0845 |  | 0.5145 |  | 0
19:46 | 23.3856 |  | 4552 | 75.8667 | 14.3833 | 1.1579 |  | 27.0861 |  | 0.5161 |  | 0
19:46 | 23.3878 |  | 4553 | 75.8833 | 14.4 | 1.1584 |  | 27.0839 |  | 0.5139 |  | 0
19:46 | 23.3871 |  | 4554 | 75.9 | 14.4167 | 1.1589 |  | 27.0846 |  | 0.5146 |  | 0
19:46 | 23.3877 |  | 4555 | 75.9167 | 14.4333 | 1.1594 |  | 27.084 |  | 0.514 |  | 0
19:46 | 23.3886 |  | 4556 | 75.9333 | 14.45 | 1.1599 |  | 27.0831 |  | 0.5131 |  | 0
19:46 | 23.3889 |  | 4557 | 75.95 | 14.4667 | 1.1604 |  | 27.0828 |  | 0.5128 |  | 0
19:46 | 23.389 |  | 4558 | 75.9667 | 14.4833 | 1.1609 |  | 27.0827 |  | 0.5127 |  | 0
19:46 | 23.3894 |  | 4559 | 75.9833 | 14.5 | 1.1614 |  | 27.0823 |  | 0.5123 |  | 0
19:46 | 23.3905 |  | 4560 | 76 | 14.5167 | 1.1619 |  | 27.0812 |  | 0.5112 |  | 0
19:46 | 23.3901 |  | 4561 | 76.0167 | 14.5333 | 1.1624 |  | 27.0816 |  | 0.5116 |  | 0
19:46 | 23.3909 |  | 4562 | 76.0333 | 14.55 | 1.1629 |  | 27.0808 |  | 0.5108 |  | 0
19:46 | 23.3915 |  | 4563 | 76.05 | 14.5667 | 1.1634 |  | 27.0802 |  | 0.5102 |  | 0
19:46 | 23.3919 |  | 4564 | 76.0667 | 14.5833 | 1.1639 |  | 27.0798 |  | 0.5098 |  | 0
19:46 | 23.3926 |  | 4565 | 76.0833 | 14.6 | 1.1644 |  | 27.0791 |  | 0.5091 |  | 0
19:46 | 23.393 |  | 4566 | 76.1 | 14.6167 | 1.1648 |  | 27.0787 |  | 0.5087 |  | 0
19:46 | 23.3933 |  | 4567 | 76.1167 | 14.6333 | 1.1653 |  | 27.0784 |  | 0.5084 |  | 0
19:46 | 23.3939 |  | 4568 | 76.1333 | 14.65 | 1.1658 |  | 27.0778 |  | 0.5078 |  | 0
19:46 | 23.3947 |  | 4569 | 76.15 | 14.6667 | 1.1663 |  | 27.077 |  | 0.507 |  | 0
19:46 | 23.3955 |  | 4570 | 76.1667 | 14.6833 | 1.1668 |  | 27.0762 |  | 0.5062 |  | 0
19:46 | 23.3957 |  | 4571 | 76.1833 | 14.7 | 1.1673 |  | 27.076 |  | 0.506 |  | 0
19:46 | 23.3961 |  | 4572 | 76.2 | 14.7167 | 1.1678 |  | 27.0756 |  | 0.5056 |  | 0
19:46 | 23.3962 |  | 4573 | 76.2167 | 14.7333 | 1.1683 |  | 27.0755 |  | 0.5055 |  | 0
19:46 | 23.3971 |  | 4574 | 76.2333 | 14.75 | 1.1688 |  | 27.0746 |  | 0.5046 |  | 0
19:46 | 23.3963 |  | 4575 | 76.25 | 14.7667 | 1.1693 |  | 27.0754 |  | 0.5054 |  | 0
19:46 | 23.398 |  | 4576 | 76.2667 | 14.7833 | 1.1698 |  | 27.0737 |  | 0.5037 |  | 0
19:46 | 23.3985 |  | 4577 | 76.2833 | 14.8 | 1.1703 |  | 27.0732 |  | 0.5032 |  | 0
19:46 | 23.3979 |  | 4578 | 76.3 | 14.8167 | 1.1708 |  | 27.0738 |  | 0.5038 |  | 0
19:46 | 23.4007 |  | 4579 | 76.3167 | 14.8333 | 1.1712 |  | 27.071 |  | 0.501 |  | 0
19:46 | 23.3994 |  | 4580 | 76.3333 | 14.85 | 1.1717 |  | 27.0723 |  | 0.5023 |  | 0
19:46 | 23.4006 |  | 4581 | 76.35 | 14.8667 | 1.1722 |  | 27.0711 |  | 0.5011 |  | 0
19:46 | 23.4018 |  | 4582 | 76.3667 | 14.8833 | 1.1727 |  | 27.0699 |  | 0.4999 |  | 0
19:46 | 23.4017 |  | 4583 | 76.3833 | 14.9 | 1.1732 |  | 27.07 |  | 0.5 |  | 0
19:46 | 23.402 |  | 4584 | 76.4 | 14.9167 | 1.1737 |  | 27.0697 |  | 0.4997 |  | 0
19:46 | 23.4016 |  | 4585 | 76.4167 | 14.9333 | 1.1742 |  | 27.0701 |  | 0.5001 |  | 0
19:46 | 23.4025 |  | 4586 | 76.4333 | 14.95 | 1.1746 |  | 27.0692 |  | 0.4992 |  | 0
19:46 | 23.4025 |  | 4587 | 76.45 | 14.9667 | 1.1751 |  | 27.0692 |  | 0.4992 |  | 0
19:46 | 23.4033 |  | 4588 | 76.4667 | 14.9833 | 1.1756 |  | 27.0684 |  | 0.4984 |  | 0
19:46 | 23.404 |  | 4589 | 76.4833 | 15 | 1.1761 | 27.06 | 27.0677 |  | 0.4977 |  | 0
19:46 | 23.4038 |  | 4590 | 76.5 | 15.0167 | 1.1766 |  | 27.0679 |  | 0.4979 |  | 0
19:46 | 23.4044 |  | 4591 | 76.5167 | 15.0333 | 1.1771 |  | 27.0673 |  | 0.4973 |  | 0
19:46 | 23.4057 |  | 4592 | 76.5333 | 15.05 | 1.1775 |  | 27.066 |  | 0.496 |  | 0
19:46 | 23.4059 |  | 4593 | 76.55 | 15.0667 | 1.178 |  | 27.0658 |  | 0.4958 |  | 0
19:46 | 23.4065 |  | 4594 | 76.5667 | 15.0833 | 1.1785 |  | 27.0652 |  | 0.4952 |  | 0
19:46 | 23.4066 |  | 4595 | 76.5833 | 15.1 | 1.179 |  | 27.0651 |  | 0.4951 |  | 0
19:46 | 23.4074 |  | 4596 | 76.6 | 15.1167 | 1.1795 |  | 27.0643 |  | 0.4943 |  | 0
19:46 | 23.4071 |  | 4597 | 76.6167 | 15.1333 | 1.1799 |  | 27.0646 |  | 0.4946 |  | 0
19:46 | 23.4078 |  | 4598 | 76.6333 | 15.15 | 1.1804 |  | 27.0639 |  | 0.4939 |  | 0
19:47 | 23.4078 |  | 4599 | 76.65 | 15.1667 | 1.1809 |  | 27.0639 |  | 0.4939 |  | 0
19:47 | 23.408 |  | 4600 | 76.6667 | 15.1833 | 1.1814 |  | 27.0637 |  | 0.4937 |  | 0
19:47 | 23.4085 |  | 4601 | 76.6833 | 15.2 | 1.1818 |  | 27.0632 |  | 0.4932 |  | 0
19:47 | 23.41 |  | 4602 | 76.7 | 15.2167 | 1.1823 |  | 27.0617 |  | 0.4917 |  | 0
19:47 | 23.4101 |  | 4603 | 76.7167 | 15.2333 | 1.1828 |  | 27.0616 |  | 0.4916 |  | 0
19:47 | 23.4098 |  | 4604 | 76.7333 | 15.25 | 1.1833 |  | 27.0619 |  | 0.4919 |  | 0
19:47 | 23.4104 |  | 4605 | 76.75 | 15.2667 | 1.1837 |  | 27.0613 |  | 0.4913 |  | 0
19:47 | 23.4105 |  | 4606 | 76.7667 | 15.2833 | 1.1842 |  | 27.0612 |  | 0.4912 |  | 0
19:47 | 23.4115 |  | 4607 | 76.7833 | 15.3 | 1.1847 |  | 27.0602 |  | 0.4902 |  | 0
19:47 | 23.4114 |  | 4608 | 76.8 | 15.3167 | 1.1852 |  | 27.0603 |  | 0.4903 |  | 0
19:47 | 23.4123 |  | 4609 | 76.8167 | 15.3333 | 1.1856 |  | 27.0594 |  | 0.4894 |  | 0
19:47 | 23.4125 |  | 4610 | 76.8333 | 15.35 | 1.1861 |  | 27.0592 |  | 0.4892 |  | 0
19:47 | 23.4126 |  | 4611 | 76.85 | 15.3667 | 1.1866 |  | 27.0591 |  | 0.4891 |  | 0
19:47 | 23.413 |  | 4612 | 76.8667 | 15.3833 | 1.1871 |  | 27.0587 |  | 0.4887 |  | 0
19:47 | 23.414 |  | 4613 | 76.8833 | 15.4 | 1.1875 |  | 27.0577 |  | 0.4877 |  | 0
19:47 | 23.4132 |  | 4614 | 76.9 | 15.4167 | 1.188 |  | 27.0585 |  | 0.4885 |  | 0
19:47 | 23.4143 |  | 4615 | 76.9167 | 15.4333 | 1.1885 |  | 27.0574 |  | 0.4874 |  | 0
19:47 | 23.4142 |  | 4616 | 76.9333 | 15.45 | 1.1889 |  | 27.0575 |  | 0.4875 |  | 0
19:47 | 23.4153 |  | 4617 | 76.95 | 15.4667 | 1.1894 |  | 27.0564 |  | 0.4864 |  | 0
19:47 | 23.4143 |  | 4618 | 76.9667 | 15.4833 | 1.1899 |  | 27.0574 |  | 0.4874 |  | 0
19:47 | 23.4153 |  | 4619 | 76.9833 | 15.5 | 1.1903 |  | 27.0564 |  | 0.4864 |  | 0
19:47 | 23.416 |  | 4620 | 77 | 15.5167 | 1.1908 |  | 27.0557 |  | 0.4857 |  | 0
19:47 | 23.4167 |  | 4621 | 77.0167 | 15.5333 | 1.1913 |  | 27.055 |  | 0.485 |  | 0
19:47 | 23.417 |  | 4622 | 77.0333 | 15.55 | 1.1917 |  | 27.0547 |  | 0.4847 |  | 0
19:47 | 23.417 |  | 4623 | 77.05 | 15.5667 | 1.1922 |  | 27.0547 |  | 0.4847 |  | 0
19:47 | 23.4185 |  | 4624 | 77.0667 | 15.5833 | 1.1927 |  | 27.0532 |  | 0.4832 |  | 0
19:47 | 23.4185 |  | 4625 | 77.0833 | 15.6 | 1.1931 |  | 27.0532 |  | 0.4832 |  | 0
19:47 | 23.4182 |  | 4626 | 77.1 | 15.6167 | 1.1936 |  | 27.0535 |  | 0.4835 |  | 0
19:47 | 23.4201 |  | 4627 | 77.1167 | 15.6333 | 1.1941 |  | 27.0516 |  | 0.4816 |  | 0
19:47 | 23.4192 |  | 4628 | 77.1333 | 15.65 | 1.1945 |  | 27.0525 |  | 0.4825 |  | 0
19:47 | 23.4205 |  | 4629 | 77.15 | 15.6667 | 1.195 |  | 27.0512 |  | 0.4812 |  | 0
19:47 | 23.4202 |  | 4630 | 77.1667 | 15.6833 | 1.1954 |  | 27.0515 |  | 0.4815 |  | 0
19:47 | 23.4204 |  | 4631 | 77.1833 | 15.7 | 1.1959 |  | 27.0513 |  | 0.4813 |  | 0
19:47 | 23.4216 |  | 4632 | 77.2 | 15.7167 | 1.1964 |  | 27.0501 |  | 0.4801 |  | 0
19:47 | 23.4218 |  | 4633 | 77.2167 | 15.7333 | 1.1968 |  | 27.0499 |  | 0.4799 |  | 0
19:47 | 23.4226 |  | 4634 | 77.2333 | 15.75 | 1.1973 |  | 27.0491 |  | 0.4791 |  | 0
19:47 | 23.4227 |  | 4635 | 77.25 | 15.7667 | 1.1977 |  | 27.049 |  | 0.479 |  | 0
19:47 | 23.4227 |  | 4636 | 77.2667 | 15.7833 | 1.1982 |  | 27.049 |  | 0.479 |  | 0
19:47 | 23.424 |  | 4637 | 77.2833 | 15.8 | 1.1987 |  | 27.0477 |  | 0.4777 |  | 0
19:47 | 23.4242 |  | 4638 | 77.3 | 15.8167 | 1.1991 |  | 27.0475 |  | 0.4775 |  | 0
19:47 | 23.424 |  | 4639 | 77.3167 | 15.8333 | 1.1996 |  | 27.0477 |  | 0.4777 |  | 0
19:47 | 23.4251 |  | 4640 | 77.3333 | 15.85 | 1.2 |  | 27.0466 |  | 0.4766 |  | 0
19:47 | 23.4245 |  | 4641 | 77.35 | 15.8667 | 1.2005 |  | 27.0472 |  | 0.4772 |  | 0
19:47 | 23.4257 |  | 4642 | 77.3667 | 15.8833 | 1.2009 |  | 27.046 |  | 0.476 |  | 0
19:47 | 23.4261 |  | 4643 | 77.3833 | 15.9 | 1.2014 |  | 27.0456 |  | 0.4756 |  | 0
19:47 | 23.4266 |  | 4644 | 77.4 | 15.9167 | 1.2019 |  | 27.0451 |  | 0.4751 |  | 0
19:47 | 23.4273 |  | 4645 | 77.4167 | 15.9333 | 1.2023 |  | 27.0444 |  | 0.4744 |  | 0
19:47 | 23.4271 |  | 4646 | 77.4333 | 15.95 | 1.2028 |  | 27.0446 |  | 0.4746 |  | 0
19:47 | 23.4268 |  | 4647 | 77.45 | 15.9667 | 1.2032 |  | 27.0449 |  | 0.4749 |  | 0
19:47 | 23.4276 |  | 4648 | 77.4667 | 15.9833 | 1.2037 |  | 27.0441 |  | 0.4741 |  | 0
19:47 | 23.4283 |  | 4649 | 77.4833 | 16 | 1.2041 |  | 27.0434 |  | 0.4734 |  | 0
19:47 | 23.4293 |  | 4650 | 77.5 | 16.0167 | 1.2046 |  | 27.0424 |  | 0.4724 |  | 0
19:47 | 23.4294 |  | 4651 | 77.5167 | 16.0333 | 1.205 |  | 27.0423 |  | 0.4723 |  | 0
19:47 | 23.4293 |  | 4652 | 77.5333 | 16.05 | 1.2055 |  | 27.0424 |  | 0.4724 |  | 0
19:47 | 23.4298 |  | 4653 | 77.55 | 16.0667 | 1.2059 |  | 27.0419 |  | 0.4719 |  | 0
19:47 | 23.4298 |  | 4654 | 77.5667 | 16.0833 | 1.2064 |  | 27.0419 |  | 0.4719 |  | 0
19:47 | 23.4302 |  | 4655 | 77.5833 | 16.1 | 1.2068 |  | 27.0415 |  | 0.4715 |  | 0
19:47 | 23.4311 |  | 4656 | 77.6 | 16.1167 | 1.2073 |  | 27.0406 |  | 0.4706 |  | 0
19:47 | 23.4313 |  | 4657 | 77.6167 | 16.1333 | 1.2077 |  | 27.0404 |  | 0.4704 |  | 0
19:48 | 23.431 |  | 4658 | 77.6333 | 16.15 | 1.2082 |  | 27.0407 |  | 0.4707 |  | 0
19:48 | 23.4318 |  | 4659 | 77.65 | 16.1667 | 1.2086 |  | 27.0399 |  | 0.4699 |  | 0
19:48 | 23.4319 |  | 4660 | 77.6667 | 16.1833 | 1.2091 |  | 27.0398 |  | 0.4698 |  | 0
19:48 | 23.4321 |  | 4661 | 77.6833 | 16.2 | 1.2095 |  | 27.0396 |  | 0.4696 |  | 0
19:48 | 23.4328 |  | 4662 | 77.7 | 16.2167 | 1.21 |  | 27.0389 |  | 0.4689 |  | 0
19:48 | 23.4335 |  | 4663 | 77.7167 | 16.2333 | 1.2104 |  | 27.0382 |  | 0.4682 |  | 0
19:48 | 23.4323 |  | 4664 | 77.7333 | 16.25 | 1.2109 |  | 27.0394 |  | 0.4694 |  | 0
19:48 | 23.4333 |  | 4665 | 77.75 | 16.2667 | 1.2113 |  | 27.0384 |  | 0.4684 |  | 0
19:48 | 23.4338 |  | 4666 | 77.7667 | 16.2833 | 1.2117 |  | 27.0379 |  | 0.4679 |  | 0
19:48 | 23.4345 |  | 4667 | 77.7833 | 16.3 | 1.2122 |  | 27.0372 |  | 0.4672 |  | 0
19:48 | 23.4349 |  | 4668 | 77.8 | 16.3167 | 1.2126 |  | 27.0368 |  | 0.4668 |  | 0
19:48 | 23.4346 |  | 4669 | 77.8167 | 16.3333 | 1.2131 |  | 27.0371 |  | 0.4671 |  | 0
19:48 | 23.4352 |  | 4670 | 77.8333 | 16.35 | 1.2135 |  | 27.0365 |  | 0.4665 |  | 0
19:48 | 23.4355 |  | 4671 | 77.85 | 16.3667 | 1.214 |  | 27.0362 |  | 0.4662 |  | 0
19:48 | 23.4365 |  | 4672 | 77.8667 | 16.3833 | 1.2144 |  | 27.0352 |  | 0.4652 |  | 0
19:48 | 23.4366 |  | 4673 | 77.8833 | 16.4 | 1.2148 |  | 27.0351 |  | 0.4651 |  | 0
19:48 | 23.4375 |  | 4674 | 77.9 | 16.4167 | 1.2153 |  | 27.0342 |  | 0.4642 |  | 0
19:48 | 23.438 |  | 4675 | 77.9167 | 16.4333 | 1.2157 |  | 27.0337 |  | 0.4637 |  | 0
19:48 | 23.438 |  | 4676 | 77.9333 | 16.45 | 1.2162 |  | 27.0337 |  | 0.4637 |  | 0
19:48 | 23.438 |  | 4677 | 77.95 | 16.4667 | 1.2166 |  | 27.0337 |  | 0.4637 |  | 0
19:48 | 23.4394 |  | 4678 | 77.9667 | 16.4833 | 1.217 |  | 27.0323 |  | 0.4623 |  | 0
19:48 | 23.4401 |  | 4679 | 77.9833 | 16.5 | 1.2175 |  | 27.0316 |  | 0.4616 |  | 0
19:48 | 23.4394 |  | 4680 | 78 | 16.5167 | 1.2179 |  | 27.0323 |  | 0.4623 |  | 0
19:48 | 23.4415 |  | 4681 | 78.0167 | 16.5333 | 1.2184 |  | 27.0302 |  | 0.4602 |  | 0
19:48 | 23.4414 |  | 4682 | 78.0333 | 16.55 | 1.2188 |  | 27.0303 |  | 0.4603 |  | 0
19:48 | 23.4416 |  | 4683 | 78.05 | 16.5667 | 1.2192 |  | 27.0301 |  | 0.4601 |  | 0
19:48 | 23.4418 |  | 4684 | 78.0667 | 16.5833 | 1.2197 |  | 27.0299 |  | 0.4599 |  | 0
19:48 | 23.4437 |  | 4685 | 78.0833 | 16.6 | 1.2201 |  | 27.028 |  | 0.458 |  | 0
19:48 | 23.4417 |  | 4686 | 78.1 | 16.6167 | 1.2205 |  | 27.03 |  | 0.46 |  | 0
19:48 | 23.4442 |  | 4687 | 78.1167 | 16.6333 | 1.221 |  | 27.0275 |  | 0.4575 |  | 0
19:48 | 23.444 |  | 4688 | 78.1333 | 16.65 | 1.2214 |  | 27.0277 |  | 0.4577 |  | 0
19:48 | 23.4448 |  | 4689 | 78.15 | 16.6667 | 1.2218 |  | 27.0269 |  | 0.4569 |  | 0
19:48 | 23.4451 |  | 4690 | 78.1667 | 16.6833 | 1.2223 |  | 27.0266 |  | 0.4566 |  | 0
19:48 | 23.446 |  | 4691 | 78.1833 | 16.7 | 1.2227 |  | 27.0257 |  | 0.4557 |  | 0
19:48 | 23.4455 |  | 4692 | 78.2 | 16.7167 | 1.2231 |  | 27.0262 |  | 0.4562 |  | 0
19:48 | 23.4455 |  | 4693 | 78.2167 | 16.7333 | 1.2236 |  | 27.0262 |  | 0.4562 |  | 0
19:48 | 23.4456 |  | 4694 | 78.2333 | 16.75 | 1.224 |  | 27.0261 |  | 0.4561 |  | 0
19:48 | 23.4465 |  | 4695 | 78.25 | 16.7667 | 1.2244 |  | 27.0252 |  | 0.4552 |  | 0
19:48 | 23.447 |  | 4696 | 78.2667 | 16.7833 | 1.2249 |  | 27.0247 |  | 0.4547 |  | 0
19:48 | 23.447 |  | 4697 | 78.2833 | 16.8 | 1.2253 |  | 27.0247 |  | 0.4547 |  | 0
19:48 | 23.4494 |  | 4698 | 78.3 | 16.8167 | 1.2257 |  | 27.0223 |  | 0.4523 |  | 0
19:48 | 23.4488 |  | 4699 | 78.3167 | 16.8333 | 1.2262 |  | 27.0229 |  | 0.4529 |  | 0
19:48 | 23.4481 |  | 4700 | 78.3333 | 16.85 | 1.2266 |  | 27.0236 |  | 0.4536 |  | 0
19:48 | 23.449 |  | 4701 | 78.35 | 16.8667 | 1.227 |  | 27.0227 |  | 0.4527 |  | 0
19:48 | 23.4499 |  | 4702 | 78.3667 | 16.8833 | 1.2275 |  | 27.0218 |  | 0.4518 |  | 0
19:48 | 23.4494 |  | 4703 | 78.3833 | 16.9 | 1.2279 |  | 27.0223 |  | 0.4523 |  | 0
19:48 | 23.4499 |  | 4704 | 78.4 | 16.9167 | 1.2283 |  | 27.0218 |  | 0.4518 |  | 0
19:48 | 23.4498 |  | 4705 | 78.4167 | 16.9333 | 1.2287 |  | 27.0219 |  | 0.4519 |  | 0
19:48 | 23.4519 |  | 4706 | 78.4333 | 16.95 | 1.2292 |  | 27.0198 |  | 0.4498 |  | 0
19:48 | 23.4515 |  | 4707 | 78.45 | 16.9667 | 1.2296 |  | 27.0202 |  | 0.4502 |  | 0
19:48 | 23.4519 |  | 4708 | 78.4667 | 16.9833 | 1.23 |  | 27.0198 |  | 0.4498 |  | 0
19:48 | 23.452 |  | 4709 | 78.4833 | 17 | 1.2304 |  | 27.0197 |  | 0.4497 |  | 0
19:48 | 23.4522 |  | 4710 | 78.5 | 17.0167 | 1.2309 |  | 27.0195 |  | 0.4495 |  | 0
19:48 | 23.4531 |  | 4711 | 78.5167 | 17.0333 | 1.2313 |  | 27.0186 |  | 0.4486 |  | 0
19:48 | 23.4531 |  | 4712 | 78.5333 | 17.05 | 1.2317 |  | 27.0186 |  | 0.4486 |  | 0
19:48 | 23.454 |  | 4713 | 78.55 | 17.0667 | 1.2321 |  | 27.0177 |  | 0.4477 |  | 0
19:48 | 23.4549 |  | 4714 | 78.5667 | 17.0833 | 1.2326 |  | 27.0168 |  | 0.4468 |  | 0
19:48 | 23.4548 |  | 4715 | 78.5833 | 17.1 | 1.233 |  | 27.0169 |  | 0.4469 |  | 0
19:48 | 23.4546 |  | 4716 | 78.6 | 17.1167 | 1.2334 |  | 27.0171 |  | 0.4471 |  | 0
19:48 | 23.4546 |  | 4717 | 78.6167 | 17.1333 | 1.2338 |  | 27.0171 |  | 0.4471 |  | 0
19:48 | 23.455 |  | 4718 | 78.6333 | 17.15 | 1.2343 |  | 27.0167 |  | 0.4467 |  | 0
19:49 | 23.4552 |  | 4719 | 78.65 | 17.1667 | 1.2347 |  | 27.0165 |  | 0.4465 |  | 0
19:49 | 23.4553 |  | 4720 | 78.6667 | 17.1833 | 1.2351 |  | 27.0164 |  | 0.4464 |  | 0
19:49 | 23.4575 |  | 4721 | 78.6833 | 17.2 | 1.2355 |  | 27.0142 |  | 0.4442 |  | 0
19:49 | 23.4571 |  | 4722 | 78.7 | 17.2167 | 1.2359 |  | 27.0146 |  | 0.4446 |  | 0
19:49 | 23.4577 |  | 4723 | 78.7167 | 17.2333 | 1.2364 |  | 27.014 |  | 0.444 |  | 0
19:49 | 23.457 |  | 4724 | 78.7333 | 17.25 | 1.2368 |  | 27.0147 |  | 0.4447 |  | 0
19:49 | 23.4578 |  | 4725 | 78.75 | 17.2667 | 1.2372 |  | 27.0139 |  | 0.4439 |  | 0
19:49 | 23.4585 |  | 4726 | 78.7667 | 17.2833 | 1.2376 |  | 27.0132 |  | 0.4432 |  | 0
19:49 | 23.459 |  | 4727 | 78.7833 | 17.3 | 1.238 |  | 27.0127 |  | 0.4427 |  | 0
19:49 | 23.4599 |  | 4728 | 78.8 | 17.3167 | 1.2385 |  | 27.0118 |  | 0.4418 |  | 0
19:49 | 23.4601 |  | 4729 | 78.8167 | 17.3333 | 1.2389 |  | 27.0116 |  | 0.4416 |  | 0
19:49 | 23.46 |  | 4730 | 78.8333 | 17.35 | 1.2393 |  | 27.0117 |  | 0.4417 |  | 0
19:49 | 23.46 |  | 4731 | 78.85 | 17.3667 | 1.2397 |  | 27.0117 |  | 0.4417 |  | 0
19:49 | 23.4599 |  | 4732 | 78.8667 | 17.3833 | 1.2401 |  | 27.0118 |  | 0.4418 |  | 0
19:49 | 23.4612 |  | 4733 | 78.8833 | 17.4 | 1.2405 |  | 27.0105 |  | 0.4405 |  | 0
19:49 | 23.4621 |  | 4734 | 78.9 | 17.4167 | 1.241 |  | 27.0096 |  | 0.4396 |  | 0
19:49 | 23.4617 |  | 4735 | 78.9167 | 17.4333 | 1.2414 |  | 27.01 |  | 0.44 |  | 0
19:49 | 23.4622 |  | 4736 | 78.9333 | 17.45 | 1.2418 |  | 27.0095 |  | 0.4395 |  | 0
19:49 | 23.4628 |  | 4737 | 78.95 | 17.4667 | 1.2422 |  | 27.0089 |  | 0.4389 |  | 0
19:49 | 23.4626 |  | 4738 | 78.9667 | 17.4833 | 1.2426 |  | 27.0091 |  | 0.4391 |  | 0
19:49 | 23.4631 |  | 4739 | 78.9833 | 17.5 | 1.243 |  | 27.0086 |  | 0.4386 |  | 0
19:49 | 23.4648 |  | 4740 | 79 | 17.5167 | 1.2435 |  | 27.0069 |  | 0.4369 |  | 0
19:49 | 23.4646 |  | 4741 | 79.0167 | 17.5333 | 1.2439 |  | 27.0071 |  | 0.4371 |  | 0
19:49 | 23.4648 |  | 4742 | 79.0333 | 17.55 | 1.2443 |  | 27.0069 |  | 0.4369 |  | 0
19:49 | 23.4655 |  | 4743 | 79.05 | 17.5667 | 1.2447 |  | 27.0062 |  | 0.4362 |  | 0
19:49 | 23.4649 |  | 4744 | 79.0667 | 17.5833 | 1.2451 |  | 27.0068 |  | 0.4368 |  | 0
19:49 | 23.4654 |  | 4745 | 79.0833 | 17.6 | 1.2455 |  | 27.0063 |  | 0.4363 |  | 0
19:49 | 23.4657 |  | 4746 | 79.1 | 17.6167 | 1.2459 |  | 27.006 |  | 0.436 |  | 0
19:49 | 23.4672 |  | 4747 | 79.1167 | 17.6333 | 1.2463 |  | 27.0045 |  | 0.4345 |  | 0
19:49 | 23.4668 |  | 4748 | 79.1333 | 17.65 | 1.2467 |  | 27.0049 |  | 0.4349 |  | 0
19:49 | 23.4669 |  | 4749 | 79.15 | 17.6667 | 1.2472 |  | 27.0048 |  | 0.4348 |  | 0
19:49 | 23.467 |  | 4750 | 79.1667 | 17.6833 | 1.2476 |  | 27.0047 |  | 0.4347 |  | 0
19:49 | 23.4672 |  | 4751 | 79.1833 | 17.7 | 1.248 |  | 27.0045 |  | 0.4345 |  | 0
19:49 | 23.4678 |  | 4752 | 79.2 | 17.7167 | 1.2484 |  | 27.0039 |  | 0.4339 |  | 0
19:49 | 23.468 |  | 4753 | 79.2167 | 17.7333 | 1.2488 |  | 27.0037 |  | 0.4337 |  | 0
19:49 | 23.4686 |  | 4754 | 79.2333 | 17.75 | 1.2492 |  | 27.0031 |  | 0.4331 |  | 0
19:49 | 23.4684 |  | 4755 | 79.25 | 17.7667 | 1.2496 |  | 27.0033 |  | 0.4333 |  | 0
19:49 | 23.4698 |  | 4756 | 79.2667 | 17.7833 | 1.25 |  | 27.0019 |  | 0.4319 |  | 0
19:49 | 23.4705 |  | 4757 | 79.2833 | 17.8 | 1.2504 |  | 27.0012 |  | 0.4312 |  | 0
19:49 | 23.4708 |  | 4758 | 79.3 | 17.8167 | 1.2508 |  | 27.0009 |  | 0.4309 |  | 0
19:49 | 23.4706 |  | 4759 | 79.3167 | 17.8333 | 1.2512 |  | 27.0011 |  | 0.4311 |  | 0
19:49 | 23.4705 |  | 4760 | 79.3333 | 17.85 | 1.2516 |  | 27.0012 |  | 0.4312 |  | 0
19:49 | 23.4708 |  | 4761 | 79.35 | 17.8667 | 1.252 |  | 27.0009 |  | 0.4309 |  | 0
19:49 | 23.4718 |  | 4762 | 79.3667 | 17.8833 | 1.2524 |  | 26.9999 |  | 0.4299 |  | 0
19:49 | 23.4717 |  | 4763 | 79.3833 | 17.9 | 1.2529 |  | 27 |  | 0.43 |  | 0
19:49 | 23.4722 |  | 4764 | 79.4 | 17.9167 | 1.2533 |  | 26.9995 |  | 0.4295 |  | 0
19:49 | 23.4719 |  | 4765 | 79.4167 | 17.9333 | 1.2537 |  | 26.9998 |  | 0.4298 |  | 0
19:49 | 23.4721 |  | 4766 | 79.4333 | 17.95 | 1.2541 |  | 26.9996 |  | 0.4296 |  | 0
19:49 | 23.4727 |  | 4767 | 79.45 | 17.9667 | 1.2545 |  | 26.999 |  | 0.429 |  | 0
19:49 | 23.4736 |  | 4768 | 79.4667 | 17.9833 | 1.2549 |  | 26.9981 |  | 0.4281 |  | 0
19:49 | 23.4734 |  | 4769 | 79.4833 | 18 | 1.2553 | 26.99 | 26.9983 |  | 0.4283 |  | 0
19:49 | 23.474 |  | 4770 | 79.5 | 18.0167 | 1.2557 |  | 26.9977 |  | 0.4277 |  | 0
19:49 | 23.4753 |  | 4771 | 79.5167 | 18.0333 | 1.2561 |  | 26.9964 |  | 0.4264 |  | 0
19:49 | 23.4749 |  | 4772 | 79.5333 | 18.05 | 1.2565 |  | 26.9968 |  | 0.4268 |  | 0
19:49 | 23.4747 |  | 4773 | 79.55 | 18.0667 | 1.2569 |  | 26.997 |  | 0.427 |  | 0
19:49 | 23.4751 |  | 4774 | 79.5667 | 18.0833 | 1.2573 |  | 26.9966 |  | 0.4266 |  | 0
19:49 | 23.4764 |  | 4775 | 79.5833 | 18.1 | 1.2577 |  | 26.9953 |  | 0.4253 |  | 0
19:49 | 23.4759 |  | 4776 | 79.6 | 18.1167 | 1.2581 |  | 26.9958 |  | 0.4258 |  | 0
19:49 | 23.476 |  | 4777 | 79.6167 | 18.1333 | 1.2585 |  | 26.9957 |  | 0.4257 |  | 0
19:50 | 23.4771 |  | 4778 | 79.6333 | 18.15 | 1.2589 |  | 26.9946 |  | 0.4246 |  | 0
19:50 | 23.4751 |  | 4779 | 79.65 | 18.1667 | 1.2593 |  | 26.9966 |  | 0.4266 |  | 0
19:50 | 23.4766 |  | 4780 | 79.6667 | 18.1833 | 1.2597 |  | 26.9951 |  | 0.4251 |  | 0
19:50 | 23.4786 |  | 4781 | 79.6833 | 18.2 | 1.2601 |  | 26.9931 |  | 0.4231 |  | 0
19:50 | 23.478 |  | 4782 | 79.7 | 18.2167 | 1.2605 |  | 26.9937 |  | 0.4237 |  | 0
19:50 | 23.4785 |  | 4783 | 79.7167 | 18.2333 | 1.2609 |  | 26.9932 |  | 0.4232 |  | 0
19:50 | 23.4782 |  | 4784 | 79.7333 | 18.25 | 1.2613 |  | 26.9935 |  | 0.4235 |  | 0
19:50 | 23.4787 |  | 4785 | 79.75 | 18.2667 | 1.2617 |  | 26.993 |  | 0.423 |  | 0
19:50 | 23.4799 |  | 4786 | 79.7667 | 18.2833 | 1.2621 |  | 26.9918 |  | 0.4218 |  | 0
19:50 | 23.4805 |  | 4787 | 79.7833 | 18.3 | 1.2625 |  | 26.9912 |  | 0.4212 |  | 0
19:50 | 23.4802 |  | 4788 | 79.8 | 18.3167 | 1.2628 |  | 26.9915 |  | 0.4215 |  | 0
19:50 | 23.4811 |  | 4789 | 79.8167 | 18.3333 | 1.2632 |  | 26.9906 |  | 0.4206 |  | 0
19:50 | 23.4811 |  | 4790 | 79.8333 | 18.35 | 1.2636 |  | 26.9906 |  | 0.4206 |  | 0
19:50 | 23.4804 |  | 4791 | 79.85 | 18.3667 | 1.264 |  | 26.9913 |  | 0.4213 |  | 0
19:50 | 23.4803 |  | 4792 | 79.8667 | 18.3833 | 1.2644 |  | 26.9914 |  | 0.4214 |  | 0
19:50 | 23.4811 |  | 4793 | 79.8833 | 18.4 | 1.2648 |  | 26.9906 |  | 0.4206 |  | 0
19:50 | 23.4816 |  | 4794 | 79.9 | 18.4167 | 1.2652 |  | 26.9901 |  | 0.4201 |  | 0
19:50 | 23.4823 |  | 4795 | 79.9167 | 18.4333 | 1.2656 |  | 26.9894 |  | 0.4194 |  | 0
19:50 | 23.4825 |  | 4796 | 79.9333 | 18.45 | 1.266 |  | 26.9892 |  | 0.4192 |  | 0
19:50 | 23.483 |  | 4797 | 79.95 | 18.4667 | 1.2664 |  | 26.9887 |  | 0.4187 |  | 0
19:50 | 23.4822 |  | 4798 | 79.9667 | 18.4833 | 1.2668 |  | 26.9895 |  | 0.4195 |  | 0
19:50 | 23.4834 |  | 4799 | 79.9833 | 18.5 | 1.2672 |  | 26.9883 |  | 0.4183 |  | 0
19:50 | 23.4841 |  | 4800 | 80 | 18.5167 | 1.2676 |  | 26.9876 |  | 0.4176 |  | 0
19:50 | 23.4841 |  | 4801 | 80.0167 | 18.5333 | 1.268 |  | 26.9876 |  | 0.4176 |  | 0
19:50 | 23.485 |  | 4802 | 80.0333 | 18.55 | 1.2683 |  | 26.9867 |  | 0.4167 |  | 0
19:50 | 23.4837 |  | 4803 | 80.05 | 18.5667 | 1.2687 |  | 26.988 |  | 0.418 |  | 0
19:50 | 23.4855 |  | 4804 | 80.0667 | 18.5833 | 1.2691 |  | 26.9862 |  | 0.4162 |  | 0
19:50 | 23.4854 |  | 4805 | 80.0833 | 18.6 | 1.2695 |  | 26.9863 |  | 0.4163 |  | 0
19:50 | 23.4858 |  | 4806 | 80.1 | 18.6167 | 1.2699 |  | 26.9859 |  | 0.4159 |  | 0
19:50 | 23.4872 |  | 4807 | 80.1167 | 18.6333 | 1.2703 |  | 26.9845 |  | 0.4145 |  | 0
19:50 | 23.4859 |  | 4808 | 80.1333 | 18.65 | 1.2707 |  | 26.9858 |  | 0.4158 |  | 0
19:50 | 23.4868 |  | 4809 | 80.15 | 18.6667 | 1.2711 |  | 26.9849 |  | 0.4149 |  | 0
19:50 | 23.4878 |  | 4810 | 80.1667 | 18.6833 | 1.2715 |  | 26.9839 |  | 0.4139 |  | 0
19:50 | 23.4867 |  | 4811 | 80.1833 | 18.7 | 1.2718 |  | 26.985 |  | 0.415 |  | 0
19:50 | 23.4877 |  | 4812 | 80.2 | 18.7167 | 1.2722 |  | 26.984 |  | 0.414 |  | 0
19:50 | 23.489 |  | 4813 | 80.2167 | 18.7333 | 1.2726 |  | 26.9827 |  | 0.4127 |  | 0
19:50 | 23.4876 |  | 4814 | 80.2333 | 18.75 | 1.273 |  | 26.9841 |  | 0.4141 |  | 0
19:50 | 23.4882 |  | 4815 | 80.25 | 18.7667 | 1.2734 |  | 26.9835 |  | 0.4135 |  | 0
19:50 | 23.4891 |  | 4816 | 80.2667 | 18.7833 | 1.2738 |  | 26.9826 |  | 0.4126 |  | 0
19:50 | 23.4891 |  | 4817 | 80.2833 | 18.8 | 1.2742 |  | 26.9826 |  | 0.4126 |  | 0
19:50 | 23.4902 |  | 4818 | 80.3 | 18.8167 | 1.2745 |  | 26.9815 |  | 0.4115 |  | 0
19:50 | 23.4899 |  | 4819 | 80.3167 | 18.8333 | 1.2749 |  | 26.9818 |  | 0.4118 |  | 0
19:50 | 23.4899 |  | 4820 | 80.3333 | 18.85 | 1.2753 |  | 26.9818 |  | 0.4118 |  | 0
19:50 | 23.4911 |  | 4821 | 80.35 | 18.8667 | 1.2757 |  | 26.9806 |  | 0.4106 |  | 0
19:50 | 23.4904 |  | 4822 | 80.3667 | 18.8833 | 1.2761 |  | 26.9813 |  | 0.4113 |  | 0
19:50 | 23.491 |  | 4823 | 80.3833 | 18.9 | 1.2765 |  | 26.9807 |  | 0.4107 |  | 0
19:50 | 23.4919 |  | 4824 | 80.4 | 18.9167 | 1.2768 |  | 26.9798 |  | 0.4098 |  | 0
19:50 | 23.4916 |  | 4825 | 80.4167 | 18.9333 | 1.2772 |  | 26.9801 |  | 0.4101 |  | 0
19:50 | 23.4922 |  | 4826 | 80.4333 | 18.95 | 1.2776 |  | 26.9795 |  | 0.4095 |  | 0
19:50 | 23.4917 |  | 4827 | 80.45 | 18.9667 | 1.278 |  | 26.98 |  | 0.41 |  | 0
19:50 | 23.4925 |  | 4828 | 80.4667 | 18.9833 | 1.2784 |  | 26.9792 |  | 0.4092 |  | 0
19:50 | 23.4926 |  | 4829 | 80.4833 | 19 | 1.2788 |  | 26.9791 |  | 0.4091 |  | 0
19:50 | 23.4934 |  | 4830 | 80.5 | 19.0167 | 1.2791 |  | 26.9783 |  | 0.4083 |  | 0
19:50 | 23.4933 |  | 4831 | 80.5167 | 19.0333 | 1.2795 |  | 26.9784 |  | 0.4084 |  | 0
19:50 | 23.4936 |  | 4832 | 80.5333 | 19.05 | 1.2799 |  | 26.9781 |  | 0.4081 |  | 0
19:50 | 23.494 |  | 4833 | 80.55 | 19.0667 | 1.2803 |  | 26.9777 |  | 0.4077 |  | 0
19:50 | 23.494 |  | 4834 | 80.5667 | 19.0833 | 1.2807 |  | 26.9777 |  | 0.4077 |  | 0
19:50 | 23.4942 |  | 4835 | 80.5833 | 19.1 | 1.281 |  | 26.9775 |  | 0.4075 |  | 0
19:50 | 23.4956 |  | 4836 | 80.6 | 19.1167 | 1.2814 |  | 26.9761 |  | 0.4061 |  | 0
19:50 | 23.4949 |  | 4837 | 80.6167 | 19.1333 | 1.2818 |  | 26.9768 |  | 0.4068 |  | 0
19:50 | 23.4941 |  | 4838 | 80.6333 | 19.15 | 1.2822 |  | 26.9776 |  | 0.4076 |  | 0
19:51 | 23.4958 |  | 4839 | 80.65 | 19.1667 | 1.2825 |  | 26.9759 |  | 0.4059 |  | 0
19:51 | 23.4963 |  | 4840 | 80.6667 | 19.1833 | 1.2829 |  | 26.9754 |  | 0.4054 |  | 0
19:51 | 23.4956 |  | 4841 | 80.6833 | 19.2 | 1.2833 |  | 26.9761 |  | 0.4061 |  | 0
19:51 | 23.4974 |  | 4842 | 80.7 | 19.2167 | 1.2837 |  | 26.9743 |  | 0.4043 |  | 0
19:51 | 23.4971 |  | 4843 | 80.7167 | 19.2333 | 1.2841 |  | 26.9746 |  | 0.4046 |  | 0
19:51 | 23.4978 |  | 4844 | 80.7333 | 19.25 | 1.2844 |  | 26.9739 |  | 0.4039 |  | 0
19:51 | 23.4978 |  | 4845 | 80.75 | 19.2667 | 1.2848 |  | 26.9739 |  | 0.4039 |  | 0
19:51 | 23.4983 |  | 4846 | 80.7667 | 19.2833 | 1.2852 |  | 26.9734 |  | 0.4034 |  | 0
19:51 | 23.4987 |  | 4847 | 80.7833 | 19.3 | 1.2856 |  | 26.973 |  | 0.403 |  | 0
19:51 | 23.4976 |  | 4848 | 80.8 | 19.3167 | 1.2859 |  | 26.9741 |  | 0.4041 |  | 0
19:51 | 23.4998 |  | 4849 | 80.8167 | 19.3333 | 1.2863 |  | 26.9719 |  | 0.4019 |  | 0
19:51 | 23.4997 |  | 4850 | 80.8333 | 19.35 | 1.2867 |  | 26.972 |  | 0.402 |  | 0
19:51 | 23.4997 |  | 4851 | 80.85 | 19.3667 | 1.2871 |  | 26.972 |  | 0.402 |  | 0
19:51 | 23.5005 |  | 4852 | 80.8667 | 19.3833 | 1.2874 |  | 26.9712 |  | 0.4012 |  | 0
19:51 | 23.5003 |  | 4853 | 80.8833 | 19.4 | 1.2878 |  | 26.9714 |  | 0.4014 |  | 0
19:51 | 23.5 |  | 4854 | 80.9 | 19.4167 | 1.2882 |  | 26.9717 |  | 0.4017 |  | 0
19:51 | 23.5012 |  | 4855 | 80.9167 | 19.4333 | 1.2885 |  | 26.9705 |  | 0.4005 |  | 0
19:51 | 23.5014 |  | 4856 | 80.9333 | 19.45 | 1.2889 |  | 26.9703 |  | 0.4003 |  | 0
19:51 | 23.5016 |  | 4857 | 80.95 | 19.4667 | 1.2893 |  | 26.9701 |  | 0.4001 |  | 0
19:51 | 23.5028 |  | 4858 | 80.9667 | 19.4833 | 1.2897 |  | 26.9689 |  | 0.3989 |  | 0
19:51 | 23.502 |  | 4859 | 80.9833 | 19.5 | 1.29 |  | 26.9697 |  | 0.3997 |  | 0
19:51 | 23.5024 |  | 4860 | 81 | 19.5167 | 1.2904 |  | 26.9693 |  | 0.3993 |  | 0
19:51 | 23.5031 |  | 4861 | 81.0167 | 19.5333 | 1.2908 |  | 26.9686 |  | 0.3986 |  | 0
19:51 | 23.5033 |  | 4862 | 81.0333 | 19.55 | 1.2911 |  | 26.9684 |  | 0.3984 |  | 0
19:51 | 23.5036 |  | 4863 | 81.05 | 19.5667 | 1.2915 |  | 26.9681 |  | 0.3981 |  | 0
19:51 | 23.5037 |  | 4864 | 81.0667 | 19.5833 | 1.2919 |  | 26.968 |  | 0.398 |  | 0
19:51 | 23.5047 |  | 4865 | 81.0833 | 19.6 | 1.2923 |  | 26.967 |  | 0.397 |  | 0
19:51 | 23.505 |  | 4866 | 81.1 | 19.6167 | 1.2926 |  | 26.9667 |  | 0.3967 |  | 0
19:51 | 23.5047 |  | 4867 | 81.1167 | 19.6333 | 1.293 |  | 26.967 |  | 0.397 |  | 0
19:51 | 23.5051 |  | 4868 | 81.1333 | 19.65 | 1.2934 |  | 26.9666 |  | 0.3966 |  | 0
19:51 | 23.5046 |  | 4869 | 81.15 | 19.6667 | 1.2937 |  | 26.9671 |  | 0.3971 |  | 0
19:51 | 23.5072 |  | 4870 | 81.1667 | 19.6833 | 1.2941 |  | 26.9645 |  | 0.3945 |  | 0
19:51 | 23.5054 |  | 4871 | 81.1833 | 19.7 | 1.2945 |  | 26.9663 |  | 0.3963 |  | 0
19:51 | 23.5059 |  | 4872 | 81.2 | 19.7167 | 1.2948 |  | 26.9658 |  | 0.3958 |  | 0
19:51 | 23.5082 |  | 4873 | 81.2167 | 19.7333 | 1.2952 |  | 26.9635 |  | 0.3935 |  | 0
19:51 | 23.5064 |  | 4874 | 81.2333 | 19.75 | 1.2956 |  | 26.9653 |  | 0.3953 |  | 0
19:51 | 23.5068 |  | 4875 | 81.25 | 19.7667 | 1.2959 |  | 26.9649 |  | 0.3949 |  | 0
19:51 | 23.5074 |  | 4876 | 81.2667 | 19.7833 | 1.2963 |  | 26.9643 |  | 0.3943 |  | 0
19:51 | 23.5082 |  | 4877 | 81.2833 | 19.8 | 1.2967 |  | 26.9635 |  | 0.3935 |  | 0
19:51 | 23.5082 |  | 4878 | 81.3 | 19.8167 | 1.297 |  | 26.9635 |  | 0.3935 |  | 0
19:51 | 23.5094 |  | 4879 | 81.3167 | 19.8333 | 1.2974 |  | 26.9623 |  | 0.3923 |  | 0
19:51 | 23.5086 |  | 4880 | 81.3333 | 19.85 | 1.2978 |  | 26.9631 |  | 0.3931 |  | 0
19:51 | 23.5092 |  | 4881 | 81.35 | 19.8667 | 1.2981 |  | 26.9625 |  | 0.3925 |  | 0
19:51 | 23.5086 |  | 4882 | 81.3667 | 19.8833 | 1.2985 |  | 26.9631 |  | 0.3931 |  | 0
19:51 | 23.5087 |  | 4883 | 81.3833 | 19.9 | 1.2989 |  | 26.963 |  | 0.393 |  | 0
19:51 | 23.5103 |  | 4884 | 81.4 | 19.9167 | 1.2992 |  | 26.9614 |  | 0.3914 |  | 0
19:51 | 23.5107 |  | 4885 | 81.4167 | 19.9333 | 1.2996 |  | 26.961 |  | 0.391 |  | 0
19:51 | 23.5104 |  | 4886 | 81.4333 | 19.95 | 1.2999 |  | 26.9613 |  | 0.3913 |  | 0
19:51 | 23.5109 |  | 4887 | 81.45 | 19.9667 | 1.3003 |  | 26.9608 |  | 0.3908 |  | 0
19:51 | 23.511 |  | 4888 | 81.4667 | 19.9833 | 1.3007 |  | 26.9607 |  | 0.3907 |  | 0
19:51 | 23.5108 |  | 4889 | 81.4833 | 20 | 1.301 |  | 26.9609 |  | 0.3909 |  | 0
19:51 | 23.5121 |  | 4890 | 81.5 | 20.0167 | 1.3014 |  | 26.9596 |  | 0.3896 |  | 0
19:51 | 23.5126 |  | 4891 | 81.5167 | 20.0333 | 1.3018 |  | 26.9591 |  | 0.3891 |  | 0
19:51 | 23.5126 |  | 4892 | 81.5333 | 20.05 | 1.3021 |  | 26.9591 |  | 0.3891 |  | 0
19:51 | 23.5124 |  | 4893 | 81.55 | 20.0667 | 1.3025 |  | 26.9593 |  | 0.3893 |  | 0
19:51 | 23.5125 |  | 4894 | 81.5667 | 20.0833 | 1.3028 |  | 26.9592 |  | 0.3892 |  | 0
19:51 | 23.5137 |  | 4895 | 81.5833 | 20.1 | 1.3032 |  | 26.958 |  | 0.388 |  | 0
19:51 | 23.5132 |  | 4896 | 81.6 | 20.1167 | 1.3036 |  | 26.9585 |  | 0.3885 |  | 0
19:51 | 23.515 |  | 4897 | 81.6167 | 20.1333 | 1.3039 |  | 26.9567 |  | 0.3867 |  | 0
19:52 | 23.5149 |  | 4898 | 81.6333 | 20.15 | 1.3043 |  | 26.9568 |  | 0.3868 |  | 0
19:52 | 23.5133 |  | 4899 | 81.65 | 20.1667 | 1.3046 |  | 26.9584 |  | 0.3884 |  | 0
19:52 | 23.5153 |  | 4900 | 81.6667 | 20.1833 | 1.305 |  | 26.9564 |  | 0.3864 |  | 0
19:52 | 23.5148 |  | 4901 | 81.6833 | 20.2 | 1.3054 |  | 26.9569 |  | 0.3869 |  | 0
19:52 | 23.5155 |  | 4902 | 81.7 | 20.2167 | 1.3057 |  | 26.9562 |  | 0.3862 |  | 0
19:52 | 23.5169 |  | 4903 | 81.7167 | 20.2333 | 1.3061 |  | 26.9548 |  | 0.3848 |  | 0
19:52 | 23.5162 |  | 4904 | 81.7333 | 20.25 | 1.3064 |  | 26.9555 |  | 0.3855 |  | 0
19:52 | 23.5163 |  | 4905 | 81.75 | 20.2667 | 1.3068 |  | 26.9554 |  | 0.3854 |  | 0
19:52 | 23.5173 |  | 4906 | 81.7667 | 20.2833 | 1.3071 |  | 26.9544 |  | 0.3844 |  | 0
19:52 | 23.5162 |  | 4907 | 81.7833 | 20.3 | 1.3075 |  | 26.9555 |  | 0.3855 |  | 0
19:52 | 23.5178 |  | 4908 | 81.8 | 20.3167 | 1.3079 |  | 26.9539 |  | 0.3839 |  | 0
19:52 | 23.5171 |  | 4909 | 81.8167 | 20.3333 | 1.3082 |  | 26.9546 |  | 0.3846 |  | 0
19:52 | 23.5187 |  | 4910 | 81.8333 | 20.35 | 1.3086 |  | 26.953 |  | 0.383 |  | 0
19:52 | 23.5181 |  | 4911 | 81.85 | 20.3667 | 1.3089 |  | 26.9536 |  | 0.3836 |  | 0
19:52 | 23.5181 |  | 4912 | 81.8667 | 20.3833 | 1.3093 |  | 26.9536 |  | 0.3836 |  | 0
19:52 | 23.5195 |  | 4913 | 81.8833 | 20.4 | 1.3096 |  | 26.9522 |  | 0.3822 |  | 0
19:52 | 23.5189 |  | 4914 | 81.9 | 20.4167 | 1.31 |  | 26.9528 |  | 0.3828 |  | 0
19:52 | 23.5195 |  | 4915 | 81.9167 | 20.4333 | 1.3103 |  | 26.9522 |  | 0.3822 |  | 0
19:52 | 23.52 |  | 4916 | 81.9333 | 20.45 | 1.3107 |  | 26.9517 |  | 0.3817 |  | 0
19:52 | 23.5201 |  | 4917 | 81.95 | 20.4667 | 1.311 |  | 26.9516 |  | 0.3816 |  | 0
19:52 | 23.5204 |  | 4918 | 81.9667 | 20.4833 | 1.3114 |  | 26.9513 |  | 0.3813 |  | 0
19:52 | 23.5207 |  | 4919 | 81.9833 | 20.5 | 1.3118 |  | 26.951 |  | 0.381 |  | 0
19:52 | 23.5213 |  | 4920 | 82 | 20.5167 | 1.3121 |  | 26.9504 |  | 0.3804 |  | 0
19:52 | 23.5215 |  | 4921 | 82.0167 | 20.5333 | 1.3125 |  | 26.9502 |  | 0.3802 |  | 0
19:52 | 23.5213 |  | 4922 | 82.0333 | 20.55 | 1.3128 |  | 26.9504 |  | 0.3804 |  | 0
19:52 | 23.5219 |  | 4923 | 82.05 | 20.5667 | 1.3132 |  | 26.9498 |  | 0.3798 |  | 0
19:52 | 23.522 |  | 4924 | 82.0667 | 20.5833 | 1.3135 |  | 26.9497 |  | 0.3797 |  | 0
19:52 | 23.5218 |  | 4925 | 82.0833 | 20.6 | 1.3139 |  | 26.9499 |  | 0.3799 |  | 0
19:52 | 23.5217 |  | 4926 | 82.1 | 20.6167 | 1.3142 |  | 26.95 |  | 0.38 |  | 0
19:52 | 23.5225 |  | 4927 | 82.1167 | 20.6333 | 1.3146 |  | 26.9492 |  | 0.3792 |  | 0
19:52 | 23.5235 |  | 4928 | 82.1333 | 20.65 | 1.3149 |  | 26.9482 |  | 0.3782 |  | 0
19:52 | 23.5229 |  | 4929 | 82.15 | 20.6667 | 1.3153 |  | 26.9488 |  | 0.3788 |  | 0
19:52 | 23.5231 |  | 4930 | 82.1667 | 20.6833 | 1.3156 |  | 26.9486 |  | 0.3786 |  | 0
19:52 | 23.5235 |  | 4931 | 82.1833 | 20.7 | 1.316 |  | 26.9482 |  | 0.3782 |  | 0
19:52 | 23.5233 |  | 4932 | 82.2 | 20.7167 | 1.3163 |  | 26.9484 |  | 0.3784 |  | 0
19:52 | 23.5243 |  | 4933 | 82.2167 | 20.7333 | 1.3167 |  | 26.9474 |  | 0.3774 |  | 0
19:52 | 23.5247 |  | 4934 | 82.2333 | 20.75 | 1.317 |  | 26.947 |  | 0.377 |  | 0
19:52 | 23.5246 |  | 4935 | 82.25 | 20.7667 | 1.3174 |  | 26.9471 |  | 0.3771 |  | 0
19:52 | 23.5247 |  | 4936 | 82.2667 | 20.7833 | 1.3177 |  | 26.947 |  | 0.377 |  | 0
19:52 | 23.5249 |  | 4937 | 82.2833 | 20.8 | 1.3181 |  | 26.9468 |  | 0.3768 |  | 0
19:52 | 23.5262 |  | 4938 | 82.3 | 20.8167 | 1.3184 |  | 26.9455 |  | 0.3755 |  | 0
19:52 | 23.5263 |  | 4939 | 82.3167 | 20.8333 | 1.3188 |  | 26.9454 |  | 0.3754 |  | 0
19:52 | 23.5259 |  | 4940 | 82.3333 | 20.85 | 1.3191 |  | 26.9458 |  | 0.3758 |  | 0
19:52 | 23.5264 |  | 4941 | 82.35 | 20.8667 | 1.3195 |  | 26.9453 |  | 0.3753 |  | 0
19:52 | 23.5265 |  | 4942 | 82.3667 | 20.8833 | 1.3198 |  | 26.9452 |  | 0.3752 |  | 0
19:52 | 23.5264 |  | 4943 | 82.3833 | 20.9 | 1.3201 |  | 26.9453 |  | 0.3753 |  | 0
19:52 | 23.5262 |  | 4944 | 82.4 | 20.9167 | 1.3205 |  | 26.9455 |  | 0.3755 |  | 0
19:52 | 23.5263 |  | 4945 | 82.4167 | 20.9333 | 1.3208 |  | 26.9454 |  | 0.3754 |  | 0
19:52 | 23.527 |  | 4946 | 82.4333 | 20.95 | 1.3212 |  | 26.9447 |  | 0.3747 |  | 0
19:52 | 23.5281 |  | 4947 | 82.45 | 20.9667 | 1.3215 |  | 26.9436 |  | 0.3736 |  | 0
19:52 | 23.5283 |  | 4948 | 82.4667 | 20.9833 | 1.3219 |  | 26.9434 |  | 0.3734 |  | 0
19:52 | 23.5282 |  | 4949 | 82.4833 | 21 | 1.3222 |  | 26.9435 |  | 0.3735 |  | 0
19:52 | 23.5284 |  | 4950 | 82.5 | 21.0167 | 1.3226 |  | 26.9433 |  | 0.3733 |  | 0
19:52 | 23.5281 |  | 4951 | 82.5167 | 21.0333 | 1.3229 |  | 26.9436 |  | 0.3736 |  | 0
19:52 | 23.5291 |  | 4952 | 82.5333 | 21.05 | 1.3233 |  | 26.9426 |  | 0.3726 |  | 0
19:52 | 23.529 |  | 4953 | 82.55 | 21.0667 | 1.3236 |  | 26.9427 |  | 0.3727 |  | 0
19:52 | 23.5299 |  | 4954 | 82.5667 | 21.0833 | 1.3239 |  | 26.9418 |  | 0.3718 |  | 0
19:52 | 23.5286 |  | 4955 | 82.5833 | 21.1 | 1.3243 |  | 26.9431 |  | 0.3731 |  | 0
19:52 | 23.5298 |  | 4956 | 82.6 | 21.1167 | 1.3246 |  | 26.9419 |  | 0.3719 |  | 0
19:52 | 23.5311 |  | 4957 | 82.6167 | 21.1333 | 1.325 |  | 26.9406 |  | 0.3706 |  | 0
19:52 | 23.531 |  | 4958 | 82.6333 | 21.15 | 1.3253 |  | 26.9407 |  | 0.3707 |  | 0
19:53 | 23.5309 |  | 4959 | 82.65 | 21.1667 | 1.3257 |  | 26.9408 |  | 0.3708 |  | 0
19:53 | 23.5318 |  | 4960 | 82.6667 | 21.1833 | 1.326 |  | 26.9399 |  | 0.3699 |  | 0
19:53 | 23.5321 |  | 4961 | 82.6833 | 21.2 | 1.3263 |  | 26.9396 |  | 0.3696 |  | 0
19:53 | 23.531 |  | 4962 | 82.7 | 21.2167 | 1.3267 |  | 26.9407 |  | 0.3707 |  | 0
19:53 | 23.5322 |  | 4963 | 82.7167 | 21.2333 | 1.327 |  | 26.9395 |  | 0.3695 |  | 0
19:53 | 23.5324 |  | 4964 | 82.7333 | 21.25 | 1.3274 |  | 26.9393 |  | 0.3693 |  | 0
19:53 | 23.5329 |  | 4965 | 82.75 | 21.2667 | 1.3277 |  | 26.9388 |  | 0.3688 |  | 0
19:53 | 23.5336 |  | 4966 | 82.7667 | 21.2833 | 1.328 |  | 26.9381 |  | 0.3681 |  | 0
19:53 | 23.5334 |  | 4967 | 82.7833 | 21.3 | 1.3284 |  | 26.9383 |  | 0.3683 |  | 0
19:53 | 23.5338 |  | 4968 | 82.8 | 21.3167 | 1.3287 |  | 26.9379 |  | 0.3679 |  | 0
19:53 | 23.534 |  | 4969 | 82.8167 | 21.3333 | 1.3291 |  | 26.9377 |  | 0.3677 |  | 0
19:53 | 23.5337 |  | 4970 | 82.8333 | 21.35 | 1.3294 |  | 26.938 |  | 0.368 |  | 0
19:53 | 23.5349 |  | 4971 | 82.85 | 21.3667 | 1.3297 |  | 26.9368 |  | 0.3668 |  | 0
19:53 | 23.5338 |  | 4972 | 82.8667 | 21.3833 | 1.3301 |  | 26.9379 |  | 0.3679 |  | 0
19:53 | 23.5351 |  | 4973 | 82.8833 | 21.4 | 1.3304 |  | 26.9366 |  | 0.3666 |  | 0
19:53 | 23.5353 |  | 4974 | 82.9 | 21.4167 | 1.3308 |  | 26.9364 |  | 0.3664 |  | 0
19:53 | 23.5367 |  | 4975 | 82.9167 | 21.4333 | 1.3311 |  | 26.935 |  | 0.365 |  | 0
19:53 | 23.535 |  | 4976 | 82.9333 | 21.45 | 1.3314 |  | 26.9367 |  | 0.3667 |  | 0
19:53 | 23.5368 |  | 4977 | 82.95 | 21.4667 | 1.3318 |  | 26.9349 |  | 0.3649 |  | 0
19:53 | 23.5361 |  | 4978 | 82.9667 | 21.4833 | 1.3321 |  | 26.9356 |  | 0.3656 |  | 0
19:53 | 23.5366 |  | 4979 | 82.9833 | 21.5 | 1.3324 |  | 26.9351 |  | 0.3651 |  | 0
19:53 | 23.5366 |  | 4980 | 83 | 21.5167 | 1.3328 |  | 26.9351 |  | 0.3651 |  | 0
19:53 | 23.5367 |  | 4981 | 83.0167 | 21.5333 | 1.3331 |  | 26.935 |  | 0.365 |  | 0
19:53 | 23.5382 |  | 4982 | 83.0333 | 21.55 | 1.3334 |  | 26.9335 |  | 0.3635 |  | 0
19:53 | 23.5373 |  | 4983 | 83.05 | 21.5667 | 1.3338 |  | 26.9344 |  | 0.3644 |  | 0
19:53 | 23.5387 |  | 4984 | 83.0667 | 21.5833 | 1.3341 |  | 26.933 |  | 0.363 |  | 0
19:53 | 23.5387 |  | 4985 | 83.0833 | 21.6 | 1.3345 |  | 26.933 |  | 0.363 |  | 0
19:53 | 23.5387 |  | 4986 | 83.1 | 21.6167 | 1.3348 |  | 26.933 |  | 0.363 |  | 0
19:53 | 23.5395 |  | 4987 | 83.1167 | 21.6333 | 1.3351 |  | 26.9322 |  | 0.3622 |  | 0
19:53 | 23.5391 |  | 4988 | 83.1333 | 21.65 | 1.3355 |  | 26.9326 |  | 0.3626 |  | 0
19:53 | 23.5397 |  | 4989 | 83.15 | 21.6667 | 1.3358 |  | 26.932 |  | 0.362 |  | 0
19:53 | 23.5394 |  | 4990 | 83.1667 | 21.6833 | 1.3361 |  | 26.9323 |  | 0.3623 |  | 0
19:53 | 23.5384 |  | 4991 | 83.1833 | 21.7 | 1.3365 |  | 26.9333 |  | 0.3633 |  | 0
19:53 | 23.5401 |  | 4992 | 83.2 | 21.7167 | 1.3368 |  | 26.9316 |  | 0.3616 |  | 0
19:53 | 23.5403 |  | 4993 | 83.2167 | 21.7333 | 1.3371 |  | 26.9314 |  | 0.3614 |  | 0
19:53 | 23.5399 |  | 4994 | 83.2333 | 21.75 | 1.3375 |  | 26.9318 |  | 0.3618 |  | 0
19:53 | 23.5401 |  | 4995 | 83.25 | 21.7667 | 1.3378 |  | 26.9316 |  | 0.3616 |  | 0
19:53 | 23.5416 |  | 4996 | 83.2667 | 21.7833 | 1.3381 |  | 26.9301 |  | 0.3601 |  | 0
19:53 | 23.5408 |  | 4997 | 83.2833 | 21.8 | 1.3385 |  | 26.9309 |  | 0.3609 |  | 0
19:53 | 23.5419 |  | 4998 | 83.3 | 21.8167 | 1.3388 |  | 26.9298 |  | 0.3598 |  | 0
19:53 | 23.5424 |  | 4999 | 83.3167 | 21.8333 | 1.3391 |  | 26.9293 |  | 0.3593 |  | 0
19:53 | 23.5421 |  | 5000 | 83.3333 | 21.85 | 1.3395 |  | 26.9296 |  | 0.3596 |  | 0
19:53 | 23.5419 |  | 5001 | 83.35 | 21.8667 | 1.3398 |  | 26.9298 |  | 0.3598 |  | 0
19:53 | 23.541 |  | 5002 | 83.3667 | 21.8833 | 1.3401 |  | 26.9307 |  | 0.3607 |  | 0
19:53 | 23.5427 |  | 5003 | 83.3833 | 21.9 | 1.3404 |  | 26.929 |  | 0.359 |  | 0
19:53 | 23.5425 |  | 5004 | 83.4 | 21.9167 | 1.3408 |  | 26.9292 |  | 0.3592 |  | 0
19:53 | 23.543 |  | 5005 | 83.4167 | 21.9333 | 1.3411 |  | 26.9287 |  | 0.3587 |  | 0
19:53 | 23.5435 |  | 5006 | 83.4333 | 21.95 | 1.3414 |  | 26.9282 |  | 0.3582 |  | 0
19:53 | 23.5436 |  | 5007 | 83.45 | 21.9667 | 1.3418 |  | 26.9281 |  | 0.3581 |  | 0
19:53 | 23.5435 |  | 5008 | 83.4667 | 21.9833 | 1.3421 |  | 26.9282 |  | 0.3582 |  | 0
19:53 | 23.544 |  | 5009 | 83.4833 | 22 | 1.3424 | 26.92 | 26.9277 |  | 0.3577 |  | 0
19:53 | 23.5432 |  | 5010 | 83.5 | 22.0167 | 1.3428 |  | 26.9285 |  | 0.3585 |  | 0
19:53 | 23.5442 |  | 5011 | 83.5167 | 22.0333 | 1.3431 |  | 26.9275 |  | 0.3575 |  | 0
19:53 | 23.5452 |  | 5012 | 83.5333 | 22.05 | 1.3434 |  | 26.9265 |  | 0.3565 |  | 0
19:53 | 23.5445 |  | 5013 | 83.55 | 22.0667 | 1.3437 |  | 26.9272 |  | 0.3572 |  | 0
19:53 | 23.5452 |  | 5014 | 83.5667 | 22.0833 | 1.3441 |  | 26.9265 |  | 0.3565 |  | 0
19:53 | 23.5458 |  | 5015 | 83.5833 | 22.1 | 1.3444 |  | 26.9259 |  | 0.3559 |  | 0
19:53 | 23.5466 |  | 5016 | 83.6 | 22.1167 | 1.3447 |  | 26.9251 |  | 0.3551 |  | 0
19:53 | 23.5458 |  | 5017 | 83.6167 | 22.1333 | 1.345 |  | 26.9259 |  | 0.3559 |  | 0
19:54 | 23.5474 |  | 5018 | 83.6333 | 22.15 | 1.3454 |  | 26.9243 |  | 0.3543 |  | 0
19:54 | 23.5469 |  | 5019 | 83.65 | 22.1667 | 1.3457 |  | 26.9248 |  | 0.3548 |  | 0
19:54 | 23.5465 |  | 5020 | 83.6667 | 22.1833 | 1.346 |  | 26.9252 |  | 0.3552 |  | 0
19:54 | 23.546 |  | 5021 | 83.6833 | 22.2 | 1.3464 |  | 26.9257 |  | 0.3557 |  | 0
19:54 | 23.5472 |  | 5022 | 83.7 | 22.2167 | 1.3467 |  | 26.9245 |  | 0.3545 |  | 0
19:54 | 23.5471 |  | 5023 | 83.7167 | 22.2333 | 1.347 |  | 26.9246 |  | 0.3546 |  | 0
19:54 | 23.5486 |  | 5024 | 83.7333 | 22.25 | 1.3473 |  | 26.9231 |  | 0.3531 |  | 0
19:54 | 23.5476 |  | 5025 | 83.75 | 22.2667 | 1.3477 |  | 26.9241 |  | 0.3541 |  | 0
19:54 | 23.5477 |  | 5026 | 83.7667 | 22.2833 | 1.348 |  | 26.924 |  | 0.354 |  | 0
19:54 | 23.549 |  | 5027 | 83.7833 | 22.3 | 1.3483 |  | 26.9227 |  | 0.3527 |  | 0
19:54 | 23.5484 |  | 5028 | 83.8 | 22.3167 | 1.3486 |  | 26.9233 |  | 0.3533 |  | 0
19:54 | 23.549 |  | 5029 | 83.8167 | 22.3333 | 1.349 |  | 26.9227 |  | 0.3527 |  | 0
19:54 | 23.5487 |  | 5030 | 83.8333 | 22.35 | 1.3493 |  | 26.923 |  | 0.353 |  | 0
19:54 | 23.5485 |  | 5031 | 83.85 | 22.3667 | 1.3496 |  | 26.9232 |  | 0.3532 |  | 0
19:54 | 23.5494 |  | 5032 | 83.8667 | 22.3833 | 1.3499 |  | 26.9223 |  | 0.3523 |  | 0
19:54 | 23.5507 |  | 5033 | 83.8833 | 22.4 | 1.3502 |  | 26.921 |  | 0.351 |  | 0
19:54 | 23.5498 |  | 5034 | 83.9 | 22.4167 | 1.3506 |  | 26.9219 |  | 0.3519 |  | 0
19:54 | 23.5516 |  | 5035 | 83.9167 | 22.4333 | 1.3509 |  | 26.9201 |  | 0.3501 |  | 0
19:54 | 23.5507 |  | 5036 | 83.9333 | 22.45 | 1.3512 |  | 26.921 |  | 0.351 |  | 0
19:54 | 23.5508 |  | 5037 | 83.95 | 22.4667 | 1.3515 |  | 26.9209 |  | 0.3509 |  | 0
19:54 | 23.5519 |  | 5038 | 83.9667 | 22.4833 | 1.3519 |  | 26.9198 |  | 0.3498 |  | 0
19:54 | 23.5513 |  | 5039 | 83.9833 | 22.5 | 1.3522 |  | 26.9204 |  | 0.3504 |  | 0
19:54 | 23.5514 |  | 5040 | 84 | 22.5167 | 1.3525 |  | 26.9203 |  | 0.3503 |  | 0
19:54 | 23.5522 |  | 5041 | 84.0167 | 22.5333 | 1.3528 |  | 26.9195 |  | 0.3495 |  | 0
19:54 | 23.552 |  | 5042 | 84.0333 | 22.55 | 1.3531 |  | 26.9197 |  | 0.3497 |  | 0
19:54 | 23.5525 |  | 5043 | 84.05 | 22.5667 | 1.3535 |  | 26.9192 |  | 0.3492 |  | 0
19:54 | 23.5531 |  | 5044 | 84.0667 | 22.5833 | 1.3538 |  | 26.9186 |  | 0.3486 |  | 0
19:54 | 23.553 |  | 5045 | 84.0833 | 22.6 | 1.3541 |  | 26.9187 |  | 0.3487 |  | 0
19:54 | 23.5539 |  | 5046 | 84.1 | 22.6167 | 1.3544 |  | 26.9178 |  | 0.3478 |  | 0
19:54 | 23.5532 |  | 5047 | 84.1167 | 22.6333 | 1.3547 |  | 26.9185 |  | 0.3485 |  | 0
19:54 | 23.5535 |  | 5048 | 84.1333 | 22.65 | 1.3551 |  | 26.9182 |  | 0.3482 |  | 0
19:54 | 23.5549 |  | 5049 | 84.15 | 22.6667 | 1.3554 |  | 26.9168 |  | 0.3468 |  | 0
19:54 | 23.5547 |  | 5050 | 84.1667 | 22.6833 | 1.3557 |  | 26.917 |  | 0.347 |  | 0
19:54 | 23.5546 |  | 5051 | 84.1833 | 22.7 | 1.356 |  | 26.9171 |  | 0.3471 |  | 0
19:54 | 23.5551 |  | 5052 | 84.2 | 22.7167 | 1.3563 |  | 26.9166 |  | 0.3466 |  | 0
19:54 | 23.5552 |  | 5053 | 84.2167 | 22.7333 | 1.3567 |  | 26.9165 |  | 0.3465 |  | 0
19:54 | 23.5565 |  | 5054 | 84.2333 | 22.75 | 1.357 |  | 26.9152 |  | 0.3452 |  | 0
19:54 | 23.5555 |  | 5055 | 84.25 | 22.7667 | 1.3573 |  | 26.9162 |  | 0.3462 |  | 0
19:54 | 23.5552 |  | 5056 | 84.2667 | 22.7833 | 1.3576 |  | 26.9165 |  | 0.3465 |  | 0
19:54 | 23.5558 |  | 5057 | 84.2833 | 22.8 | 1.3579 |  | 26.9159 |  | 0.3459 |  | 0
19:54 | 23.5569 |  | 5058 | 84.3 | 22.8167 | 1.3583 |  | 26.9148 |  | 0.3448 |  | 0
19:54 | 23.5568 |  | 5059 | 84.3167 | 22.8333 | 1.3586 |  | 26.9149 |  | 0.3449 |  | 0
19:54 | 23.5565 |  | 5060 | 84.3333 | 22.85 | 1.3589 |  | 26.9152 |  | 0.3452 |  | 0
19:54 | 23.5562 |  | 5061 | 84.35 | 22.8667 | 1.3592 |  | 26.9155 |  | 0.3455 |  | 0
19:54 | 23.5574 |  | 5062 | 84.3667 | 22.8833 | 1.3595 |  | 26.9143 |  | 0.3443 |  | 0
19:54 | 23.5571 |  | 5063 | 84.3833 | 22.9 | 1.3598 |  | 26.9146 |  | 0.3446 |  | 0
19:54 | 23.5571 |  | 5064 | 84.4 | 22.9167 | 1.3602 |  | 26.9146 |  | 0.3446 |  | 0
19:54 | 23.5579 |  | 5065 | 84.4167 | 22.9333 | 1.3605 |  | 26.9138 |  | 0.3438 |  | 0
19:54 | 23.5576 |  | 5066 | 84.4333 | 22.95 | 1.3608 |  | 26.9141 |  | 0.3441 |  | 0
19:54 | 23.5587 |  | 5067 | 84.45 | 22.9667 | 1.3611 |  | 26.913 |  | 0.343 |  | 0
19:54 | 23.5582 |  | 5068 | 84.4667 | 22.9833 | 1.3614 |  | 26.9135 |  | 0.3435 |  | 0
19:54 | 23.5592 |  | 5069 | 84.4833 | 23 | 1.3617 |  | 26.9125 |  | 0.3425 |  | 0
19:54 | 23.5587 |  | 5070 | 84.5 | 23.0167 | 1.362 |  | 26.913 |  | 0.343 |  | 0
19:54 | 23.5591 |  | 5071 | 84.5167 | 23.0333 | 1.3624 |  | 26.9126 |  | 0.3426 |  | 0
19:54 | 23.5605 |  | 5072 | 84.5333 | 23.05 | 1.3627 |  | 26.9112 |  | 0.3412 |  | 0
19:54 | 23.56 |  | 5073 | 84.55 | 23.0667 | 1.363 |  | 26.9117 |  | 0.3417 |  | 0
19:54 | 23.5599 |  | 5074 | 84.5667 | 23.0833 | 1.3633 |  | 26.9118 |  | 0.3418 |  | 0
19:54 | 23.5601 |  | 5075 | 84.5833 | 23.1 | 1.3636 |  | 26.9116 |  | 0.3416 |  | 0
19:54 | 23.5609 |  | 5076 | 84.6 | 23.1167 | 1.3639 |  | 26.9108 |  | 0.3408 |  | 0
19:54 | 23.5617 |  | 5077 | 84.6167 | 23.1333 | 1.3642 |  | 26.91 |  | 0.34 |  | 0
19:55 | 23.5607 |  | 5078 | 84.6333 | 23.15 | 1.3646 |  | 26.911 |  | 0.341 |  | 0
19:55 | 23.5611 |  | 5079 | 84.65 | 23.1667 | 1.3649 |  | 26.9106 |  | 0.3406 |  | 0
19:55 | 23.561 |  | 5080 | 84.6667 | 23.1833 | 1.3652 |  | 26.9107 |  | 0.3407 |  | 0
19:55 | 23.562 |  | 5081 | 84.6833 | 23.2 | 1.3655 |  | 26.9097 |  | 0.3397 |  | 0
19:55 | 23.562 |  | 5082 | 84.7 | 23.2167 | 1.3658 |  | 26.9097 |  | 0.3397 |  | 0
19:55 | 23.5628 |  | 5083 | 84.7167 | 23.2333 | 1.3661 |  | 26.9089 |  | 0.3389 |  | 0
19:55 | 23.5627 |  | 5084 | 84.7333 | 23.25 | 1.3664 |  | 26.909 |  | 0.339 |  | 0
19:55 | 23.5621 |  | 5085 | 84.75 | 23.2667 | 1.3667 |  | 26.9096 |  | 0.3396 |  | 0
19:55 | 23.5615 |  | 5086 | 84.7667 | 23.2833 | 1.367 |  | 26.9102 |  | 0.3402 |  | 0
19:55 | 23.5626 |  | 5087 | 84.7833 | 23.3 | 1.3674 |  | 26.9091 |  | 0.3391 |  | 0
19:55 | 23.562 |  | 5088 | 84.8 | 23.3167 | 1.3677 |  | 26.9097 |  | 0.3397 |  | 0
19:55 | 23.5635 |  | 5089 | 84.8167 | 23.3333 | 1.368 |  | 26.9082 |  | 0.3382 |  | 0
19:55 | 23.5632 |  | 5090 | 84.8333 | 23.35 | 1.3683 |  | 26.9085 |  | 0.3385 |  | 0
19:55 | 23.5631 |  | 5091 | 84.85 | 23.3667 | 1.3686 |  | 26.9086 |  | 0.3386 |  | 0
19:55 | 23.5631 |  | 5092 | 84.8667 | 23.3833 | 1.3689 |  | 26.9086 |  | 0.3386 |  | 0
19:55 | 23.5635 |  | 5093 | 84.8833 | 23.4 | 1.3692 |  | 26.9082 |  | 0.3382 |  | 0
19:55 | 23.5641 |  | 5094 | 84.9 | 23.4167 | 1.3695 |  | 26.9076 |  | 0.3376 |  | 0
19:55 | 23.5647 |  | 5095 | 84.9167 | 23.4333 | 1.3698 |  | 26.907 |  | 0.337 |  | 0
19:55 | 23.5641 |  | 5096 | 84.9333 | 23.45 | 1.3701 |  | 26.9076 |  | 0.3376 |  | 0
19:55 | 23.565 |  | 5097 | 84.95 | 23.4667 | 1.3705 |  | 26.9067 |  | 0.3367 |  | 0
19:55 | 23.5641 |  | 5098 | 84.9667 | 23.4833 | 1.3708 |  | 26.9076 |  | 0.3376 |  | 0
19:55 | 23.5646 |  | 5099 | 84.9833 | 23.5 | 1.3711 |  | 26.9071 |  | 0.3371 |  | 0
19:55 | 23.5656 |  | 5100 | 85 | 23.5167 | 1.3714 |  | 26.9061 |  | 0.3361 |  | 0
19:55 | 23.5659 |  | 5101 | 85.0167 | 23.5333 | 1.3717 |  | 26.9058 |  | 0.3358 |  | 0
19:55 | 23.5654 |  | 5102 | 85.0333 | 23.55 | 1.372 |  | 26.9063 |  | 0.3363 |  | 0
19:55 | 23.5657 |  | 5103 | 85.05 | 23.5667 | 1.3723 |  | 26.906 |  | 0.336 |  | 0
19:55 | 23.5666 |  | 5104 | 85.0667 | 23.5833 | 1.3726 |  | 26.9051 |  | 0.3351 |  | 0
19:55 | 23.566 |  | 5105 | 85.0833 | 23.6 | 1.3729 |  | 26.9057 |  | 0.3357 |  | 0
19:55 | 23.5668 |  | 5106 | 85.1 | 23.6167 | 1.3732 |  | 26.9049 |  | 0.3349 |  | 0
19:55 | 23.5675 |  | 5107 | 85.1167 | 23.6333 | 1.3735 |  | 26.9042 |  | 0.3342 |  | 0
19:55 | 23.5663 |  | 5108 | 85.1333 | 23.65 | 1.3738 |  | 26.9054 |  | 0.3354 |  | 0
19:55 | 23.5671 |  | 5109 | 85.15 | 23.6667 | 1.3741 |  | 26.9046 |  | 0.3346 |  | 0
19:55 | 23.5681 |  | 5110 | 85.1667 | 23.6833 | 1.3744 |  | 26.9036 |  | 0.3336 |  | 0
19:55 | 23.5681 |  | 5111 | 85.1833 | 23.7 | 1.3747 |  | 26.9036 |  | 0.3336 |  | 0
19:55 | 23.567 |  | 5112 | 85.2 | 23.7167 | 1.3751 |  | 26.9047 |  | 0.3347 |  | 0
19:55 | 23.5677 |  | 5113 | 85.2167 | 23.7333 | 1.3754 |  | 26.904 |  | 0.334 |  | 0
19:55 | 23.5688 |  | 5114 | 85.2333 | 23.75 | 1.3757 |  | 26.9029 |  | 0.3329 |  | 0
19:55 | 23.5692 |  | 5115 | 85.25 | 23.7667 | 1.376 |  | 26.9025 |  | 0.3325 |  | 0
19:55 | 23.5694 |  | 5116 | 85.2667 | 23.7833 | 1.3763 |  | 26.9023 |  | 0.3323 |  | 0
19:55 | 23.5688 |  | 5117 | 85.2833 | 23.8 | 1.3766 |  | 26.9029 |  | 0.3329 |  | 0
19:55 | 23.5686 |  | 5118 | 85.3 | 23.8167 | 1.3769 |  | 26.9031 |  | 0.3331 |  | 0
19:55 | 23.5693 |  | 5119 | 85.3167 | 23.8333 | 1.3772 |  | 26.9024 |  | 0.3324 |  | 0
19:55 | 23.569 |  | 5120 | 85.3333 | 23.85 | 1.3775 |  | 26.9027 |  | 0.3327 |  | 0
19:55 | 23.5701 |  | 5121 | 85.35 | 23.8667 | 1.3778 |  | 26.9016 |  | 0.3316 |  | 0
19:55 | 23.5718 |  | 5122 | 85.3667 | 23.8833 | 1.3781 |  | 26.8999 |  | 0.3299 |  | 0
19:55 | 23.5714 |  | 5123 | 85.3833 | 23.9 | 1.3784 |  | 26.9003 |  | 0.3303 |  | 0
19:55 | 23.5709 |  | 5124 | 85.4 | 23.9167 | 1.3787 |  | 26.9008 |  | 0.3308 |  | 0
19:55 | 23.5703 |  | 5125 | 85.4167 | 23.9333 | 1.379 |  | 26.9014 |  | 0.3314 |  | 0
19:55 | 23.5713 |  | 5126 | 85.4333 | 23.95 | 1.3793 |  | 26.9004 |  | 0.3304 |  | 0
19:55 | 23.5704 |  | 5127 | 85.45 | 23.9667 | 1.3796 |  | 26.9013 |  | 0.3313 |  | 0
19:55 | 23.5711 |  | 5128 | 85.4667 | 23.9833 | 1.3799 |  | 26.9006 |  | 0.3306 |  | 0
19:55 | 23.5725 |  | 5129 | 85.4833 | 24 | 1.3802 |  | 26.8992 |  | 0.3292 |  | 0
19:55 | 23.572 |  | 5130 | 85.5 | 24.0167 | 1.3805 |  | 26.8997 |  | 0.3297 |  | 0
19:55 | 23.5727 |  | 5131 | 85.5167 | 24.0333 | 1.3808 |  | 26.899 |  | 0.329 |  | 0
19:55 | 23.5716 |  | 5132 | 85.5333 | 24.05 | 1.3811 |  | 26.9001 |  | 0.3301 |  | 0
19:55 | 23.5706 |  | 5133 | 85.55 | 24.0667 | 1.3814 |  | 26.9011 |  | 0.3311 |  | 0
19:55 | 23.5726 |  | 5134 | 85.5667 | 24.0833 | 1.3817 |  | 26.8991 |  | 0.3291 |  | 0
19:55 | 23.5732 |  | 5135 | 85.5833 | 24.1 | 1.382 |  | 26.8985 |  | 0.3285 |  | 0
19:55 | 23.5741 |  | 5136 | 85.6 | 24.1167 | 1.3823 |  | 26.8976 |  | 0.3276 |  | 0
19:55 | 23.5728 |  | 5137 | 85.6167 | 24.1333 | 1.3826 |  | 26.8989 |  | 0.3289 |  | 0
19:56 | 23.5725 |  | 5138 | 85.6333 | 24.15 | 1.3829 |  | 26.8992 |  | 0.3292 |  | 0
19:56 | 23.5741 |  | 5139 | 85.65 | 24.1667 | 1.3832 |  | 26.8976 |  | 0.3276 |  | 0
19:56 | 23.5744 |  | 5140 | 85.6667 | 24.1833 | 1.3835 |  | 26.8973 |  | 0.3273 |  | 0
19:56 | 23.5753 |  | 5141 | 85.6833 | 24.2 | 1.3838 |  | 26.8964 |  | 0.3264 |  | 0
19:56 | 23.5743 |  | 5142 | 85.7 | 24.2167 | 1.3841 |  | 26.8974 |  | 0.3274 |  | 0
19:56 | 23.574 |  | 5143 | 85.7167 | 24.2333 | 1.3844 |  | 26.8977 |  | 0.3277 |  | 0
19:56 | 23.5746 |  | 5144 | 85.7333 | 24.25 | 1.3847 |  | 26.8971 |  | 0.3271 |  | 0
19:56 | 23.5755 |  | 5145 | 85.75 | 24.2667 | 1.385 |  | 26.8962 |  | 0.3262 |  | 0
19:56 | 23.5748 |  | 5146 | 85.7667 | 24.2833 | 1.3853 |  | 26.8969 |  | 0.3269 |  | 0
19:56 | 23.5747 |  | 5147 | 85.7833 | 24.3 | 1.3856 |  | 26.897 |  | 0.327 |  | 0
19:56 | 23.5753 |  | 5148 | 85.8 | 24.3167 | 1.3859 |  | 26.8964 |  | 0.3264 |  | 0
19:56 | 23.5767 |  | 5149 | 85.8167 | 24.3333 | 1.3862 |  | 26.895 |  | 0.325 |  | 0
19:56 | 23.5763 |  | 5150 | 85.8333 | 24.35 | 1.3865 |  | 26.8954 |  | 0.3254 |  | 0
19:56 | 23.5767 |  | 5151 | 85.85 | 24.3667 | 1.3868 |  | 26.895 |  | 0.325 |  | 0
19:56 | 23.5774 |  | 5152 | 85.8667 | 24.3833 | 1.3871 |  | 26.8943 |  | 0.3243 |  | 0
19:56 | 23.578 |  | 5153 | 85.8833 | 24.4 | 1.3874 |  | 26.8937 |  | 0.3237 |  | 0
19:56 | 23.5775 |  | 5154 | 85.9 | 24.4167 | 1.3877 |  | 26.8942 |  | 0.3242 |  | 0
19:56 | 23.5777 |  | 5155 | 85.9167 | 24.4333 | 1.388 |  | 26.894 |  | 0.324 |  | 0
19:56 | 23.5779 |  | 5156 | 85.9333 | 24.45 | 1.3883 |  | 26.8938 |  | 0.3238 |  | 0
19:56 | 23.5774 |  | 5157 | 85.95 | 24.4667 | 1.3886 |  | 26.8943 |  | 0.3243 |  | 0
19:56 | 23.578 |  | 5158 | 85.9667 | 24.4833 | 1.3889 |  | 26.8937 |  | 0.3237 |  | 0
19:56 | 23.579 |  | 5159 | 85.9833 | 24.5 | 1.3892 |  | 26.8927 |  | 0.3227 |  | 0
19:56 | 23.5796 |  | 5160 | 86 | 24.5167 | 1.3895 |  | 26.8921 |  | 0.3221 |  | 0
19:56 | 23.5794 |  | 5161 | 86.0167 | 24.5333 | 1.3898 |  | 26.8923 |  | 0.3223 |  | 0
19:56 | 23.5786 |  | 5162 | 86.0333 | 24.55 | 1.3901 |  | 26.8931 |  | 0.3231 |  | 0
19:56 | 23.5799 |  | 5163 | 86.05 | 24.5667 | 1.3903 |  | 26.8918 |  | 0.3218 |  | 0
19:56 | 23.5805 |  | 5164 | 86.0667 | 24.5833 | 1.3906 |  | 26.8912 |  | 0.3212 |  | 0
19:56 | 23.5797 |  | 5165 | 86.0833 | 24.6 | 1.3909 |  | 26.892 |  | 0.322 |  | 0
19:56 | 23.5794 |  | 5166 | 86.1 | 24.6167 | 1.3912 |  | 26.8923 |  | 0.3223 |  | 0
19:56 | 23.5806 |  | 5167 | 86.1167 | 24.6333 | 1.3915 |  | 26.8911 |  | 0.3211 |  | 0
19:56 | 23.5806 |  | 5168 | 86.1333 | 24.65 | 1.3918 |  | 26.8911 |  | 0.3211 |  | 0
19:56 | 23.5807 |  | 5169 | 86.15 | 24.6667 | 1.3921 |  | 26.891 |  | 0.321 |  | 0
19:56 | 23.582 |  | 5170 | 86.1667 | 24.6833 | 1.3924 |  | 26.8897 |  | 0.3197 |  | 0
19:56 | 23.5812 |  | 5171 | 86.1833 | 24.7 | 1.3927 |  | 26.8905 |  | 0.3205 |  | 0
19:56 | 23.5815 |  | 5172 | 86.2 | 24.7167 | 1.393 |  | 26.8902 |  | 0.3202 |  | 0
19:56 | 23.5809 |  | 5173 | 86.2167 | 24.7333 | 1.3933 |  | 26.8908 |  | 0.3208 |  | 0
19:56 | 23.582 |  | 5174 | 86.2333 | 24.75 | 1.3936 |  | 26.8897 |  | 0.3197 |  | 0
19:56 | 23.5822 |  | 5175 | 86.25 | 24.7667 | 1.3939 |  | 26.8895 |  | 0.3195 |  | 0
19:56 | 23.5827 |  | 5176 | 86.2667 | 24.7833 | 1.3942 |  | 26.889 |  | 0.319 |  | 0
19:56 | 23.5833 |  | 5177 | 86.2833 | 24.8 | 1.3945 |  | 26.8884 |  | 0.3184 |  | 0
19:56 | 23.584 |  | 5178 | 86.3 | 24.8167 | 1.3947 |  | 26.8877 |  | 0.3177 |  | 0
19:56 | 23.5845 |  | 5179 | 86.3167 | 24.8333 | 1.395 |  | 26.8872 |  | 0.3172 |  | 0
19:56 | 23.5836 |  | 5180 | 86.3333 | 24.85 | 1.3953 |  | 26.8881 |  | 0.3181 |  | 0
19:56 | 23.585 |  | 5181 | 86.35 | 24.8667 | 1.3956 |  | 26.8867 |  | 0.3167 |  | 0
19:56 | 23.5845 |  | 5182 | 86.3667 | 24.8833 | 1.3959 |  | 26.8872 |  | 0.3172 |  | 0
19:56 | 23.5841 |  | 5183 | 86.3833 | 24.9 | 1.3962 |  | 26.8876 |  | 0.3176 |  | 0
19:56 | 23.5846 |  | 5184 | 86.4 | 24.9167 | 1.3965 |  | 26.8871 |  | 0.3171 |  | 0
19:56 | 23.5847 |  | 5185 | 86.4167 | 24.9333 | 1.3968 |  | 26.887 |  | 0.317 |  | 0
19:56 | 23.5849 |  | 5186 | 86.4333 | 24.95 | 1.3971 |  | 26.8868 |  | 0.3168 |  | 0
19:56 | 23.5851 |  | 5187 | 86.45 | 24.9667 | 1.3974 |  | 26.8866 |  | 0.3166 |  | 0
19:56 | 23.5858 |  | 5188 | 86.4667 | 24.9833 | 1.3977 |  | 26.8859 |  | 0.3159 |  | 0
19:56 | 23.5852 |  | 5189 | 86.4833 | 25 | 1.3979 |  | 26.8865 |  | 0.3165 |  | 0
19:56 | 23.5867 |  | 5190 | 86.5 | 25.0167 | 1.3982 |  | 26.885 |  | 0.315 |  | 0
19:56 | 23.5865 |  | 5191 | 86.5167 | 25.0333 | 1.3985 |  | 26.8852 |  | 0.3152 |  | 0
19:56 | 23.5872 |  | 5192 | 86.5333 | 25.05 | 1.3988 |  | 26.8845 |  | 0.3145 |  | 0
19:56 | 23.5876 |  | 5193 | 86.55 | 25.0667 | 1.3991 |  | 26.8841 |  | 0.3141 |  | 0
19:56 | 23.5883 |  | 5194 | 86.5667 | 25.0833 | 1.3994 |  | 26.8834 |  | 0.3134 |  | 0
19:56 | 23.5871 |  | 5195 | 86.5833 | 25.1 | 1.3997 |  | 26.8846 |  | 0.3146 |  | 0
19:56 | 23.5882 |  | 5196 | 86.6 | 25.1167 | 1.4 |  | 26.8835 |  | 0.3135 |  | 0
19:56 | 23.5883 |  | 5197 | 86.6167 | 25.1333 | 1.4003 |  | 26.8834 |  | 0.3134 |  | 0
19:56 | 23.5872 |  | 5198 | 86.6333 | 25.15 | 1.4005 |  | 26.8845 |  | 0.3145 |  | 0
19:57 | 23.5888 |  | 5199 | 86.65 | 25.1667 | 1.4008 |  | 26.8829 |  | 0.3129 |  | 0
19:57 | 23.5887 |  | 5200 | 86.6667 | 25.1833 | 1.4011 |  | 26.883 |  | 0.313 |  | 0
19:57 | 23.5882 |  | 5201 | 86.6833 | 25.2 | 1.4014 |  | 26.8835 |  | 0.3135 |  | 0
19:57 | 23.5883 |  | 5202 | 86.7 | 25.2167 | 1.4017 |  | 26.8834 |  | 0.3134 |  | 0
19:57 | 23.5892 |  | 5203 | 86.7167 | 25.2333 | 1.402 |  | 26.8825 |  | 0.3125 |  | 0
19:57 | 23.5897 |  | 5204 | 86.7333 | 25.25 | 1.4023 |  | 26.882 |  | 0.312 |  | 0
19:57 | 23.5889 |  | 5205 | 86.75 | 25.2667 | 1.4025 |  | 26.8828 |  | 0.3128 |  | 0
19:57 | 23.5897 |  | 5206 | 86.7667 | 25.2833 | 1.4028 |  | 26.882 |  | 0.312 |  | 0
19:57 | 23.5902 |  | 5207 | 86.7833 | 25.3 | 1.4031 |  | 26.8815 |  | 0.3115 |  | 0
19:57 | 23.5899 |  | 5208 | 86.8 | 25.3167 | 1.4034 |  | 26.8818 |  | 0.3118 |  | 0
19:57 | 23.5906 |  | 5209 | 86.8167 | 25.3333 | 1.4037 |  | 26.8811 |  | 0.3111 |  | 0
19:57 | 23.5902 |  | 5210 | 86.8333 | 25.35 | 1.404 |  | 26.8815 |  | 0.3115 |  | 0
19:57 | 23.5905 |  | 5211 | 86.85 | 25.3667 | 1.4043 |  | 26.8812 |  | 0.3112 |  | 0
19:57 | 23.5905 |  | 5212 | 86.8667 | 25.3833 | 1.4045 |  | 26.8812 |  | 0.3112 |  | 0
19:57 | 23.5919 |  | 5213 | 86.8833 | 25.4 | 1.4048 |  | 26.8798 |  | 0.3098 |  | 0
19:57 | 23.5923 |  | 5214 | 86.9 | 25.4167 | 1.4051 |  | 26.8794 |  | 0.3094 |  | 0
19:57 | 23.5915 |  | 5215 | 86.9167 | 25.4333 | 1.4054 |  | 26.8802 |  | 0.3102 |  | 0
19:57 | 23.5919 |  | 5216 | 86.9333 | 25.45 | 1.4057 |  | 26.8798 |  | 0.3098 |  | 0
19:57 | 23.592 |  | 5217 | 86.95 | 25.4667 | 1.406 |  | 26.8797 |  | 0.3097 |  | 0
19:57 | 23.5927 |  | 5218 | 86.9667 | 25.4833 | 1.4063 |  | 26.879 |  | 0.309 |  | 0
19:57 | 23.5928 |  | 5219 | 86.9833 | 25.5 | 1.4065 |  | 26.8789 |  | 0.3089 |  | 0
19:57 | 23.5932 |  | 5220 | 87 | 25.5167 | 1.4068 |  | 26.8785 |  | 0.3085 |  | 0
19:57 | 23.593 |  | 5221 | 87.0167 | 25.5333 | 1.4071 |  | 26.8787 |  | 0.3087 |  | 0
19:57 | 23.5933 |  | 5222 | 87.0333 | 25.55 | 1.4074 |  | 26.8784 |  | 0.3084 |  | 0
19:57 | 23.5931 |  | 5223 | 87.05 | 25.5667 | 1.4077 |  | 26.8786 |  | 0.3086 |  | 0
19:57 | 23.5935 |  | 5224 | 87.0667 | 25.5833 | 1.408 |  | 26.8782 |  | 0.3082 |  | 0
19:57 | 23.5938 |  | 5225 | 87.0833 | 25.6 | 1.4082 |  | 26.8779 |  | 0.3079 |  | 0
19:57 | 23.5944 |  | 5226 | 87.1 | 25.6167 | 1.4085 |  | 26.8773 |  | 0.3073 |  | 0
19:57 | 23.5945 |  | 5227 | 87.1167 | 25.6333 | 1.4088 |  | 26.8772 |  | 0.3072 |  | 0
19:57 | 23.5941 |  | 5228 | 87.1333 | 25.65 | 1.4091 |  | 26.8776 |  | 0.3076 |  | 0
19:57 | 23.5936 |  | 5229 | 87.15 | 25.6667 | 1.4094 |  | 26.8781 |  | 0.3081 |  | 0
19:57 | 23.5952 |  | 5230 | 87.1667 | 25.6833 | 1.4097 |  | 26.8765 |  | 0.3065 |  | 0
19:57 | 23.5954 |  | 5231 | 87.1833 | 25.7 | 1.4099 |  | 26.8763 |  | 0.3063 |  | 0
19:57 | 23.5958 |  | 5232 | 87.2 | 25.7167 | 1.4102 |  | 26.8759 |  | 0.3059 |  | 0
19:57 | 23.5951 |  | 5233 | 87.2167 | 25.7333 | 1.4105 |  | 26.8766 |  | 0.3066 |  | 0
19:57 | 23.5954 |  | 5234 | 87.2333 | 25.75 | 1.4108 |  | 26.8763 |  | 0.3063 |  | 0
19:57 | 23.5959 |  | 5235 | 87.25 | 25.7667 | 1.4111 |  | 26.8758 |  | 0.3058 |  | 0
19:57 | 23.5959 |  | 5236 | 87.2667 | 25.7833 | 1.4113 |  | 26.8758 |  | 0.3058 |  | 0
19:57 | 23.5959 |  | 5237 | 87.2833 | 25.8 | 1.4116 |  | 26.8758 |  | 0.3058 |  | 0
19:57 | 23.5961 |  | 5238 | 87.3 | 25.8167 | 1.4119 |  | 26.8756 |  | 0.3056 |  | 0
19:57 | 23.5968 |  | 5239 | 87.3167 | 25.8333 | 1.4122 |  | 26.8749 |  | 0.3049 |  | 0
19:57 | 23.5978 |  | 5240 | 87.3333 | 25.85 | 1.4125 |  | 26.8739 |  | 0.3039 |  | 0
19:57 | 23.5979 |  | 5241 | 87.35 | 25.8667 | 1.4127 |  | 26.8738 |  | 0.3038 |  | 0
19:57 | 23.598 |  | 5242 | 87.3667 | 25.8833 | 1.413 |  | 26.8737 |  | 0.3037 |  | 0
19:57 | 23.5978 |  | 5243 | 87.3833 | 25.9 | 1.4133 |  | 26.8739 |  | 0.3039 |  | 0
19:57 | 23.597 |  | 5244 | 87.4 | 25.9167 | 1.4136 |  | 26.8747 |  | 0.3047 |  | 0
19:57 | 23.5974 |  | 5245 | 87.4167 | 25.9333 | 1.4139 |  | 26.8743 |  | 0.3043 |  | 0
19:57 | 23.5985 |  | 5246 | 87.4333 | 25.95 | 1.4141 |  | 26.8732 |  | 0.3032 |  | 0
19:57 | 23.5987 |  | 5247 | 87.45 | 25.9667 | 1.4144 |  | 26.873 |  | 0.303 |  | 0
19:57 | 23.5981 |  | 5248 | 87.4667 | 25.9833 | 1.4147 |  | 26.8736 |  | 0.3036 |  | 0
19:57 | 23.5985 |  | 5249 | 87.4833 | 26 | 1.415 | 26.87 | 26.8732 |  | 0.3032 |  | 0
19:57 | 23.5993 |  | 5250 | 87.5 | 26.0167 | 1.4153 |  | 26.8724 |  | 0.3024 |  | 0
19:57 | 23.5989 |  | 5251 | 87.5167 | 26.0333 | 1.4155 |  | 26.8728 |  | 0.3028 |  | 0
19:57 | 23.5999 |  | 5252 | 87.5333 | 26.05 | 1.4158 |  | 26.8718 |  | 0.3018 |  | 0
19:57 | 23.5992 |  | 5253 | 87.55 | 26.0667 | 1.4161 |  | 26.8725 |  | 0.3025 |  | 0
19:57 | 23.6001 |  | 5254 | 87.5667 | 26.0833 | 1.4164 |  | 26.8716 |  | 0.3016 |  | 0
19:57 | 23.5998 |  | 5255 | 87.5833 | 26.1 | 1.4166 |  | 26.8719 |  | 0.3019 |  | 0
19:57 | 23.5999 |  | 5256 | 87.6 | 26.1167 | 1.4169 |  | 26.8718 |  | 0.3018 |  | 0
19:57 | 23.6011 |  | 5257 | 87.6167 | 26.1333 | 1.4172 |  | 26.8706 |  | 0.3006 |  | 0
19:58 | 23.5998 |  | 5258 | 87.6333 | 26.15 | 1.4175 |  | 26.8719 |  | 0.3019 |  | 0
19:58 | 23.6007 |  | 5259 | 87.65 | 26.1667 | 1.4177 |  | 26.871 |  | 0.301 |  | 0
19:58 | 23.6006 |  | 5260 | 87.6667 | 26.1833 | 1.418 |  | 26.8711 |  | 0.3011 |  | 0
19:58 | 23.6009 |  | 5261 | 87.6833 | 26.2 | 1.4183 |  | 26.8708 |  | 0.3008 |  | 0
19:58 | 23.6021 |  | 5262 | 87.7 | 26.2167 | 1.4186 |  | 26.8696 |  | 0.2996 |  | 0
19:58 | 23.6027 |  | 5263 | 87.7167 | 26.2333 | 1.4189 |  | 26.869 |  | 0.299 |  | 0
19:58 | 23.6019 |  | 5264 | 87.7333 | 26.25 | 1.4191 |  | 26.8698 |  | 0.2998 |  | 0
19:58 | 23.6021 |  | 5265 | 87.75 | 26.2667 | 1.4194 |  | 26.8696 |  | 0.2996 |  | 0
19:58 | 23.6028 |  | 5266 | 87.7667 | 26.2833 | 1.4197 |  | 26.8689 |  | 0.2989 |  | 0
19:58 | 23.6025 |  | 5267 | 87.7833 | 26.3 | 1.42 |  | 26.8692 |  | 0.2992 |  | 0
19:58 | 23.6025 |  | 5268 | 87.8 | 26.3167 | 1.4202 |  | 26.8692 |  | 0.2992 |  | 0
19:58 | 23.6029 |  | 5269 | 87.8167 | 26.3333 | 1.4205 |  | 26.8688 |  | 0.2988 |  | 0
19:58 | 23.6018 |  | 5270 | 87.8333 | 26.35 | 1.4208 |  | 26.8699 |  | 0.2999 |  | 0
19:58 | 23.6038 |  | 5271 | 87.85 | 26.3667 | 1.4211 |  | 26.8679 |  | 0.2979 |  | 0
19:58 | 23.6034 |  | 5272 | 87.8667 | 26.3833 | 1.4213 |  | 26.8683 |  | 0.2983 |  | 0
19:58 | 23.6033 |  | 5273 | 87.8833 | 26.4 | 1.4216 |  | 26.8684 |  | 0.2984 |  | 0
19:58 | 23.6041 |  | 5274 | 87.9 | 26.4167 | 1.4219 |  | 26.8676 |  | 0.2976 |  | 0
19:58 | 23.6035 |  | 5275 | 87.9167 | 26.4333 | 1.4222 |  | 26.8682 |  | 0.2982 |  | 0
19:58 | 23.6039 |  | 5276 | 87.9333 | 26.45 | 1.4224 |  | 26.8678 |  | 0.2978 |  | 0
19:58 | 23.6043 |  | 5277 | 87.95 | 26.4667 | 1.4227 |  | 26.8674 |  | 0.2974 |  | 0
19:58 | 23.6038 |  | 5278 | 87.9667 | 26.4833 | 1.423 |  | 26.8679 |  | 0.2979 |  | 0
19:58 | 23.6051 |  | 5279 | 87.9833 | 26.5 | 1.4232 |  | 26.8666 |  | 0.2966 |  | 0
19:58 | 23.6042 |  | 5280 | 88 | 26.5167 | 1.4235 |  | 26.8675 |  | 0.2975 |  | 0
19:58 | 23.6056 |  | 5281 | 88.0167 | 26.5333 | 1.4238 |  | 26.8661 |  | 0.2961 |  | 0
19:58 | 23.6057 |  | 5282 | 88.0333 | 26.55 | 1.4241 |  | 26.866 |  | 0.296 |  | 0
19:58 | 23.606 |  | 5283 | 88.05 | 26.5667 | 1.4243 |  | 26.8657 |  | 0.2957 |  | 0
19:58 | 23.6061 |  | 5284 | 88.0667 | 26.5833 | 1.4246 |  | 26.8656 |  | 0.2956 |  | 0
19:58 | 23.6058 |  | 5285 | 88.0833 | 26.6 | 1.4249 |  | 26.8659 |  | 0.2959 |  | 0
19:58 | 23.6062 |  | 5286 | 88.1 | 26.6167 | 1.4252 |  | 26.8655 |  | 0.2955 |  | 0
19:58 | 23.6056 |  | 5287 | 88.1167 | 26.6333 | 1.4254 |  | 26.8661 |  | 0.2961 |  | 0
19:58 | 23.6068 |  | 5288 | 88.1333 | 26.65 | 1.4257 |  | 26.8649 |  | 0.2949 |  | 0
19:58 | 23.6063 |  | 5289 | 88.15 | 26.6667 | 1.426 |  | 26.8654 |  | 0.2954 |  | 0
19:58 | 23.6068 |  | 5290 | 88.1667 | 26.6833 | 1.4262 |  | 26.8649 |  | 0.2949 |  | 0
19:58 | 23.6065 |  | 5291 | 88.1833 | 26.7 | 1.4265 |  | 26.8652 |  | 0.2952 |  | 0
19:58 | 23.6064 |  | 5292 | 88.2 | 26.7167 | 1.4268 |  | 26.8653 |  | 0.2953 |  | 0
19:58 | 23.6072 |  | 5293 | 88.2167 | 26.7333 | 1.4271 |  | 26.8645 |  | 0.2945 |  | 0
19:58 | 23.6076 |  | 5294 | 88.2333 | 26.75 | 1.4273 |  | 26.8641 |  | 0.2941 |  | 0
19:58 | 23.6069 |  | 5295 | 88.25 | 26.7667 | 1.4276 |  | 26.8648 |  | 0.2948 |  | 0
19:58 | 23.6081 |  | 5296 | 88.2667 | 26.7833 | 1.4279 |  | 26.8636 |  | 0.2936 |  | 0
19:58 | 23.6073 |  | 5297 | 88.2833 | 26.8 | 1.4281 |  | 26.8644 |  | 0.2944 |  | 0
19:58 | 23.608 |  | 5298 | 88.3 | 26.8167 | 1.4284 |  | 26.8637 |  | 0.2937 |  | 0
19:58 | 23.6085 |  | 5299 | 88.3167 | 26.8333 | 1.4287 |  | 26.8632 |  | 0.2932 |  | 0
19:58 | 23.6082 |  | 5300 | 88.3333 | 26.85 | 1.4289 |  | 26.8635 |  | 0.2935 |  | 0
19:58 | 23.6088 |  | 5301 | 88.35 | 26.8667 | 1.4292 |  | 26.8629 |  | 0.2929 |  | 0
19:58 | 23.6079 |  | 5302 | 88.3667 | 26.8833 | 1.4295 |  | 26.8638 |  | 0.2938 |  | 0
19:58 | 23.6087 |  | 5303 | 88.3833 | 26.9 | 1.4298 |  | 26.863 |  | 0.293 |  | 0
19:58 | 23.6089 |  | 5304 | 88.4 | 26.9167 | 1.43 |  | 26.8628 |  | 0.2928 |  | 0
19:58 | 23.6096 |  | 5305 | 88.4167 | 26.9333 | 1.4303 |  | 26.8621 |  | 0.2921 |  | 0
19:58 | 23.6086 |  | 5306 | 88.4333 | 26.95 | 1.4306 |  | 26.8631 |  | 0.2931 |  | 0
19:58 | 23.6106 |  | 5307 | 88.45 | 26.9667 | 1.4308 |  | 26.8611 |  | 0.2911 |  | 0
19:58 | 23.6097 |  | 5308 | 88.4667 | 26.9833 | 1.4311 |  | 26.862 |  | 0.292 |  | 0
19:58 | 23.6102 |  | 5309 | 88.4833 | 27 | 1.4314 |  | 26.8615 |  | 0.2915 |  | 0
19:58 | 23.6095 |  | 5310 | 88.5 | 27.0167 | 1.4316 |  | 26.8622 |  | 0.2922 |  | 0
19:58 | 23.6106 |  | 5311 | 88.5167 | 27.0333 | 1.4319 |  | 26.8611 |  | 0.2911 |  | 0
19:58 | 23.6096 |  | 5312 | 88.5333 | 27.05 | 1.4322 |  | 26.8621 |  | 0.2921 |  | 0
19:58 | 23.6106 |  | 5313 | 88.55 | 27.0667 | 1.4324 |  | 26.8611 |  | 0.2911 |  | 0
19:58 | 23.6102 |  | 5314 | 88.5667 | 27.0833 | 1.4327 |  | 26.8615 |  | 0.2915 |  | 0
19:58 | 23.6112 |  | 5315 | 88.5833 | 27.1 | 1.433 |  | 26.8605 |  | 0.2905 |  | 0
19:58 | 23.6112 |  | 5316 | 88.6 | 27.1167 | 1.4332 |  | 26.8605 |  | 0.2905 |  | 0
19:58 | 23.6107 |  | 5317 | 88.6167 | 27.1333 | 1.4335 |  | 26.861 |  | 0.291 |  | 0
19:59 | 23.6112 |  | 5318 | 88.6333 | 27.15 | 1.4338 |  | 26.8605 |  | 0.2905 |  | 0
19:59 | 23.6115 |  | 5319 | 88.65 | 27.1667 | 1.434 |  | 26.8602 |  | 0.2902 |  | 0
19:59 | 23.6113 |  | 5320 | 88.6667 | 27.1833 | 1.4343 |  | 26.8604 |  | 0.2904 |  | 0
19:59 | 23.6121 |  | 5321 | 88.6833 | 27.2 | 1.4346 |  | 26.8596 |  | 0.2896 |  | 0
19:59 | 23.6122 |  | 5322 | 88.7 | 27.2167 | 1.4348 |  | 26.8595 |  | 0.2895 |  | 0
19:59 | 23.6117 |  | 5323 | 88.7167 | 27.2333 | 1.4351 |  | 26.86 |  | 0.29 |  | 0
19:59 | 23.6126 |  | 5324 | 88.7333 | 27.25 | 1.4354 |  | 26.8591 |  | 0.2891 |  | 0
19:59 | 23.6129 |  | 5325 | 88.75 | 27.2667 | 1.4356 |  | 26.8588 |  | 0.2888 |  | 0
19:59 | 23.6115 |  | 5326 | 88.7667 | 27.2833 | 1.4359 |  | 26.8602 |  | 0.2902 |  | 0
19:59 | 23.6119 |  | 5327 | 88.7833 | 27.3 | 1.4362 |  | 26.8598 |  | 0.2898 |  | 0
19:59 | 23.6132 |  | 5328 | 88.8 | 27.3167 | 1.4364 |  | 26.8585 |  | 0.2885 |  | 0
19:59 | 23.6134 |  | 5329 | 88.8167 | 27.3333 | 1.4367 |  | 26.8583 |  | 0.2883 |  | 0
19:59 | 23.6138 |  | 5330 | 88.8333 | 27.35 | 1.437 |  | 26.8579 |  | 0.2879 |  | 0
19:59 | 23.6137 |  | 5331 | 88.85 | 27.3667 | 1.4372 |  | 26.858 |  | 0.288 |  | 0
19:59 | 23.6136 |  | 5332 | 88.8667 | 27.3833 | 1.4375 |  | 26.8581 |  | 0.2881 |  | 0
19:59 | 23.6141 |  | 5333 | 88.8833 | 27.4 | 1.4378 |  | 26.8576 |  | 0.2876 |  | 0
19:59 | 23.6141 |  | 5334 | 88.9 | 27.4167 | 1.438 |  | 26.8576 |  | 0.2876 |  | 0
19:59 | 23.6143 |  | 5335 | 88.9167 | 27.4333 | 1.4383 |  | 26.8574 |  | 0.2874 |  | 0
19:59 | 23.6152 |  | 5336 | 88.9333 | 27.45 | 1.4385 |  | 26.8565 |  | 0.2865 |  | 0
19:59 | 23.6139 |  | 5337 | 88.95 | 27.4667 | 1.4388 |  | 26.8578 |  | 0.2878 |  | 0
19:59 | 23.6145 |  | 5338 | 88.9667 | 27.4833 | 1.4391 |  | 26.8572 |  | 0.2872 |  | 0
19:59 | 23.6145 |  | 5339 | 88.9833 | 27.5 | 1.4393 |  | 26.8572 |  | 0.2872 |  | 0
19:59 | 23.6148 |  | 5340 | 89 | 27.5167 | 1.4396 |  | 26.8569 |  | 0.2869 |  | 0
19:59 | 23.6156 |  | 5341 | 89.0167 | 27.5333 | 1.4399 |  | 26.8561 |  | 0.2861 |  | 0
19:59 | 23.6158 |  | 5342 | 89.0333 | 27.55 | 1.4401 |  | 26.8559 |  | 0.2859 |  | 0
19:59 | 23.6163 |  | 5343 | 89.05 | 27.5667 | 1.4404 |  | 26.8554 |  | 0.2854 |  | 0
19:59 | 23.6155 |  | 5344 | 89.0667 | 27.5833 | 1.4406 |  | 26.8562 |  | 0.2862 |  | 0
19:59 | 23.6163 |  | 5345 | 89.0833 | 27.6 | 1.4409 |  | 26.8554 |  | 0.2854 |  | 0
19:59 | 23.616 |  | 5346 | 89.1 | 27.6167 | 1.4412 |  | 26.8557 |  | 0.2857 |  | 0
19:59 | 23.6171 |  | 5347 | 89.1167 | 27.6333 | 1.4414 |  | 26.8546 |  | 0.2846 |  | 0
19:59 | 23.6175 |  | 5348 | 89.1333 | 27.65 | 1.4417 |  | 26.8542 |  | 0.2842 |  | 0
19:59 | 23.6173 |  | 5349 | 89.15 | 27.6667 | 1.442 |  | 26.8544 |  | 0.2844 |  | 0
19:59 | 23.6166 |  | 5350 | 89.1667 | 27.6833 | 1.4422 |  | 26.8551 |  | 0.2851 |  | 0
19:59 | 23.6166 |  | 5351 | 89.1833 | 27.7 | 1.4425 |  | 26.8551 |  | 0.2851 |  | 0
19:59 | 23.6177 |  | 5352 | 89.2 | 27.7167 | 1.4427 |  | 26.854 |  | 0.284 |  | 0
19:59 | 23.6162 |  | 5353 | 89.2167 | 27.7333 | 1.443 |  | 26.8555 |  | 0.2855 |  | 0
19:59 | 23.6173 |  | 5354 | 89.2333 | 27.75 | 1.4433 |  | 26.8544 |  | 0.2844 |  | 0
19:59 | 23.618 |  | 5355 | 89.25 | 27.7667 | 1.4435 |  | 26.8537 |  | 0.2837 |  | 0
19:59 | 23.6186 |  | 5356 | 89.2667 | 27.7833 | 1.4438 |  | 26.8531 |  | 0.2831 |  | 0
19:59 | 23.6185 |  | 5357 | 89.2833 | 27.8 | 1.444 |  | 26.8532 |  | 0.2832 |  | 0
19:59 | 23.6184 |  | 5358 | 89.3 | 27.8167 | 1.4443 |  | 26.8533 |  | 0.2833 |  | 0
19:59 | 23.6186 |  | 5359 | 89.3167 | 27.8333 | 1.4446 |  | 26.8531 |  | 0.2831 |  | 0
19:59 | 23.6188 |  | 5360 | 89.3333 | 27.85 | 1.4448 |  | 26.8529 |  | 0.2829 |  | 0
19:59 | 23.6193 |  | 5361 | 89.35 | 27.8667 | 1.4451 |  | 26.8524 |  | 0.2824 |  | 0
19:59 | 23.6193 |  | 5362 | 89.3667 | 27.8833 | 1.4453 |  | 26.8524 |  | 0.2824 |  | 0
19:59 | 23.6183 |  | 5363 | 89.3833 | 27.9 | 1.4456 |  | 26.8534 |  | 0.2834 |  | 0
19:59 | 23.6197 |  | 5364 | 89.4 | 27.9167 | 1.4459 |  | 26.852 |  | 0.282 |  | 0
19:59 | 23.6196 |  | 5365 | 89.4167 | 27.9333 | 1.4461 |  | 26.8521 |  | 0.2821 |  | 0
19:59 | 23.62 |  | 5366 | 89.4333 | 27.95 | 1.4464 |  | 26.8517 |  | 0.2817 |  | 0
19:59 | 23.6213 |  | 5367 | 89.45 | 27.9667 | 1.4466 |  | 26.8504 |  | 0.2804 |  | 0
19:59 | 23.6203 |  | 5368 | 89.4667 | 27.9833 | 1.4469 |  | 26.8514 |  | 0.2814 |  | 0
19:59 | 23.6204 |  | 5369 | 89.4833 | 28 | 1.4472 |  | 26.8513 |  | 0.2813 |  | 0
19:59 | 23.6202 |  | 5370 | 89.5 | 28.0167 | 1.4474 |  | 26.8515 |  | 0.2815 |  | 0
19:59 | 23.6201 |  | 5371 | 89.5167 | 28.0333 | 1.4477 |  | 26.8516 |  | 0.2816 |  | 0
19:59 | 23.621 |  | 5372 | 89.5333 | 28.05 | 1.4479 |  | 26.8507 |  | 0.2807 |  | 0
19:59 | 23.6221 |  | 5373 | 89.55 | 28.0667 | 1.4482 |  | 26.8496 |  | 0.2796 |  | 0
19:59 | 23.6222 |  | 5374 | 89.5667 | 28.0833 | 1.4484 |  | 26.8495 |  | 0.2795 |  | 0
19:59 | 23.6225 |  | 5375 | 89.5833 | 28.1 | 1.4487 |  | 26.8492 |  | 0.2792 |  | 0
19:59 | 23.622 |  | 5376 | 89.6 | 28.1167 | 1.449 |  | 26.8497 |  | 0.2797 |  | 0
19:59 | 23.6224 |  | 5377 | 89.6167 | 28.1333 | 1.4492 |  | 26.8493 |  | 0.2793 |  | 0
20:00 | 23.621 |  | 5378 | 89.6333 | 28.15 | 1.4495 |  | 26.8507 |  | 0.2807 |  | 0
20:00 | 23.6219 |  | 5379 | 89.65 | 28.1667 | 1.4497 |  | 26.8498 |  | 0.2798 |  | 0
20:00 | 23.6226 |  | 5380 | 89.6667 | 28.1833 | 1.45 |  | 26.8491 |  | 0.2791 |  | 0
20:00 | 23.6229 |  | 5381 | 89.6833 | 28.2 | 1.4502 |  | 26.8488 |  | 0.2788 |  | 0
20:00 | 23.6232 |  | 5382 | 89.7 | 28.2167 | 1.4505 |  | 26.8485 |  | 0.2785 |  | 0
20:00 | 23.6229 |  | 5383 | 89.7167 | 28.2333 | 1.4508 |  | 26.8488 |  | 0.2788 |  | 0
20:00 | 23.6231 |  | 5384 | 89.7333 | 28.25 | 1.451 |  | 26.8486 |  | 0.2786 |  | 0
20:00 | 23.6234 |  | 5385 | 89.75 | 28.2667 | 1.4513 |  | 26.8483 |  | 0.2783 |  | 0
20:00 | 23.6243 |  | 5386 | 89.7667 | 28.2833 | 1.4515 |  | 26.8474 |  | 0.2774 |  | 0
20:00 | 23.6242 |  | 5387 | 89.7833 | 28.3 | 1.4518 |  | 26.8475 |  | 0.2775 |  | 0
20:00 | 23.6238 |  | 5388 | 89.8 | 28.3167 | 1.452 |  | 26.8479 |  | 0.2779 |  | 0
20:00 | 23.6243 |  | 5389 | 89.8167 | 28.3333 | 1.4523 |  | 26.8474 |  | 0.2774 |  | 0
20:00 | 23.6245 |  | 5390 | 89.8333 | 28.35 | 1.4526 |  | 26.8472 |  | 0.2772 |  | 0
20:00 | 23.6239 |  | 5391 | 89.85 | 28.3667 | 1.4528 |  | 26.8478 |  | 0.2778 |  | 0
20:00 | 23.6251 |  | 5392 | 89.8667 | 28.3833 | 1.4531 |  | 26.8466 |  | 0.2766 |  | 0
20:00 | 23.6247 |  | 5393 | 89.8833 | 28.4 | 1.4533 |  | 26.847 |  | 0.277 |  | 0
20:00 | 23.6248 |  | 5394 | 89.9 | 28.4167 | 1.4536 |  | 26.8469 |  | 0.2769 |  | 0
20:00 | 23.6254 |  | 5395 | 89.9167 | 28.4333 | 1.4538 |  | 26.8463 |  | 0.2763 |  | 0
20:00 | 23.6261 |  | 5396 | 89.9333 | 28.45 | 1.4541 |  | 26.8456 |  | 0.2756 |  | 0
20:00 | 23.6253 |  | 5397 | 89.95 | 28.4667 | 1.4543 |  | 26.8464 |  | 0.2764 |  | 0
20:00 | 23.6263 |  | 5398 | 89.9667 | 28.4833 | 1.4546 |  | 26.8454 |  | 0.2754 |  | 0
20:00 | 23.6258 |  | 5399 | 89.9833 | 28.5 | 1.4548 |  | 26.8459 |  | 0.2759 |  | 0
20:00 | 23.6261 |  | 5400 | 90 | 28.5167 | 1.4551 |  | 26.8456 |  | 0.2756 |  | 0
20:00 | 23.6257 |  | 5401 | 90.0167 | 28.5333 | 1.4554 |  | 26.846 |  | 0.276 |  | 0
20:00 | 23.6266 |  | 5402 | 90.0333 | 28.55 | 1.4556 |  | 26.8451 |  | 0.2751 |  | 0
20:00 | 23.6269 |  | 5403 | 90.05 | 28.5667 | 1.4559 |  | 26.8448 |  | 0.2748 |  | 0
20:00 | 23.626 |  | 5404 | 90.0667 | 28.5833 | 1.4561 |  | 26.8457 |  | 0.2757 |  | 0
20:00 | 23.6274 |  | 5405 | 90.0833 | 28.6 | 1.4564 |  | 26.8443 |  | 0.2743 |  | 0
20:00 | 23.6264 |  | 5406 | 90.1 | 28.6167 | 1.4566 |  | 26.8453 |  | 0.2753 |  | 0
20:00 | 23.6276 |  | 5407 | 90.1167 | 28.6333 | 1.4569 |  | 26.8441 |  | 0.2741 |  | 0
20:00 | 23.6279 |  | 5408 | 90.1333 | 28.65 | 1.4571 |  | 26.8438 |  | 0.2738 |  | 0
20:00 | 23.6274 |  | 5409 | 90.15 | 28.6667 | 1.4574 |  | 26.8443 |  | 0.2743 |  | 0
20:00 | 23.6281 |  | 5410 | 90.1667 | 28.6833 | 1.4576 |  | 26.8436 |  | 0.2736 |  | 0
20:00 | 23.6271 |  | 5411 | 90.1833 | 28.7 | 1.4579 |  | 26.8446 |  | 0.2746 |  | 0
20:00 | 23.6274 |  | 5412 | 90.2 | 28.7167 | 1.4581 |  | 26.8443 |  | 0.2743 |  | 0
20:00 | 23.6283 |  | 5413 | 90.2167 | 28.7333 | 1.4584 |  | 26.8434 |  | 0.2734 |  | 0
20:00 | 23.6284 |  | 5414 | 90.2333 | 28.75 | 1.4586 |  | 26.8433 |  | 0.2733 |  | 0
20:00 | 23.6285 |  | 5415 | 90.25 | 28.7667 | 1.4589 |  | 26.8432 |  | 0.2732 |  | 0
20:00 | 23.6291 |  | 5416 | 90.2667 | 28.7833 | 1.4591 |  | 26.8426 |  | 0.2726 |  | 0
20:00 | 23.6303 |  | 5417 | 90.2833 | 28.8 | 1.4594 |  | 26.8414 |  | 0.2714 |  | 0
20:00 | 23.6288 |  | 5418 | 90.3 | 28.8167 | 1.4596 |  | 26.8429 |  | 0.2729 |  | 0
20:00 | 23.6297 |  | 5419 | 90.3167 | 28.8333 | 1.4599 |  | 26.842 |  | 0.272 |  | 0
20:00 | 23.6304 |  | 5420 | 90.3333 | 28.85 | 1.4601 |  | 26.8413 |  | 0.2713 |  | 0
20:00 | 23.6302 |  | 5421 | 90.35 | 28.8667 | 1.4604 |  | 26.8415 |  | 0.2715 |  | 0
20:00 | 23.6298 |  | 5422 | 90.3667 | 28.8833 | 1.4606 |  | 26.8419 |  | 0.2719 |  | 0
20:00 | 23.6293 |  | 5423 | 90.3833 | 28.9 | 1.4609 |  | 26.8424 |  | 0.2724 |  | 0
20:00 | 23.6292 |  | 5424 | 90.4 | 28.9167 | 1.4611 |  | 26.8425 |  | 0.2725 |  | 0
20:00 | 23.6295 |  | 5425 | 90.4167 | 28.9333 | 1.4614 |  | 26.8422 |  | 0.2722 |  | 0
20:00 | 23.6305 |  | 5426 | 90.4333 | 28.95 | 1.4616 |  | 26.8412 |  | 0.2712 |  | 0
20:00 | 23.6305 |  | 5427 | 90.45 | 28.9667 | 1.4619 |  | 26.8412 |  | 0.2712 |  | 0
20:00 | 23.6319 |  | 5428 | 90.4667 | 28.9833 | 1.4621 |  | 26.8398 |  | 0.2698 |  | 0
20:00 | 23.6314 |  | 5429 | 90.4833 | 29 | 1.4624 |  | 26.8403 |  | 0.2703 |  | 0
20:00 | 23.6312 |  | 5430 | 90.5 | 29.0167 | 1.4626 |  | 26.8405 |  | 0.2705 |  | 0
20:00 | 23.631 |  | 5431 | 90.5167 | 29.0333 | 1.4629 |  | 26.8407 |  | 0.2707 |  | 0
20:00 | 23.6311 |  | 5432 | 90.5333 | 29.05 | 1.4631 |  | 26.8406 |  | 0.2706 |  | 0
20:00 | 23.6315 |  | 5433 | 90.55 | 29.0667 | 1.4634 |  | 26.8402 |  | 0.2702 |  | 0
20:00 | 23.6319 |  | 5434 | 90.5667 | 29.0833 | 1.4636 |  | 26.8398 |  | 0.2698 |  | 0
20:00 | 23.6318 |  | 5435 | 90.5833 | 29.1 | 1.4639 |  | 26.8399 |  | 0.2699 |  | 0
20:00 | 23.632 |  | 5436 | 90.6 | 29.1167 | 1.4641 |  | 26.8397 |  | 0.2697 |  | 0
20:00 | 23.6328 |  | 5437 | 90.6167 | 29.1333 | 1.4644 |  | 26.8389 |  | 0.2689 |  | 0
20:00 | 23.6318 |  | 5438 | 90.6333 | 29.15 | 1.4646 |  | 26.8399 |  | 0.2699 |  | 0
20:01 | 23.6341 |  | 5439 | 90.65 | 29.1667 | 1.4649 |  | 26.8376 |  | 0.2676 |  | 0
20:01 | 23.6325 |  | 5440 | 90.6667 | 29.1833 | 1.4651 |  | 26.8392 |  | 0.2692 |  | 0
20:01 | 23.633 |  | 5441 | 90.6833 | 29.2 | 1.4654 |  | 26.8387 |  | 0.2687 |  | 0
20:01 | 23.634 |  | 5442 | 90.7 | 29.2167 | 1.4656 |  | 26.8377 |  | 0.2677 |  | 0
20:01 | 23.6333 |  | 5443 | 90.7167 | 29.2333 | 1.4659 |  | 26.8384 |  | 0.2684 |  | 0
20:01 | 23.6338 |  | 5444 | 90.7333 | 29.25 | 1.4661 |  | 26.8379 |  | 0.2679 |  | 0
20:01 | 23.6338 |  | 5445 | 90.75 | 29.2667 | 1.4664 |  | 26.8379 |  | 0.2679 |  | 0
20:01 | 23.6335 |  | 5446 | 90.7667 | 29.2833 | 1.4666 |  | 26.8382 |  | 0.2682 |  | 0
20:01 | 23.6341 |  | 5447 | 90.7833 | 29.3 | 1.4669 |  | 26.8376 |  | 0.2676 |  | 0
20:01 | 23.6343 |  | 5448 | 90.8 | 29.3167 | 1.4671 |  | 26.8374 |  | 0.2674 |  | 0
20:01 | 23.6341 |  | 5449 | 90.8167 | 29.3333 | 1.4674 |  | 26.8376 |  | 0.2676 |  | 0
20:01 | 23.6348 |  | 5450 | 90.8333 | 29.35 | 1.4676 |  | 26.8369 |  | 0.2669 |  | 0
20:01 | 23.6348 |  | 5451 | 90.85 | 29.3667 | 1.4679 |  | 26.8369 |  | 0.2669 |  | 0
20:01 | 23.6343 |  | 5452 | 90.8667 | 29.3833 | 1.4681 |  | 26.8374 |  | 0.2674 |  | 0
20:01 | 23.6362 |  | 5453 | 90.8833 | 29.4 | 1.4683 |  | 26.8355 |  | 0.2655 |  | 0
20:01 | 23.6355 |  | 5454 | 90.9 | 29.4167 | 1.4686 |  | 26.8362 |  | 0.2662 |  | 0
20:01 | 23.6353 |  | 5455 | 90.9167 | 29.4333 | 1.4688 |  | 26.8364 |  | 0.2664 |  | 0
20:01 | 23.6339 |  | 5456 | 90.9333 | 29.45 | 1.4691 |  | 26.8378 |  | 0.2678 |  | 0
20:01 | 23.6352 |  | 5457 | 90.95 | 29.4667 | 1.4693 |  | 26.8365 |  | 0.2665 |  | 0
20:01 | 23.6361 |  | 5458 | 90.9667 | 29.4833 | 1.4696 |  | 26.8356 |  | 0.2656 |  | 0
20:01 | 23.6364 |  | 5459 | 90.9833 | 29.5 | 1.4698 |  | 26.8353 |  | 0.2653 |  | 0
20:01 | 23.6358 |  | 5460 | 91 | 29.5167 | 1.4701 |  | 26.8359 |  | 0.2659 |  | 0
20:01 | 23.6362 |  | 5461 | 91.0167 | 29.5333 | 1.4703 |  | 26.8355 |  | 0.2655 |  | 0
20:01 | 23.6369 |  | 5462 | 91.0333 | 29.55 | 1.4706 |  | 26.8348 |  | 0.2648 |  | 0
20:01 | 23.6365 |  | 5463 | 91.05 | 29.5667 | 1.4708 |  | 26.8352 |  | 0.2652 |  | 0
20:01 | 23.6366 |  | 5464 | 91.0667 | 29.5833 | 1.471 |  | 26.8351 |  | 0.2651 |  | 0
20:01 | 23.6364 |  | 5465 | 91.0833 | 29.6 | 1.4713 |  | 26.8353 |  | 0.2653 |  | 0
20:01 | 23.638 |  | 5466 | 91.1 | 29.6167 | 1.4715 |  | 26.8337 |  | 0.2637 |  | 0
20:01 | 23.6382 |  | 5467 | 91.1167 | 29.6333 | 1.4718 |  | 26.8335 |  | 0.2635 |  | 0
20:01 | 23.6373 |  | 5468 | 91.1333 | 29.65 | 1.472 |  | 26.8344 |  | 0.2644 |  | 0
20:01 | 23.6376 |  | 5469 | 91.15 | 29.6667 | 1.4723 |  | 26.8341 |  | 0.2641 |  | 0
20:01 | 23.6367 |  | 5470 | 91.1667 | 29.6833 | 1.4725 |  | 26.835 |  | 0.265 |  | 0
20:01 | 23.6381 |  | 5471 | 91.1833 | 29.7 | 1.4728 |  | 26.8336 |  | 0.2636 |  | 0
20:01 | 23.638 |  | 5472 | 91.2 | 29.7167 | 1.473 |  | 26.8337 |  | 0.2637 |  | 0
20:01 | 23.6368 |  | 5473 | 91.2167 | 29.7333 | 1.4732 |  | 26.8349 |  | 0.2649 |  | 0
20:01 | 23.6387 |  | 5474 | 91.2333 | 29.75 | 1.4735 |  | 26.833 |  | 0.263 |  | 0
20:01 | 23.6386 |  | 5475 | 91.25 | 29.7667 | 1.4737 |  | 26.8331 |  | 0.2631 |  | 0
20:01 | 23.6388 |  | 5476 | 91.2667 | 29.7833 | 1.474 |  | 26.8329 |  | 0.2629 |  | 0
20:01 | 23.6389 |  | 5477 | 91.2833 | 29.8 | 1.4742 |  | 26.8328 |  | 0.2628 |  | 0
20:01 | 23.6398 |  | 5478 | 91.3 | 29.8167 | 1.4745 |  | 26.8319 |  | 0.2619 |  | 0
20:01 | 23.6395 |  | 5479 | 91.3167 | 29.8333 | 1.4747 |  | 26.8322 |  | 0.2622 |  | 0
20:01 | 23.6393 |  | 5480 | 91.3333 | 29.85 | 1.4749 |  | 26.8324 |  | 0.2624 |  | 0
20:01 | 23.64 |  | 5481 | 91.35 | 29.8667 | 1.4752 |  | 26.8317 |  | 0.2617 |  | 0
20:01 | 23.6397 |  | 5482 | 91.3667 | 29.8833 | 1.4754 |  | 26.832 |  | 0.262 |  | 0
20:01 | 23.6394 |  | 5483 | 91.3833 | 29.9 | 1.4757 |  | 26.8323 |  | 0.2623 |  | 0
20:01 | 23.6404 |  | 5484 | 91.4 | 29.9167 | 1.4759 |  | 26.8313 |  | 0.2613 |  | 0
20:01 | 23.6405 |  | 5485 | 91.4167 | 29.9333 | 1.4762 |  | 26.8312 |  | 0.2612 |  | 0
20:01 | 23.6406 |  | 5486 | 91.4333 | 29.95 | 1.4764 |  | 26.8311 |  | 0.2611 |  | 0
20:01 | 23.6406 |  | 5487 | 91.45 | 29.9667 | 1.4766 |  | 26.8311 |  | 0.2611 |  | 0
20:01 | 23.6409 |  | 5488 | 91.4667 | 29.9833 | 1.4769 |  | 26.8308 |  | 0.2608 |  | 0
20:01 | 23.6404 |  | 5489 | 91.4833 | 30 | 1.4771 | 26.83 | 26.8313 |  | 0.2613 |  | 0
20:01 | 23.6412 |  | 5490 | 91.5 | 30.0167 | 1.4774 |  | 26.8305 |  | 0.2605 |  | 0
20:01 | 23.641 |  | 5491 | 91.5167 | 30.0333 | 1.4776 |  | 26.8307 |  | 0.2607 |  | 0
20:01 | 23.6406 |  | 5492 | 91.5333 | 30.05 | 1.4778 |  | 26.8311 |  | 0.2611 |  | 0
20:01 | 23.6423 |  | 5493 | 91.55 | 30.0667 | 1.4781 |  | 26.8294 |  | 0.2594 |  | 0
20:01 | 23.6419 |  | 5494 | 91.5667 | 30.0833 | 1.4783 |  | 26.8298 |  | 0.2598 |  | 0
20:01 | 23.6413 |  | 5495 | 91.5833 | 30.1 | 1.4786 |  | 26.8304 |  | 0.2604 |  | 0
20:01 | 23.6424 |  | 5496 | 91.6 | 30.1167 | 1.4788 |  | 26.8293 |  | 0.2593 |  | 0
20:01 | 23.6417 |  | 5497 | 91.6167 | 30.1333 | 1.479 |  | 26.83 |  | 0.26 |  | 0
20:02 | 23.6423 |  | 5498 | 91.6333 | 30.15 | 1.4793 |  | 26.8294 |  | 0.2594 |  | 0
20:02 | 23.6422 |  | 5499 | 91.65 | 30.1667 | 1.4795 |  | 26.8295 |  | 0.2595 |  | 0
20:02 | 23.6422 |  | 5500 | 91.6667 | 30.1833 | 1.4798 |  | 26.8295 |  | 0.2595 |  | 0
20:02 | 23.6426 |  | 5501 | 91.6833 | 30.2 | 1.48 |  | 26.8291 |  | 0.2591 |  | 0
20:02 | 23.6428 |  | 5502 | 91.7 | 30.2167 | 1.4802 |  | 26.8289 |  | 0.2589 |  | 0
20:02 | 23.6427 |  | 5503 | 91.7167 | 30.2333 | 1.4805 |  | 26.829 |  | 0.259 |  | 0
20:02 | 23.6431 |  | 5504 | 91.7333 | 30.25 | 1.4807 |  | 26.8286 |  | 0.2586 |  | 0
20:02 | 23.6424 |  | 5505 | 91.75 | 30.2667 | 1.481 |  | 26.8293 |  | 0.2593 |  | 0
20:02 | 23.6424 |  | 5506 | 91.7667 | 30.2833 | 1.4812 |  | 26.8293 |  | 0.2593 |  | 0
20:02 | 23.644 |  | 5507 | 91.7833 | 30.3 | 1.4814 |  | 26.8277 |  | 0.2577 |  | 0
20:02 | 23.6436 |  | 5508 | 91.8 | 30.3167 | 1.4817 |  | 26.8281 |  | 0.2581 |  | 0
20:02 | 23.6435 |  | 5509 | 91.8167 | 30.3333 | 1.4819 |  | 26.8282 |  | 0.2582 |  | 0
20:02 | 23.6437 |  | 5510 | 91.8333 | 30.35 | 1.4822 |  | 26.828 |  | 0.258 |  | 0
20:02 | 23.6445 |  | 5511 | 91.85 | 30.3667 | 1.4824 |  | 26.8272 |  | 0.2572 |  | 0
20:02 | 23.6449 |  | 5512 | 91.8667 | 30.3833 | 1.4826 |  | 26.8268 |  | 0.2568 |  | 0
20:02 | 23.6447 |  | 5513 | 91.8833 | 30.4 | 1.4829 |  | 26.827 |  | 0.257 |  | 0
20:02 | 23.6451 |  | 5514 | 91.9 | 30.4167 | 1.4831 |  | 26.8266 |  | 0.2566 |  | 0
20:02 | 23.6453 |  | 5515 | 91.9167 | 30.4333 | 1.4833 |  | 26.8264 |  | 0.2564 |  | 0
20:02 | 23.6452 |  | 5516 | 91.9333 | 30.45 | 1.4836 |  | 26.8265 |  | 0.2565 |  | 0
20:02 | 23.6458 |  | 5517 | 91.95 | 30.4667 | 1.4838 |  | 26.8259 |  | 0.2559 |  | 0
20:02 | 23.6456 |  | 5518 | 91.9667 | 30.4833 | 1.4841 |  | 26.8261 |  | 0.2561 |  | 0
20:02 | 23.6449 |  | 5519 | 91.9833 | 30.5 | 1.4843 |  | 26.8268 |  | 0.2568 |  | 0
20:02 | 23.646 |  | 5520 | 92 | 30.5167 | 1.4845 |  | 26.8257 |  | 0.2557 |  | 0
20:02 | 23.6461 |  | 5521 | 92.0167 | 30.5333 | 1.4848 |  | 26.8256 |  | 0.2556 |  | 0
20:02 | 23.6461 |  | 5522 | 92.0333 | 30.55 | 1.485 |  | 26.8256 |  | 0.2556 |  | 0
20:02 | 23.646 |  | 5523 | 92.05 | 30.5667 | 1.4852 |  | 26.8257 |  | 0.2557 |  | 0
20:02 | 23.6467 |  | 5524 | 92.0667 | 30.5833 | 1.4855 |  | 26.825 |  | 0.255 |  | 0
20:02 | 23.6456 |  | 5525 | 92.0833 | 30.6 | 1.4857 |  | 26.8261 |  | 0.2561 |  | 0
20:02 | 23.6468 |  | 5526 | 92.1 | 30.6167 | 1.486 |  | 26.8249 |  | 0.2549 |  | 0
20:02 | 23.6474 |  | 5527 | 92.1167 | 30.6333 | 1.4862 |  | 26.8243 |  | 0.2543 |  | 0
20:02 | 23.6468 |  | 5528 | 92.1333 | 30.65 | 1.4864 |  | 26.8249 |  | 0.2549 |  | 0
20:02 | 23.6466 |  | 5529 | 92.15 | 30.6667 | 1.4867 |  | 26.8251 |  | 0.2551 |  | 0
20:02 | 23.6479 |  | 5530 | 92.1667 | 30.6833 | 1.4869 |  | 26.8238 |  | 0.2538 |  | 0
20:02 | 23.6479 |  | 5531 | 92.1833 | 30.7 | 1.4871 |  | 26.8238 |  | 0.2538 |  | 0
20:02 | 23.6484 |  | 5532 | 92.2 | 30.7167 | 1.4874 |  | 26.8233 |  | 0.2533 |  | 0
20:02 | 23.6486 |  | 5533 | 92.2167 | 30.7333 | 1.4876 |  | 26.8231 |  | 0.2531 |  | 0
20:02 | 23.6467 |  | 5534 | 92.2333 | 30.75 | 1.4878 |  | 26.825 |  | 0.255 |  | 0
20:02 | 23.6475 |  | 5535 | 92.25 | 30.7667 | 1.4881 |  | 26.8242 |  | 0.2542 |  | 0
20:02 | 23.6487 |  | 5536 | 92.2667 | 30.7833 | 1.4883 |  | 26.823 |  | 0.253 |  | 0
20:02 | 23.6484 |  | 5537 | 92.2833 | 30.8 | 1.4886 |  | 26.8233 |  | 0.2533 |  | 0
20:02 | 23.6486 |  | 5538 | 92.3 | 30.8167 | 1.4888 |  | 26.8231 |  | 0.2531 |  | 0
20:02 | 23.6489 |  | 5539 | 92.3167 | 30.8333 | 1.489 |  | 26.8228 |  | 0.2528 |  | 0
20:02 | 23.6492 |  | 5540 | 92.3333 | 30.85 | 1.4893 |  | 26.8225 |  | 0.2525 |  | 0
20:02 | 23.6498 |  | 5541 | 92.35 | 30.8667 | 1.4895 |  | 26.8219 |  | 0.2519 |  | 0
20:02 | 23.6488 |  | 5542 | 92.3667 | 30.8833 | 1.4897 |  | 26.8229 |  | 0.2529 |  | 0
20:02 | 23.6494 |  | 5543 | 92.3833 | 30.9 | 1.49 |  | 26.8223 |  | 0.2523 |  | 0
20:02 | 23.6499 |  | 5544 | 92.4 | 30.9167 | 1.4902 |  | 26.8218 |  | 0.2518 |  | 0
20:02 | 23.6493 |  | 5545 | 92.4167 | 30.9333 | 1.4904 |  | 26.8224 |  | 0.2524 |  | 0
20:02 | 23.6492 |  | 5546 | 92.4333 | 30.95 | 1.4907 |  | 26.8225 |  | 0.2525 |  | 0
20:02 | 23.6497 |  | 5547 | 92.45 | 30.9667 | 1.4909 |  | 26.822 |  | 0.252 |  | 0
20:02 | 23.651 |  | 5548 | 92.4667 | 30.9833 | 1.4911 |  | 26.8207 |  | 0.2507 |  | 0
20:02 | 23.6505 |  | 5549 | 92.4833 | 31 | 1.4914 |  | 26.8212 |  | 0.2512 |  | 0
20:02 | 23.65 |  | 5550 | 92.5 | 31.0167 | 1.4916 |  | 26.8217 |  | 0.2517 |  | 0
20:02 | 23.6514 |  | 5551 | 92.5167 | 31.0333 | 1.4918 |  | 26.8203 |  | 0.2503 |  | 0
20:02 | 23.6514 |  | 5552 | 92.5333 | 31.05 | 1.4921 |  | 26.8203 |  | 0.2503 |  | 0
20:02 | 23.6504 |  | 5553 | 92.55 | 31.0667 | 1.4923 |  | 26.8213 |  | 0.2513 |  | 0
20:02 | 23.6516 |  | 5554 | 92.5667 | 31.0833 | 1.4925 |  | 26.8201 |  | 0.2501 |  | 0
20:02 | 23.6507 |  | 5555 | 92.5833 | 31.1 | 1.4928 |  | 26.821 |  | 0.251 |  | 0
20:02 | 23.6508 |  | 5556 | 92.6 | 31.1167 | 1.493 |  | 26.8209 |  | 0.2509 |  | 0
20:02 | 23.6511 |  | 5557 | 92.6167 | 31.1333 | 1.4932 |  | 26.8206 |  | 0.2506 |  | 0
20:03 | 23.6526 |  | 5558 | 92.6333 | 31.15 | 1.4935 |  | 26.8191 |  | 0.2491 |  | 0
20:03 | 23.6532 |  | 5559 | 92.65 | 31.1667 | 1.4937 |  | 26.8185 |  | 0.2485 |  | 0
20:03 | 23.6513 |  | 5560 | 92.6667 | 31.1833 | 1.4939 |  | 26.8204 |  | 0.2504 |  | 0
20:03 | 23.6532 |  | 5561 | 92.6833 | 31.2 | 1.4942 |  | 26.8185 |  | 0.2485 |  | 0
20:03 | 23.6534 |  | 5562 | 92.7 | 31.2167 | 1.4944 |  | 26.8183 |  | 0.2483 |  | 0
20:03 | 23.6523 |  | 5563 | 92.7167 | 31.2333 | 1.4946 |  | 26.8194 |  | 0.2494 |  | 0
20:03 | 23.6521 |  | 5564 | 92.7333 | 31.25 | 1.4949 |  | 26.8196 |  | 0.2496 |  | 0
20:03 | 23.6532 |  | 5565 | 92.75 | 31.2667 | 1.4951 |  | 26.8185 |  | 0.2485 |  | 0
20:03 | 23.6529 |  | 5566 | 92.7667 | 31.2833 | 1.4953 |  | 26.8188 |  | 0.2488 |  | 0
20:03 | 23.6523 |  | 5567 | 92.7833 | 31.3 | 1.4955 |  | 26.8194 |  | 0.2494 |  | 0
20:03 | 23.6527 |  | 5568 | 92.8 | 31.3167 | 1.4958 |  | 26.819 |  | 0.249 |  | 0
20:03 | 23.6537 |  | 5569 | 92.8167 | 31.3333 | 1.496 |  | 26.818 |  | 0.248 |  | 0
20:03 | 23.6541 |  | 5570 | 92.8333 | 31.35 | 1.4962 |  | 26.8176 |  | 0.2476 |  | 0
20:03 | 23.6531 |  | 5571 | 92.85 | 31.3667 | 1.4965 |  | 26.8186 |  | 0.2486 |  | 0
20:03 | 23.6534 |  | 5572 | 92.8667 | 31.3833 | 1.4967 |  | 26.8183 |  | 0.2483 |  | 0
20:03 | 23.6537 |  | 5573 | 92.8833 | 31.4 | 1.4969 |  | 26.818 |  | 0.248 |  | 0
20:03 | 23.6533 |  | 5574 | 92.9 | 31.4167 | 1.4972 |  | 26.8184 |  | 0.2484 |  | 0
20:03 | 23.6535 |  | 5575 | 92.9167 | 31.4333 | 1.4974 |  | 26.8182 |  | 0.2482 |  | 0
20:03 | 23.6549 |  | 5576 | 92.9333 | 31.45 | 1.4976 |  | 26.8168 |  | 0.2468 |  | 0
20:03 | 23.6544 |  | 5577 | 92.95 | 31.4667 | 1.4979 |  | 26.8173 |  | 0.2473 |  | 0
20:03 | 23.6549 |  | 5578 | 92.9667 | 31.4833 | 1.4981 |  | 26.8168 |  | 0.2468 |  | 0
20:03 | 23.6543 |  | 5579 | 92.9833 | 31.5 | 1.4983 |  | 26.8174 |  | 0.2474 |  | 0
20:03 | 23.6546 |  | 5580 | 93 | 31.5167 | 1.4985 |  | 26.8171 |  | 0.2471 |  | 0
20:03 | 23.6552 |  | 5581 | 93.0167 | 31.5333 | 1.4988 |  | 26.8165 |  | 0.2465 |  | 0
20:03 | 23.6543 |  | 5582 | 93.0333 | 31.55 | 1.499 |  | 26.8174 |  | 0.2474 |  | 0
20:03 | 23.6555 |  | 5583 | 93.05 | 31.5667 | 1.4992 |  | 26.8162 |  | 0.2462 |  | 0
20:03 | 23.6551 |  | 5584 | 93.0667 | 31.5833 | 1.4995 |  | 26.8166 |  | 0.2466 |  | 0
20:03 | 23.6552 |  | 5585 | 93.0833 | 31.6 | 1.4997 |  | 26.8165 |  | 0.2465 |  | 0
20:03 | 23.6558 |  | 5586 | 93.1 | 31.6167 | 1.4999 |  | 26.8159 |  | 0.2459 |  | 0
20:03 | 23.6566 |  | 5587 | 93.1167 | 31.6333 | 1.5001 |  | 26.8151 |  | 0.2451 |  | 0
20:03 | 23.6562 |  | 5588 | 93.1333 | 31.65 | 1.5004 |  | 26.8155 |  | 0.2455 |  | 0
20:03 | 23.6564 |  | 5589 | 93.15 | 31.6667 | 1.5006 |  | 26.8153 |  | 0.2453 |  | 0
20:03 | 23.6563 |  | 5590 | 93.1667 | 31.6833 | 1.5008 |  | 26.8154 |  | 0.2454 |  | 0
20:03 | 23.6572 |  | 5591 | 93.1833 | 31.7 | 1.5011 |  | 26.8145 |  | 0.2445 |  | 0
20:03 | 23.6572 |  | 5592 | 93.2 | 31.7167 | 1.5013 |  | 26.8145 |  | 0.2445 |  | 0
20:03 | 23.6564 |  | 5593 | 93.2167 | 31.7333 | 1.5015 |  | 26.8153 |  | 0.2453 |  | 0
20:03 | 23.6566 |  | 5594 | 93.2333 | 31.75 | 1.5017 |  | 26.8151 |  | 0.2451 |  | 0
20:03 | 23.6576 |  | 5595 | 93.25 | 31.7667 | 1.502 |  | 26.8141 |  | 0.2441 |  | 0
20:03 | 23.6568 |  | 5596 | 93.2667 | 31.7833 | 1.5022 |  | 26.8149 |  | 0.2449 |  | 0
20:03 | 23.6567 |  | 5597 | 93.2833 | 31.8 | 1.5024 |  | 26.815 |  | 0.245 |  | 0
20:03 | 23.6581 |  | 5598 | 93.3 | 31.8167 | 1.5027 |  | 26.8136 |  | 0.2436 |  | 0
20:03 | 23.6572 |  | 5599 | 93.3167 | 31.8333 | 1.5029 |  | 26.8145 |  | 0.2445 |  | 0
20:03 | 23.6581 |  | 5600 | 93.3333 | 31.85 | 1.5031 |  | 26.8136 |  | 0.2436 |  | 0
20:03 | 23.6589 |  | 5601 | 93.35 | 31.8667 | 1.5033 |  | 26.8128 |  | 0.2428 |  | 0
20:03 | 23.6588 |  | 5602 | 93.3667 | 31.8833 | 1.5036 |  | 26.8129 |  | 0.2429 |  | 0
20:03 | 23.6589 |  | 5603 | 93.3833 | 31.9 | 1.5038 |  | 26.8128 |  | 0.2428 |  | 0
20:03 | 23.6584 |  | 5604 | 93.4 | 31.9167 | 1.504 |  | 26.8133 |  | 0.2433 |  | 0
20:03 | 23.6587 |  | 5605 | 93.4167 | 31.9333 | 1.5042 |  | 26.813 |  | 0.243 |  | 0
20:03 | 23.6594 |  | 5606 | 93.4333 | 31.95 | 1.5045 |  | 26.8123 |  | 0.2423 |  | 0
20:03 | 23.6588 |  | 5607 | 93.45 | 31.9667 | 1.5047 |  | 26.8129 |  | 0.2429 |  | 0
20:03 | 23.6581 |  | 5608 | 93.4667 | 31.9833 | 1.5049 |  | 26.8136 |  | 0.2436 |  | 0
20:03 | 23.6591 |  | 5609 | 93.4833 | 32 | 1.5051 |  | 26.8126 |  | 0.2426 |  | 0
20:03 | 23.6592 |  | 5610 | 93.5 | 32.0167 | 1.5054 |  | 26.8125 |  | 0.2425 |  | 0
20:03 | 23.6594 |  | 5611 | 93.5167 | 32.0333 | 1.5056 |  | 26.8123 |  | 0.2423 |  | 0
20:03 | 23.6589 |  | 5612 | 93.5333 | 32.05 | 1.5058 |  | 26.8128 |  | 0.2428 |  | 0
20:03 | 23.6609 |  | 5613 | 93.55 | 32.0667 | 1.5061 |  | 26.8108 |  | 0.2408 |  | 0
20:03 | 23.6593 |  | 5614 | 93.5667 | 32.0833 | 1.5063 |  | 26.8124 |  | 0.2424 |  | 0
20:03 | 23.6593 |  | 5615 | 93.5833 | 32.1 | 1.5065 |  | 26.8124 |  | 0.2424 |  | 0
20:03 | 23.6602 |  | 5616 | 93.6 | 32.1167 | 1.5067 |  | 26.8115 |  | 0.2415 |  | 0
20:03 | 23.6593 |  | 5617 | 93.6167 | 32.1333 | 1.507 |  | 26.8124 |  | 0.2424 |  | 0
20:04 | 23.6609 |  | 5618 | 93.6333 | 32.15 | 1.5072 |  | 26.8108 |  | 0.2408 |  | 0
20:04 | 23.6608 |  | 5619 | 93.65 | 32.1667 | 1.5074 |  | 26.8109 |  | 0.2409 |  | 0
20:04 | 23.6606 |  | 5620 | 93.6667 | 32.1833 | 1.5076 |  | 26.8111 |  | 0.2411 |  | 0
20:04 | 23.661 |  | 5621 | 93.6833 | 32.2 | 1.5079 |  | 26.8107 |  | 0.2407 |  | 0
20:04 | 23.6614 |  | 5622 | 93.7 | 32.2167 | 1.5081 |  | 26.8103 |  | 0.2403 |  | 0
20:04 | 23.6612 |  | 5623 | 93.7167 | 32.2333 | 1.5083 |  | 26.8105 |  | 0.2405 |  | 0
20:04 | 23.661 |  | 5624 | 93.7333 | 32.25 | 1.5085 |  | 26.8107 |  | 0.2407 |  | 0
20:04 | 23.661 |  | 5625 | 93.75 | 32.2667 | 1.5088 |  | 26.8107 |  | 0.2407 |  | 0
20:04 | 23.6618 |  | 5626 | 93.7667 | 32.2833 | 1.509 |  | 26.8099 |  | 0.2399 |  | 0
20:04 | 23.6613 |  | 5627 | 93.7833 | 32.3 | 1.5092 |  | 26.8104 |  | 0.2404 |  | 0
20:04 | 23.662 |  | 5628 | 93.8 | 32.3167 | 1.5094 |  | 26.8097 |  | 0.2397 |  | 0
20:04 | 23.6624 |  | 5629 | 93.8167 | 32.3333 | 1.5097 |  | 26.8093 |  | 0.2393 |  | 0
20:04 | 23.6619 |  | 5630 | 93.8333 | 32.35 | 1.5099 |  | 26.8098 |  | 0.2398 |  | 0
20:04 | 23.6616 |  | 5631 | 93.85 | 32.3667 | 1.5101 |  | 26.8101 |  | 0.2401 |  | 0
20:04 | 23.6631 |  | 5632 | 93.8667 | 32.3833 | 1.5103 |  | 26.8086 |  | 0.2386 |  | 0
20:04 | 23.6628 |  | 5633 | 93.8833 | 32.4 | 1.5105 |  | 26.8089 |  | 0.2389 |  | 0
20:04 | 23.6623 |  | 5634 | 93.9 | 32.4167 | 1.5108 |  | 26.8094 |  | 0.2394 |  | 0
20:04 | 23.6632 |  | 5635 | 93.9167 | 32.4333 | 1.511 |  | 26.8085 |  | 0.2385 |  | 0
20:04 | 23.6635 |  | 5636 | 93.9333 | 32.45 | 1.5112 |  | 26.8082 |  | 0.2382 |  | 0
20:04 | 23.663 |  | 5637 | 93.95 | 32.4667 | 1.5114 |  | 26.8087 |  | 0.2387 |  | 0
20:04 | 23.6637 |  | 5638 | 93.9667 | 32.4833 | 1.5117 |  | 26.808 |  | 0.238 |  | 0
20:04 | 23.6637 |  | 5639 | 93.9833 | 32.5 | 1.5119 |  | 26.808 |  | 0.238 |  | 0
20:04 | 23.6633 |  | 5640 | 94 | 32.5167 | 1.5121 |  | 26.8084 |  | 0.2384 |  | 0
20:04 | 23.6628 |  | 5641 | 94.0167 | 32.5333 | 1.5123 |  | 26.8089 |  | 0.2389 |  | 0
20:04 | 23.6641 |  | 5642 | 94.0333 | 32.55 | 1.5126 |  | 26.8076 |  | 0.2376 |  | 0
20:04 | 23.6643 |  | 5643 | 94.05 | 32.5667 | 1.5128 |  | 26.8074 |  | 0.2374 |  | 0
20:04 | 23.6646 |  | 5644 | 94.0667 | 32.5833 | 1.513 |  | 26.8071 |  | 0.2371 |  | 0
20:04 | 23.6649 |  | 5645 | 94.0833 | 32.6 | 1.5132 |  | 26.8068 |  | 0.2368 |  | 0
20:04 | 23.6647 |  | 5646 | 94.1 | 32.6167 | 1.5134 |  | 26.807 |  | 0.237 |  | 0
20:04 | 23.6637 |  | 5647 | 94.1167 | 32.6333 | 1.5137 |  | 26.808 |  | 0.238 |  | 0
20:04 | 23.6642 |  | 5648 | 94.1333 | 32.65 | 1.5139 |  | 26.8075 |  | 0.2375 |  | 0
20:04 | 23.6642 |  | 5649 | 94.15 | 32.6667 | 1.5141 |  | 26.8075 |  | 0.2375 |  | 0
20:04 | 23.6655 |  | 5650 | 94.1667 | 32.6833 | 1.5143 |  | 26.8062 |  | 0.2362 |  | 0
20:04 | 23.6649 |  | 5651 | 94.1833 | 32.7 | 1.5145 |  | 26.8068 |  | 0.2368 |  | 0
20:04 | 23.6649 |  | 5652 | 94.2 | 32.7167 | 1.5148 |  | 26.8068 |  | 0.2368 |  | 0
20:04 | 23.6657 |  | 5653 | 94.2167 | 32.7333 | 1.515 |  | 26.806 |  | 0.236 |  | 0
20:04 | 23.6654 |  | 5654 | 94.2333 | 32.75 | 1.5152 |  | 26.8063 |  | 0.2363 |  | 0
20:04 | 23.6641 |  | 5655 | 94.25 | 32.7667 | 1.5154 |  | 26.8076 |  | 0.2376 |  | 0
20:04 | 23.6656 |  | 5656 | 94.2667 | 32.7833 | 1.5157 |  | 26.8061 |  | 0.2361 |  | 0
20:04 | 23.6645 |  | 5657 | 94.2833 | 32.8 | 1.5159 |  | 26.8072 |  | 0.2372 |  | 0
20:04 | 23.6663 |  | 5658 | 94.3 | 32.8167 | 1.5161 |  | 26.8054 |  | 0.2354 |  | 0
20:04 | 23.6659 |  | 5659 | 94.3167 | 32.8333 | 1.5163 |  | 26.8058 |  | 0.2358 |  | 0
20:04 | 23.666 |  | 5660 | 94.3333 | 32.85 | 1.5165 |  | 26.8057 |  | 0.2357 |  | 0
20:04 | 23.666 |  | 5661 | 94.35 | 32.8667 | 1.5168 |  | 26.8057 |  | 0.2357 |  | 0
20:04 | 23.6674 |  | 5662 | 94.3667 | 32.8833 | 1.517 |  | 26.8043 |  | 0.2343 |  | 0
20:04 | 23.6658 |  | 5663 | 94.3833 | 32.9 | 1.5172 |  | 26.8059 |  | 0.2359 |  | 0
20:04 | 23.666 |  | 5664 | 94.4 | 32.9167 | 1.5174 |  | 26.8057 |  | 0.2357 |  | 0
20:04 | 23.6663 |  | 5665 | 94.4167 | 32.9333 | 1.5176 |  | 26.8054 |  | 0.2354 |  | 0
20:04 | 23.6668 |  | 5666 | 94.4333 | 32.95 | 1.5179 |  | 26.8049 |  | 0.2349 |  | 0
20:04 | 23.6666 |  | 5667 | 94.45 | 32.9667 | 1.5181 |  | 26.8051 |  | 0.2351 |  | 0
20:04 | 23.6663 |  | 5668 | 94.4667 | 32.9833 | 1.5183 |  | 26.8054 |  | 0.2354 |  | 0
20:04 | 23.6667 |  | 5669 | 94.4833 | 33 | 1.5185 |  | 26.805 |  | 0.235 |  | 0
20:04 | 23.6675 |  | 5670 | 94.5 | 33.0167 | 1.5187 |  | 26.8042 |  | 0.2342 |  | 0
20:04 | 23.6681 |  | 5671 | 94.5167 | 33.0333 | 1.519 |  | 26.8036 |  | 0.2336 |  | 0
20:04 | 23.6679 |  | 5672 | 94.5333 | 33.05 | 1.5192 |  | 26.8038 |  | 0.2338 |  | 0
20:04 | 23.6671 |  | 5673 | 94.55 | 33.0667 | 1.5194 |  | 26.8046 |  | 0.2346 |  | 0
20:04 | 23.6673 |  | 5674 | 94.5667 | 33.0833 | 1.5196 |  | 26.8044 |  | 0.2344 |  | 0
20:04 | 23.6677 |  | 5675 | 94.5833 | 33.1 | 1.5198 |  | 26.804 |  | 0.234 |  | 0
20:04 | 23.6677 |  | 5676 | 94.6 | 33.1167 | 1.52 |  | 26.804 |  | 0.234 |  | 0
20:04 | 23.6676 |  | 5677 | 94.6167 | 33.1333 | 1.5203 |  | 26.8041 |  | 0.2341 |  | 0
20:04 | 23.6689 |  | 5678 | 94.6333 | 33.15 | 1.5205 |  | 26.8028 |  | 0.2328 |  | 0
20:05 | 23.6688 |  | 5679 | 94.65 | 33.1667 | 1.5207 |  | 26.8029 |  | 0.2329 |  | 0
20:05 | 23.6688 |  | 5680 | 94.6667 | 33.1833 | 1.5209 |  | 26.8029 |  | 0.2329 |  | 0
20:05 | 23.6692 |  | 5681 | 94.6833 | 33.2 | 1.5211 |  | 26.8025 |  | 0.2325 |  | 0
20:05 | 23.6693 |  | 5682 | 94.7 | 33.2167 | 1.5214 |  | 26.8024 |  | 0.2324 |  | 0
20:05 | 23.669 |  | 5683 | 94.7167 | 33.2333 | 1.5216 |  | 26.8027 |  | 0.2327 |  | 0
20:05 | 23.6686 |  | 5684 | 94.7333 | 33.25 | 1.5218 |  | 26.8031 |  | 0.2331 |  | 0
20:05 | 23.6698 |  | 5685 | 94.75 | 33.2667 | 1.522 |  | 26.8019 |  | 0.2319 |  | 0
20:05 | 23.6695 |  | 5686 | 94.7667 | 33.2833 | 1.5222 |  | 26.8022 |  | 0.2322 |  | 0
20:05 | 23.6697 |  | 5687 | 94.7833 | 33.3 | 1.5224 |  | 26.802 |  | 0.232 |  | 0
20:05 | 23.6697 |  | 5688 | 94.8 | 33.3167 | 1.5227 |  | 26.802 |  | 0.232 |  | 0
20:05 | 23.6698 |  | 5689 | 94.8167 | 33.3333 | 1.5229 |  | 26.8019 |  | 0.2319 |  | 0
20:05 | 23.6704 |  | 5690 | 94.8333 | 33.35 | 1.5231 |  | 26.8013 |  | 0.2313 |  | 0
20:05 | 23.6707 |  | 5691 | 94.85 | 33.3667 | 1.5233 |  | 26.801 |  | 0.231 |  | 0
20:05 | 23.67 |  | 5692 | 94.8667 | 33.3833 | 1.5235 |  | 26.8017 |  | 0.2317 |  | 0
20:05 | 23.671 |  | 5693 | 94.8833 | 33.4 | 1.5237 |  | 26.8007 |  | 0.2307 |  | 0
20:05 | 23.6694 |  | 5694 | 94.9 | 33.4167 | 1.524 |  | 26.8023 |  | 0.2323 |  | 0
20:05 | 23.6708 |  | 5695 | 94.9167 | 33.4333 | 1.5242 |  | 26.8009 |  | 0.2309 |  | 0
20:05 | 23.6697 |  | 5696 | 94.9333 | 33.45 | 1.5244 |  | 26.802 |  | 0.232 |  | 0
20:05 | 23.6711 |  | 5697 | 94.95 | 33.4667 | 1.5246 |  | 26.8006 |  | 0.2306 |  | 0
20:05 | 23.6701 |  | 5698 | 94.9667 | 33.4833 | 1.5248 |  | 26.8016 |  | 0.2316 |  | 0
20:05 | 23.6701 |  | 5699 | 94.9833 | 33.5 | 1.525 |  | 26.8016 |  | 0.2316 |  | 0
20:05 | 23.6722 |  | 5700 | 95 | 33.5167 | 1.5253 |  | 26.7995 |  | 0.2295 |  | 0
20:05 | 23.6704 |  | 5701 | 95.0167 | 33.5333 | 1.5255 |  | 26.8013 |  | 0.2313 |  | 0
20:05 | 23.6713 |  | 5702 | 95.0333 | 33.55 | 1.5257 |  | 26.8004 |  | 0.2304 |  | 0
20:05 | 23.6719 |  | 5703 | 95.05 | 33.5667 | 1.5259 |  | 26.7998 |  | 0.2298 |  | 0
20:05 | 23.6713 |  | 5704 | 95.0667 | 33.5833 | 1.5261 |  | 26.8004 |  | 0.2304 |  | 0
20:05 | 23.6719 |  | 5705 | 95.0833 | 33.6 | 1.5263 |  | 26.7998 |  | 0.2298 |  | 0
20:05 | 23.6714 |  | 5706 | 95.1 | 33.6167 | 1.5266 |  | 26.8003 |  | 0.2303 |  | 0
20:05 | 23.6715 |  | 5707 | 95.1167 | 33.6333 | 1.5268 |  | 26.8002 |  | 0.2302 |  | 0
20:05 | 23.6715 |  | 5708 | 95.1333 | 33.65 | 1.527 |  | 26.8002 |  | 0.2302 |  | 0
20:05 | 23.672 |  | 5709 | 95.15 | 33.6667 | 1.5272 |  | 26.7997 |  | 0.2297 |  | 0
20:05 | 23.6726 |  | 5710 | 95.1667 | 33.6833 | 1.5274 |  | 26.7991 |  | 0.2291 |  | 0
20:05 | 23.6731 |  | 5711 | 95.1833 | 33.7 | 1.5276 |  | 26.7986 |  | 0.2286 |  | 0
20:05 | 23.6739 |  | 5712 | 95.2 | 33.7167 | 1.5278 |  | 26.7978 |  | 0.2278 |  | 0
20:05 | 23.6724 |  | 5713 | 95.2167 | 33.7333 | 1.5281 |  | 26.7993 |  | 0.2293 |  | 0
20:05 | 23.673 |  | 5714 | 95.2333 | 33.75 | 1.5283 |  | 26.7987 |  | 0.2287 |  | 0
20:05 | 23.673 |  | 5715 | 95.25 | 33.7667 | 1.5285 |  | 26.7987 |  | 0.2287 |  | 0
20:05 | 23.673 |  | 5716 | 95.2667 | 33.7833 | 1.5287 |  | 26.7987 |  | 0.2287 |  | 0
20:05 | 23.6735 |  | 5717 | 95.2833 | 33.8 | 1.5289 |  | 26.7982 |  | 0.2282 |  | 0
20:05 | 23.6735 |  | 5718 | 95.3 | 33.8167 | 1.5291 |  | 26.7982 |  | 0.2282 |  | 0
20:05 | 23.6735 |  | 5719 | 95.3167 | 33.8333 | 1.5293 |  | 26.7982 |  | 0.2282 |  | 0
20:05 | 23.6736 |  | 5720 | 95.3333 | 33.85 | 1.5296 |  | 26.7981 |  | 0.2281 |  | 0
20:05 | 23.6736 |  | 5721 | 95.35 | 33.8667 | 1.5298 |  | 26.7981 |  | 0.2281 |  | 0
20:05 | 23.6738 |  | 5722 | 95.3667 | 33.8833 | 1.53 |  | 26.7979 |  | 0.2279 |  | 0
20:05 | 23.6746 |  | 5723 | 95.3833 | 33.9 | 1.5302 |  | 26.7971 |  | 0.2271 |  | 0
20:05 | 23.6753 |  | 5724 | 95.4 | 33.9167 | 1.5304 |  | 26.7964 |  | 0.2264 |  | 0
20:05 | 23.6747 |  | 5725 | 95.4167 | 33.9333 | 1.5306 |  | 26.797 |  | 0.227 |  | 0
20:05 | 23.6746 |  | 5726 | 95.4333 | 33.95 | 1.5308 |  | 26.7971 |  | 0.2271 |  | 0
20:05 | 23.6736 |  | 5727 | 95.45 | 33.9667 | 1.5311 |  | 26.7981 |  | 0.2281 |  | 0
20:05 | 23.6746 |  | 5728 | 95.4667 | 33.9833 | 1.5313 |  | 26.7971 |  | 0.2271 |  | 0
20:05 | 23.674 |  | 5729 | 95.4833 | 34 | 1.5315 |  | 26.7977 |  | 0.2277 |  | 0
20:05 | 23.6746 |  | 5730 | 95.5 | 34.0167 | 1.5317 |  | 26.7971 |  | 0.2271 |  | 0
20:05 | 23.6753 |  | 5731 | 95.5167 | 34.0333 | 1.5319 |  | 26.7964 |  | 0.2264 |  | 0
20:05 | 23.6763 |  | 5732 | 95.5333 | 34.05 | 1.5321 |  | 26.7954 |  | 0.2254 |  | 0
20:05 | 23.675 |  | 5733 | 95.55 | 34.0667 | 1.5323 |  | 26.7967 |  | 0.2267 |  | 0
20:05 | 23.6751 |  | 5734 | 95.5667 | 34.0833 | 1.5325 |  | 26.7966 |  | 0.2266 |  | 0
20:05 | 23.6758 |  | 5735 | 95.5833 | 34.1 | 1.5328 |  | 26.7959 |  | 0.2259 |  | 0
20:05 | 23.6762 |  | 5736 | 95.6 | 34.1167 | 1.533 |  | 26.7955 |  | 0.2255 |  | 0
20:05 | 23.6749 |  | 5737 | 95.6167 | 34.1333 | 1.5332 |  | 26.7968 |  | 0.2268 |  | 0
20:06 | 23.6763 |  | 5738 | 95.6333 | 34.15 | 1.5334 |  | 26.7954 |  | 0.2254 |  | 0
20:06 | 23.6763 |  | 5739 | 95.65 | 34.1667 | 1.5336 |  | 26.7954 |  | 0.2254 |  | 0
20:06 | 23.6768 |  | 5740 | 95.6667 | 34.1833 | 1.5338 |  | 26.7949 |  | 0.2249 |  | 0
20:06 | 23.6768 |  | 5741 | 95.6833 | 34.2 | 1.534 |  | 26.7949 |  | 0.2249 |  | 0
20:06 | 23.6768 |  | 5742 | 95.7 | 34.2167 | 1.5342 |  | 26.7949 |  | 0.2249 |  | 0
20:06 | 23.6762 |  | 5743 | 95.7167 | 34.2333 | 1.5344 |  | 26.7955 |  | 0.2255 |  | 0
20:06 | 23.6769 |  | 5744 | 95.7333 | 34.25 | 1.5347 |  | 26.7948 |  | 0.2248 |  | 0
20:06 | 23.6766 |  | 5745 | 95.75 | 34.2667 | 1.5349 |  | 26.7951 |  | 0.2251 |  | 0
20:06 | 23.6772 |  | 5746 | 95.7667 | 34.2833 | 1.5351 |  | 26.7945 |  | 0.2245 |  | 0
20:06 | 23.6772 |  | 5747 | 95.7833 | 34.3 | 1.5353 |  | 26.7945 |  | 0.2245 |  | 0
20:06 | 23.6771 |  | 5748 | 95.8 | 34.3167 | 1.5355 |  | 26.7946 |  | 0.2246 |  | 0
20:06 | 23.6776 |  | 5749 | 95.8167 | 34.3333 | 1.5357 |  | 26.7941 |  | 0.2241 |  | 0
20:06 | 23.6773 |  | 5750 | 95.8333 | 34.35 | 1.5359 |  | 26.7944 |  | 0.2244 |  | 0
20:06 | 23.6783 |  | 5751 | 95.85 | 34.3667 | 1.5361 |  | 26.7934 |  | 0.2234 |  | 0
20:06 | 23.6777 |  | 5752 | 95.8667 | 34.3833 | 1.5363 |  | 26.794 |  | 0.224 |  | 0
20:06 | 23.6786 |  | 5753 | 95.8833 | 34.4 | 1.5366 |  | 26.7931 |  | 0.2231 |  | 0
20:06 | 23.6779 |  | 5754 | 95.9 | 34.4167 | 1.5368 |  | 26.7938 |  | 0.2238 |  | 0
20:06 | 23.678 |  | 5755 | 95.9167 | 34.4333 | 1.537 |  | 26.7937 |  | 0.2237 |  | 0
20:06 | 23.6772 |  | 5756 | 95.9333 | 34.45 | 1.5372 |  | 26.7945 |  | 0.2245 |  | 0
20:06 | 23.6782 |  | 5757 | 95.95 | 34.4667 | 1.5374 |  | 26.7935 |  | 0.2235 |  | 0
20:06 | 23.6788 |  | 5758 | 95.9667 | 34.4833 | 1.5376 |  | 26.7929 |  | 0.2229 |  | 0
20:06 | 23.6783 |  | 5759 | 95.9833 | 34.5 | 1.5378 |  | 26.7934 |  | 0.2234 |  | 0
20:06 | 23.6789 |  | 5760 | 96 | 34.5167 | 1.538 |  | 26.7928 |  | 0.2228 |  | 0
20:06 | 23.6796 |  | 5761 | 96.0167 | 34.5333 | 1.5382 |  | 26.7921 |  | 0.2221 |  | 0
20:06 | 23.6786 |  | 5762 | 96.0333 | 34.55 | 1.5384 |  | 26.7931 |  | 0.2231 |  | 0
20:06 | 23.6794 |  | 5763 | 96.05 | 34.5667 | 1.5387 |  | 26.7923 |  | 0.2223 |  | 0
20:06 | 23.6796 |  | 5764 | 96.0667 | 34.5833 | 1.5389 |  | 26.7921 |  | 0.2221 |  | 0
20:06 | 23.6796 |  | 5765 | 96.0833 | 34.6 | 1.5391 |  | 26.7921 |  | 0.2221 |  | 0
20:06 | 23.6786 |  | 5766 | 96.1 | 34.6167 | 1.5393 |  | 26.7931 |  | 0.2231 |  | 0
20:06 | 23.6796 |  | 5767 | 96.1167 | 34.6333 | 1.5395 |  | 26.7921 |  | 0.2221 |  | 0
20:06 | 23.6804 |  | 5768 | 96.1333 | 34.65 | 1.5397 |  | 26.7913 |  | 0.2213 |  | 0
20:06 | 23.6801 |  | 5769 | 96.15 | 34.6667 | 1.5399 |  | 26.7916 |  | 0.2216 |  | 0
20:06 | 23.6797 |  | 5770 | 96.1667 | 34.6833 | 1.5401 |  | 26.792 |  | 0.222 |  | 0
20:06 | 23.6804 |  | 5771 | 96.1833 | 34.7 | 1.5403 |  | 26.7913 |  | 0.2213 |  | 0
20:06 | 23.6801 |  | 5772 | 96.2 | 34.7167 | 1.5405 |  | 26.7916 |  | 0.2216 |  | 0
20:06 | 23.6804 |  | 5773 | 96.2167 | 34.7333 | 1.5407 |  | 26.7913 |  | 0.2213 |  | 0
20:06 | 23.6817 |  | 5774 | 96.2333 | 34.75 | 1.541 |  | 26.79 |  | 0.22 |  | 0
20:06 | 23.6802 |  | 5775 | 96.25 | 34.7667 | 1.5412 |  | 26.7915 |  | 0.2215 |  | 0
20:06 | 23.6811 |  | 5776 | 96.2667 | 34.7833 | 1.5414 |  | 26.7906 |  | 0.2206 |  | 0
20:06 | 23.6815 |  | 5777 | 96.2833 | 34.8 | 1.5416 |  | 26.7902 |  | 0.2202 |  | 0
20:06 | 23.6822 |  | 5778 | 96.3 | 34.8167 | 1.5418 |  | 26.7895 |  | 0.2195 |  | 0
20:06 | 23.6809 |  | 5779 | 96.3167 | 34.8333 | 1.542 |  | 26.7908 |  | 0.2208 |  | 0
20:06 | 23.6822 |  | 5780 | 96.3333 | 34.85 | 1.5422 |  | 26.7895 |  | 0.2195 |  | 0
20:06 | 23.6815 |  | 5781 | 96.35 | 34.8667 | 1.5424 |  | 26.7902 |  | 0.2202 |  | 0
20:06 | 23.6823 |  | 5782 | 96.3667 | 34.8833 | 1.5426 |  | 26.7894 |  | 0.2194 |  | 0
20:06 | 23.6816 |  | 5783 | 96.3833 | 34.9 | 1.5428 |  | 26.7901 |  | 0.2201 |  | 0
20:06 | 23.6824 |  | 5784 | 96.4 | 34.9167 | 1.543 |  | 26.7893 |  | 0.2193 |  | 0
20:06 | 23.6826 |  | 5785 | 96.4167 | 34.9333 | 1.5432 |  | 26.7891 |  | 0.2191 |  | 0
20:06 | 23.6825 |  | 5786 | 96.4333 | 34.95 | 1.5434 |  | 26.7892 |  | 0.2192 |  | 0
20:06 | 23.6831 |  | 5787 | 96.45 | 34.9667 | 1.5437 |  | 26.7886 |  | 0.2186 |  | 0
20:06 | 23.684 |  | 5788 | 96.4667 | 34.9833 | 1.5439 |  | 26.7877 |  | 0.2177 |  | 0
20:06 | 23.6826 |  | 5789 | 96.4833 | 35 | 1.5441 | 26.78 | 26.7891 |  | 0.2191 |  | 0
20:06 | 23.683 |  | 5790 | 96.5 | 35.0167 | 1.5443 |  | 26.7887 |  | 0.2187 |  | 0
20:06 | 23.6829 |  | 5791 | 96.5167 | 35.0333 | 1.5445 |  | 26.7888 |  | 0.2188 |  | 0
20:06 | 23.6827 |  | 5792 | 96.5333 | 35.05 | 1.5447 |  | 26.789 |  | 0.219 |  | 0
20:06 | 23.6841 |  | 5793 | 96.55 | 35.0667 | 1.5449 |  | 26.7876 |  | 0.2176 |  | 0
20:06 | 23.6834 |  | 5794 | 96.5667 | 35.0833 | 1.5451 |  | 26.7883 |  | 0.2183 |  | 0
20:06 | 23.6825 |  | 5795 | 96.5833 | 35.1 | 1.5453 |  | 26.7892 |  | 0.2192 |  | 0
20:06 | 23.6853 |  | 5796 | 96.6 | 35.1167 | 1.5455 |  | 26.7864 |  | 0.2164 |  | 0
20:06 | 23.6835 |  | 5797 | 96.6167 | 35.1333 | 1.5457 |  | 26.7882 |  | 0.2182 |  | 0
20:06 | 23.684 |  | 5798 | 96.6333 | 35.15 | 1.5459 |  | 26.7877 |  | 0.2177 |  | 0
20:07 | 23.6842 |  | 5799 | 96.65 | 35.1667 | 1.5461 |  | 26.7875 |  | 0.2175 |  | 0
20:07 | 23.6842 |  | 5800 | 96.6667 | 35.1833 | 1.5463 |  | 26.7875 |  | 0.2175 |  | 0
20:07 | 23.6842 |  | 5801 | 96.6833 | 35.2 | 1.5465 |  | 26.7875 |  | 0.2175 |  | 0
20:07 | 23.6848 |  | 5802 | 96.7 | 35.2167 | 1.5467 |  | 26.7869 |  | 0.2169 |  | 0
20:07 | 23.6847 |  | 5803 | 96.7167 | 35.2333 | 1.547 |  | 26.787 |  | 0.217 |  | 0
20:07 | 23.6855 |  | 5804 | 96.7333 | 35.25 | 1.5472 |  | 26.7862 |  | 0.2162 |  | 0
20:07 | 23.6856 |  | 5805 | 96.75 | 35.2667 | 1.5474 |  | 26.7861 |  | 0.2161 |  | 0
20:07 | 23.6851 |  | 5806 | 96.7667 | 35.2833 | 1.5476 |  | 26.7866 |  | 0.2166 |  | 0
20:07 | 23.6853 |  | 5807 | 96.7833 | 35.3 | 1.5478 |  | 26.7864 |  | 0.2164 |  | 0
20:07 | 23.6849 |  | 5808 | 96.8 | 35.3167 | 1.548 |  | 26.7868 |  | 0.2168 |  | 0
20:07 | 23.6859 |  | 5809 | 96.8167 | 35.3333 | 1.5482 |  | 26.7858 |  | 0.2158 |  | 0
20:07 | 23.6852 |  | 5810 | 96.8333 | 35.35 | 1.5484 |  | 26.7865 |  | 0.2165 |  | 0
20:07 | 23.6851 |  | 5811 | 96.85 | 35.3667 | 1.5486 |  | 26.7866 |  | 0.2166 |  | 0
20:07 | 23.6852 |  | 5812 | 96.8667 | 35.3833 | 1.5488 |  | 26.7865 |  | 0.2165 |  | 0
20:07 | 23.6861 |  | 5813 | 96.8833 | 35.4 | 1.549 |  | 26.7856 |  | 0.2156 |  | 0
20:07 | 23.6856 |  | 5814 | 96.9 | 35.4167 | 1.5492 |  | 26.7861 |  | 0.2161 |  | 0
20:07 | 23.6859 |  | 5815 | 96.9167 | 35.4333 | 1.5494 |  | 26.7858 |  | 0.2158 |  | 0
20:07 | 23.6858 |  | 5816 | 96.9333 | 35.45 | 1.5496 |  | 26.7859 |  | 0.2159 |  | 0
20:07 | 23.6865 |  | 5817 | 96.95 | 35.4667 | 1.5498 |  | 26.7852 |  | 0.2152 |  | 0
20:07 | 23.6866 |  | 5818 | 96.9667 | 35.4833 | 1.55 |  | 26.7851 |  | 0.2151 |  | 0
20:07 | 23.686 |  | 5819 | 96.9833 | 35.5 | 1.5502 |  | 26.7857 |  | 0.2157 |  | 0
20:07 | 23.6871 |  | 5820 | 97 | 35.5167 | 1.5504 |  | 26.7846 |  | 0.2146 |  | 0
20:07 | 23.6864 |  | 5821 | 97.0167 | 35.5333 | 1.5506 |  | 26.7853 |  | 0.2153 |  | 0
20:07 | 23.6859 |  | 5822 | 97.0333 | 35.55 | 1.5508 |  | 26.7858 |  | 0.2158 |  | 0
20:07 | 23.6869 |  | 5823 | 97.05 | 35.5667 | 1.551 |  | 26.7848 |  | 0.2148 |  | 0
20:07 | 23.6867 |  | 5824 | 97.0667 | 35.5833 | 1.5512 |  | 26.785 |  | 0.215 |  | 0
20:07 | 23.6868 |  | 5825 | 97.0833 | 35.6 | 1.5514 |  | 26.7849 |  | 0.2149 |  | 0
20:07 | 23.6872 |  | 5826 | 97.1 | 35.6167 | 1.5517 |  | 26.7845 |  | 0.2145 |  | 0
20:07 | 23.6871 |  | 5827 | 97.1167 | 35.6333 | 1.5519 |  | 26.7846 |  | 0.2146 |  | 0
20:07 | 23.6863 |  | 5828 | 97.1333 | 35.65 | 1.5521 |  | 26.7854 |  | 0.2154 |  | 0
20:07 | 23.6872 |  | 5829 | 97.15 | 35.6667 | 1.5523 |  | 26.7845 |  | 0.2145 |  | 0
20:07 | 23.6883 |  | 5830 | 97.1667 | 35.6833 | 1.5525 |  | 26.7834 |  | 0.2134 |  | 0
20:07 | 23.6862 |  | 5831 | 97.1833 | 35.7 | 1.5527 |  | 26.7855 |  | 0.2155 |  | 0
20:07 | 23.6877 |  | 5832 | 97.2 | 35.7167 | 1.5529 |  | 26.784 |  | 0.214 |  | 0
20:07 | 23.6889 |  | 5833 | 97.2167 | 35.7333 | 1.5531 |  | 26.7828 |  | 0.2128 |  | 0
20:07 | 23.6876 |  | 5834 | 97.2333 | 35.75 | 1.5533 |  | 26.7841 |  | 0.2141 |  | 0
20:07 | 23.6887 |  | 5835 | 97.25 | 35.7667 | 1.5535 |  | 26.783 |  | 0.213 |  | 0
20:07 | 23.6875 |  | 5836 | 97.2667 | 35.7833 | 1.5537 |  | 26.7842 |  | 0.2142 |  | 0
20:07 | 23.6876 |  | 5837 | 97.2833 | 35.8 | 1.5539 |  | 26.7841 |  | 0.2141 |  | 0
20:07 | 23.6891 |  | 5838 | 97.3 | 35.8167 | 1.5541 |  | 26.7826 |  | 0.2126 |  | 0
20:07 | 23.688 |  | 5839 | 97.3167 | 35.8333 | 1.5543 |  | 26.7837 |  | 0.2137 |  | 0
20:07 | 23.6885 |  | 5840 | 97.3333 | 35.85 | 1.5545 |  | 26.7832 |  | 0.2132 |  | 0
20:07 | 23.6899 |  | 5841 | 97.35 | 35.8667 | 1.5547 |  | 26.7818 |  | 0.2118 |  | 0
20:07 | 23.6877 |  | 5842 | 97.3667 | 35.8833 | 1.5549 |  | 26.784 |  | 0.214 |  | 0
20:07 | 23.6891 |  | 5843 | 97.3833 | 35.9 | 1.5551 |  | 26.7826 |  | 0.2126 |  | 0
20:07 | 23.6892 |  | 5844 | 97.4 | 35.9167 | 1.5553 |  | 26.7825 |  | 0.2125 |  | 0
20:07 | 23.6893 |  | 5845 | 97.4167 | 35.9333 | 1.5555 |  | 26.7824 |  | 0.2124 |  | 0
20:07 | 23.6893 |  | 5846 | 97.4333 | 35.95 | 1.5557 |  | 26.7824 |  | 0.2124 |  | 0
20:07 | 23.6899 |  | 5847 | 97.45 | 35.9667 | 1.5559 |  | 26.7818 |  | 0.2118 |  | 0
20:07 | 23.6903 |  | 5848 | 97.4667 | 35.9833 | 1.5561 |  | 26.7814 |  | 0.2114 |  | 0
20:07 | 23.6895 |  | 5849 | 97.4833 | 36 | 1.5563 |  | 26.7822 |  | 0.2122 |  | 0
20:07 | 23.6895 |  | 5850 | 97.5 | 36.0167 | 1.5565 |  | 26.7822 |  | 0.2122 |  | 0
20:07 | 23.6912 |  | 5851 | 97.5167 | 36.0333 | 1.5567 |  | 26.7805 |  | 0.2105 |  | 0
20:07 | 23.6913 |  | 5852 | 97.5333 | 36.05 | 1.5569 |  | 26.7804 |  | 0.2104 |  | 0
20:07 | 23.69 |  | 5853 | 97.55 | 36.0667 | 1.5571 |  | 26.7817 |  | 0.2117 |  | 0
20:07 | 23.6905 |  | 5854 | 97.5667 | 36.0833 | 1.5573 |  | 26.7812 |  | 0.2112 |  | 0
20:07 | 23.6905 |  | 5855 | 97.5833 | 36.1 | 1.5575 |  | 26.7812 |  | 0.2112 |  | 0
20:07 | 23.6913 |  | 5856 | 97.6 | 36.1167 | 1.5577 |  | 26.7804 |  | 0.2104 |  | 0
20:07 | 23.692 |  | 5857 | 97.6167 | 36.1333 | 1.5579 |  | 26.7797 |  | 0.2097 |  | 0
20:08 | 23.6912 |  | 5858 | 97.6333 | 36.15 | 1.5581 |  | 26.7805 |  | 0.2105 |  | 0
20:08 | 23.6919 |  | 5859 | 97.65 | 36.1667 | 1.5583 |  | 26.7798 |  | 0.2098 |  | 0
20:08 | 23.6922 |  | 5860 | 97.6667 | 36.1833 | 1.5585 |  | 26.7795 |  | 0.2095 |  | 0
20:08 | 23.6917 |  | 5861 | 97.6833 | 36.2 | 1.5587 |  | 26.78 |  | 0.21 |  | 0
20:08 | 23.6913 |  | 5862 | 97.7 | 36.2167 | 1.5589 |  | 26.7804 |  | 0.2104 |  | 0
20:08 | 23.6916 |  | 5863 | 97.7167 | 36.2333 | 1.5591 |  | 26.7801 |  | 0.2101 |  | 0
20:08 | 23.6924 |  | 5864 | 97.7333 | 36.25 | 1.5593 |  | 26.7793 |  | 0.2093 |  | 0
20:08 | 23.692 |  | 5865 | 97.75 | 36.2667 | 1.5595 |  | 26.7797 |  | 0.2097 |  | 0
20:08 | 23.6931 |  | 5866 | 97.7667 | 36.2833 | 1.5597 |  | 26.7786 |  | 0.2086 |  | 0
20:08 | 23.6926 |  | 5867 | 97.7833 | 36.3 | 1.5599 |  | 26.7791 |  | 0.2091 |  | 0
20:08 | 23.6931 |  | 5868 | 97.8 | 36.3167 | 1.5601 |  | 26.7786 |  | 0.2086 |  | 0
20:08 | 23.6929 |  | 5869 | 97.8167 | 36.3333 | 1.5603 |  | 26.7788 |  | 0.2088 |  | 0
20:08 | 23.6925 |  | 5870 | 97.8333 | 36.35 | 1.5605 |  | 26.7792 |  | 0.2092 |  | 0
20:08 | 23.6934 |  | 5871 | 97.85 | 36.3667 | 1.5607 |  | 26.7783 |  | 0.2083 |  | 0
20:08 | 23.6934 |  | 5872 | 97.8667 | 36.3833 | 1.5609 |  | 26.7783 |  | 0.2083 |  | 0
20:08 | 23.693 |  | 5873 | 97.8833 | 36.4 | 1.5611 |  | 26.7787 |  | 0.2087 |  | 0
20:08 | 23.6928 |  | 5874 | 97.9 | 36.4167 | 1.5613 |  | 26.7789 |  | 0.2089 |  | 0
20:08 | 23.6922 |  | 5875 | 97.9167 | 36.4333 | 1.5615 |  | 26.7795 |  | 0.2095 |  | 0
20:08 | 23.6934 |  | 5876 | 97.9333 | 36.45 | 1.5617 |  | 26.7783 |  | 0.2083 |  | 0
20:08 | 23.6943 |  | 5877 | 97.95 | 36.4667 | 1.5619 |  | 26.7774 |  | 0.2074 |  | 0
20:08 | 23.6951 |  | 5878 | 97.9667 | 36.4833 | 1.5621 |  | 26.7766 |  | 0.2066 |  | 0
20:08 | 23.6941 |  | 5879 | 97.9833 | 36.5 | 1.5623 |  | 26.7776 |  | 0.2076 |  | 0
20:08 | 23.6942 |  | 5880 | 98 | 36.5167 | 1.5625 |  | 26.7775 |  | 0.2075 |  | 0
20:08 | 23.6935 |  | 5881 | 98.0167 | 36.5333 | 1.5627 |  | 26.7782 |  | 0.2082 |  | 0
20:08 | 23.6941 |  | 5882 | 98.0333 | 36.55 | 1.5629 |  | 26.7776 |  | 0.2076 |  | 0
20:08 | 23.6936 |  | 5883 | 98.05 | 36.5667 | 1.5631 |  | 26.7781 |  | 0.2081 |  | 0
20:08 | 23.6942 |  | 5884 | 98.0667 | 36.5833 | 1.5633 |  | 26.7775 |  | 0.2075 |  | 0
20:08 | 23.6943 |  | 5885 | 98.0833 | 36.6 | 1.5635 |  | 26.7774 |  | 0.2074 |  | 0
20:08 | 23.6951 |  | 5886 | 98.1 | 36.6167 | 1.5637 |  | 26.7766 |  | 0.2066 |  | 0
20:08 | 23.6958 |  | 5887 | 98.1167 | 36.6333 | 1.5639 |  | 26.7759 |  | 0.2059 |  | 0
20:08 | 23.6943 |  | 5888 | 98.1333 | 36.65 | 1.5641 |  | 26.7774 |  | 0.2074 |  | 0
20:08 | 23.6956 |  | 5889 | 98.15 | 36.6667 | 1.5643 |  | 26.7761 |  | 0.2061 |  | 0
20:08 | 23.6951 |  | 5890 | 98.1667 | 36.6833 | 1.5645 |  | 26.7766 |  | 0.2066 |  | 0
20:08 | 23.6955 |  | 5891 | 98.1833 | 36.7 | 1.5647 |  | 26.7762 |  | 0.2062 |  | 0
20:08 | 23.6958 |  | 5892 | 98.2 | 36.7167 | 1.5649 |  | 26.7759 |  | 0.2059 |  | 0
20:08 | 23.6963 |  | 5893 | 98.2167 | 36.7333 | 1.5651 |  | 26.7754 |  | 0.2054 |  | 0
20:08 | 23.6955 |  | 5894 | 98.2333 | 36.75 | 1.5653 |  | 26.7762 |  | 0.2062 |  | 0
20:08 | 23.696 |  | 5895 | 98.25 | 36.7667 | 1.5655 |  | 26.7757 |  | 0.2057 |  | 0
20:08 | 23.6953 |  | 5896 | 98.2667 | 36.7833 | 1.5657 |  | 26.7764 |  | 0.2064 |  | 0
20:08 | 23.6959 |  | 5897 | 98.2833 | 36.8 | 1.5658 |  | 26.7758 |  | 0.2058 |  | 0
20:08 | 23.6956 |  | 5898 | 98.3 | 36.8167 | 1.566 |  | 26.7761 |  | 0.2061 |  | 0
20:08 | 23.6966 |  | 5899 | 98.3167 | 36.8333 | 1.5662 |  | 26.7751 |  | 0.2051 |  | 0
20:08 | 23.698 |  | 5900 | 98.3333 | 36.85 | 1.5664 |  | 26.7737 |  | 0.2037 |  | 0
20:08 | 23.6968 |  | 5901 | 98.35 | 36.8667 | 1.5666 |  | 26.7749 |  | 0.2049 |  | 0
20:08 | 23.6963 |  | 5902 | 98.3667 | 36.8833 | 1.5668 |  | 26.7754 |  | 0.2054 |  | 0
20:08 | 23.6962 |  | 5903 | 98.3833 | 36.9 | 1.567 |  | 26.7755 |  | 0.2055 |  | 0
20:08 | 23.6968 |  | 5904 | 98.4 | 36.9167 | 1.5672 |  | 26.7749 |  | 0.2049 |  | 0
20:08 | 23.6973 |  | 5905 | 98.4167 | 36.9333 | 1.5674 |  | 26.7744 |  | 0.2044 |  | 0
20:08 | 23.6974 |  | 5906 | 98.4333 | 36.95 | 1.5676 |  | 26.7743 |  | 0.2043 |  | 0
20:08 | 23.6971 |  | 5907 | 98.45 | 36.9667 | 1.5678 |  | 26.7746 |  | 0.2046 |  | 0
20:08 | 23.6981 |  | 5908 | 98.4667 | 36.9833 | 1.568 |  | 26.7736 |  | 0.2036 |  | 0
20:08 | 23.6968 |  | 5909 | 98.4833 | 37 | 1.5682 |  | 26.7749 |  | 0.2049 |  | 0
20:08 | 23.6975 |  | 5910 | 98.5 | 37.0167 | 1.5684 |  | 26.7742 |  | 0.2042 |  | 0
20:08 | 23.6971 |  | 5911 | 98.5167 | 37.0333 | 1.5686 |  | 26.7746 |  | 0.2046 |  | 0
20:08 | 23.698 |  | 5912 | 98.5333 | 37.05 | 1.5688 |  | 26.7737 |  | 0.2037 |  | 0
20:08 | 23.6982 |  | 5913 | 98.55 | 37.0667 | 1.569 |  | 26.7735 |  | 0.2035 |  | 0
20:08 | 23.6988 |  | 5914 | 98.5667 | 37.0833 | 1.5692 |  | 26.7729 |  | 0.2029 |  | 0
20:08 | 23.6997 |  | 5915 | 98.5833 | 37.1 | 1.5694 |  | 26.772 |  | 0.202 |  | 0
20:08 | 23.6986 |  | 5916 | 98.6 | 37.1167 | 1.5696 |  | 26.7731 |  | 0.2031 |  | 0
20:08 | 23.698 |  | 5917 | 98.6167 | 37.1333 | 1.5698 |  | 26.7737 |  | 0.2037 |  | 0
20:08 | 23.6988 |  | 5918 | 98.6333 | 37.15 | 1.57 |  | 26.7729 |  | 0.2029 |  | 0
20:09 | 23.6981 |  | 5919 | 98.65 | 37.1667 | 1.5702 |  | 26.7736 |  | 0.2036 |  | 0
20:09 | 23.699 |  | 5920 | 98.6667 | 37.1833 | 1.5703 |  | 26.7727 |  | 0.2027 |  | 0
20:09 | 23.6985 |  | 5921 | 98.6833 | 37.2 | 1.5705 |  | 26.7732 |  | 0.2032 |  | 0
20:09 | 23.6987 |  | 5922 | 98.7 | 37.2167 | 1.5707 |  | 26.773 |  | 0.203 |  | 0
20:09 | 23.6987 |  | 5923 | 98.7167 | 37.2333 | 1.5709 |  | 26.773 |  | 0.203 |  | 0
20:09 | 23.6983 |  | 5924 | 98.7333 | 37.25 | 1.5711 |  | 26.7734 |  | 0.2034 |  | 0
20:09 | 23.6992 |  | 5925 | 98.75 | 37.2667 | 1.5713 |  | 26.7725 |  | 0.2025 |  | 0
20:09 | 23.6995 |  | 5926 | 98.7667 | 37.2833 | 1.5715 |  | 26.7722 |  | 0.2022 |  | 0
20:09 | 23.6991 |  | 5927 | 98.7833 | 37.3 | 1.5717 |  | 26.7726 |  | 0.2026 |  | 0
20:09 | 23.7 |  | 5928 | 98.8 | 37.3167 | 1.5719 |  | 26.7717 |  | 0.2017 |  | 0
20:09 | 23.6989 |  | 5929 | 98.8167 | 37.3333 | 1.5721 |  | 26.7728 |  | 0.2028 |  | 0
20:09 | 23.6993 |  | 5930 | 98.8333 | 37.35 | 1.5723 |  | 26.7724 |  | 0.2024 |  | 0
20:09 | 23.6982 |  | 5931 | 98.85 | 37.3667 | 1.5725 |  | 26.7735 |  | 0.2035 |  | 0
20:09 | 23.7001 |  | 5932 | 98.8667 | 37.3833 | 1.5727 |  | 26.7716 |  | 0.2016 |  | 0
20:09 | 23.7002 |  | 5933 | 98.8833 | 37.4 | 1.5729 |  | 26.7715 |  | 0.2015 |  | 0
20:09 | 23.6998 |  | 5934 | 98.9 | 37.4167 | 1.5731 |  | 26.7719 |  | 0.2019 |  | 0
20:09 | 23.7 |  | 5935 | 98.9167 | 37.4333 | 1.5733 |  | 26.7717 |  | 0.2017 |  | 0
20:09 | 23.7005 |  | 5936 | 98.9333 | 37.45 | 1.5735 |  | 26.7712 |  | 0.2012 |  | 0
20:09 | 23.7005 |  | 5937 | 98.95 | 37.4667 | 1.5736 |  | 26.7712 |  | 0.2012 |  | 0
20:09 | 23.7006 |  | 5938 | 98.9667 | 37.4833 | 1.5738 |  | 26.7711 |  | 0.2011 |  | 0
20:09 | 23.6995 |  | 5939 | 98.9833 | 37.5 | 1.574 |  | 26.7722 |  | 0.2022 |  | 0
20:09 | 23.7 |  | 5940 | 99 | 37.5167 | 1.5742 |  | 26.7717 |  | 0.2017 |  | 0
20:09 | 23.7011 |  | 5941 | 99.0167 | 37.5333 | 1.5744 |  | 26.7706 |  | 0.2006 |  | 0
20:09 | 23.7007 |  | 5942 | 99.0333 | 37.55 | 1.5746 |  | 26.771 |  | 0.201 |  | 0
20:09 | 23.7012 |  | 5943 | 99.05 | 37.5667 | 1.5748 |  | 26.7705 |  | 0.2005 |  | 0
20:09 | 23.7007 |  | 5944 | 99.0667 | 37.5833 | 1.575 |  | 26.771 |  | 0.201 |  | 0
20:09 | 23.7014 |  | 5945 | 99.0833 | 37.6 | 1.5752 |  | 26.7703 |  | 0.2003 |  | 0
20:09 | 23.7016 |  | 5946 | 99.1 | 37.6167 | 1.5754 |  | 26.7701 |  | 0.2001 |  | 0
20:09 | 23.7014 |  | 5947 | 99.1167 | 37.6333 | 1.5756 |  | 26.7703 |  | 0.2003 |  | 0
20:09 | 23.7017 |  | 5948 | 99.1333 | 37.65 | 1.5758 |  | 26.77 |  | 0.2 |  | 0
20:09 | 23.7013 |  | 5949 | 99.15 | 37.6667 | 1.576 |  | 26.7704 |  | 0.2004 |  | 0
20:09 | 23.7025 |  | 5950 | 99.1667 | 37.6833 | 1.5761 |  | 26.7692 |  | 0.1992 |  | 0
20:09 | 23.7011 |  | 5951 | 99.1833 | 37.7 | 1.5763 |  | 26.7706 |  | 0.2006 |  | 0
20:09 | 23.7012 |  | 5952 | 99.2 | 37.7167 | 1.5765 |  | 26.7705 |  | 0.2005 |  | 0
20:09 | 23.7019 |  | 5953 | 99.2167 | 37.7333 | 1.5767 |  | 26.7698 |  | 0.1998 |  | 0
20:09 | 23.7005 |  | 5954 | 99.2333 | 37.75 | 1.5769 |  | 26.7712 |  | 0.2012 |  | 0
20:09 | 23.7021 |  | 5955 | 99.25 | 37.7667 | 1.5771 |  | 26.7696 |  | 0.1996 |  | 0
20:09 | 23.7026 |  | 5956 | 99.2667 | 37.7833 | 1.5773 |  | 26.7691 |  | 0.1991 |  | 0
20:09 | 23.7021 |  | 5957 | 99.2833 | 37.8 | 1.5775 |  | 26.7696 |  | 0.1996 |  | 0
20:09 | 23.7025 |  | 5958 | 99.3 | 37.8167 | 1.5777 |  | 26.7692 |  | 0.1992 |  | 0
20:09 | 23.7022 |  | 5959 | 99.3167 | 37.8333 | 1.5779 |  | 26.7695 |  | 0.1995 |  | 0
20:09 | 23.7031 |  | 5960 | 99.3333 | 37.85 | 1.5781 |  | 26.7686 |  | 0.1986 |  | 0
20:09 | 23.7031 |  | 5961 | 99.35 | 37.8667 | 1.5783 |  | 26.7686 |  | 0.1986 |  | 0
20:09 | 23.7027 |  | 5962 | 99.3667 | 37.8833 | 1.5784 |  | 26.769 |  | 0.199 |  | 0
20:09 | 23.7021 |  | 5963 | 99.3833 | 37.9 | 1.5786 |  | 26.7696 |  | 0.1996 |  | 0
20:09 | 23.7034 |  | 5964 | 99.4 | 37.9167 | 1.5788 |  | 26.7683 |  | 0.1983 |  | 0
20:09 | 23.7033 |  | 5965 | 99.4167 | 37.9333 | 1.579 |  | 26.7684 |  | 0.1984 |  | 0
20:09 | 23.7038 |  | 5966 | 99.4333 | 37.95 | 1.5792 |  | 26.7679 |  | 0.1979 |  | 0
20:09 | 23.7036 |  | 5967 | 99.45 | 37.9667 | 1.5794 |  | 26.7681 |  | 0.1981 |  | 0
20:09 | 23.7027 |  | 5968 | 99.4667 | 37.9833 | 1.5796 |  | 26.769 |  | 0.199 |  | 0
20:09 | 23.7038 |  | 5969 | 99.4833 | 38 | 1.5798 |  | 26.7679 |  | 0.1979 |  | 0
20:09 | 23.7037 |  | 5970 | 99.5 | 38.0167 | 1.58 |  | 26.768 |  | 0.198 |  | 0
20:09 | 23.7042 |  | 5971 | 99.5167 | 38.0333 | 1.5802 |  | 26.7675 |  | 0.1975 |  | 0
20:09 | 23.7047 |  | 5972 | 99.5333 | 38.05 | 1.5804 |  | 26.767 |  | 0.197 |  | 0
20:09 | 23.7042 |  | 5973 | 99.55 | 38.0667 | 1.5805 |  | 26.7675 |  | 0.1975 |  | 0
20:09 | 23.7038 |  | 5974 | 99.5667 | 38.0833 | 1.5807 |  | 26.7679 |  | 0.1979 |  | 0
20:09 | 23.7033 |  | 5975 | 99.5833 | 38.1 | 1.5809 |  | 26.7684 |  | 0.1984 |  | 0
20:09 | 23.7036 |  | 5976 | 99.6 | 38.1167 | 1.5811 |  | 26.7681 |  | 0.1981 |  | 0
20:09 | 23.7042 |  | 5977 | 99.6167 | 38.1333 | 1.5813 |  | 26.7675 |  | 0.1975 |  | 0
20:10 | 23.7054 |  | 5978 | 99.6333 | 38.15 | 1.5815 |  | 26.7663 |  | 0.1963 |  | 0
20:10 | 23.7047 |  | 5979 | 99.65 | 38.1667 | 1.5817 |  | 26.767 |  | 0.197 |  | 0
20:10 | 23.7049 |  | 5980 | 99.6667 | 38.1833 | 1.5819 |  | 26.7668 |  | 0.1968 |  | 0
20:10 | 23.7048 |  | 5981 | 99.6833 | 38.2 | 1.5821 |  | 26.7669 |  | 0.1969 |  | 0
20:10 | 23.7052 |  | 5982 | 99.7 | 38.2167 | 1.5823 |  | 26.7665 |  | 0.1965 |  | 0
20:10 | 23.7054 |  | 5983 | 99.7167 | 38.2333 | 1.5824 |  | 26.7663 |  | 0.1963 |  | 0
20:10 | 23.7051 |  | 5984 | 99.7333 | 38.25 | 1.5826 |  | 26.7666 |  | 0.1966 |  | 0
20:10 | 23.7058 |  | 5985 | 99.75 | 38.2667 | 1.5828 |  | 26.7659 |  | 0.1959 |  | 0
20:10 | 23.7046 |  | 5986 | 99.7667 | 38.2833 | 1.583 |  | 26.7671 |  | 0.1971 |  | 0
20:10 | 23.7057 |  | 5987 | 99.7833 | 38.3 | 1.5832 |  | 26.766 |  | 0.196 |  | 0
20:10 | 23.7058 |  | 5988 | 99.8 | 38.3167 | 1.5834 |  | 26.7659 |  | 0.1959 |  | 0
20:10 | 23.7053 |  | 5989 | 99.8167 | 38.3333 | 1.5836 |  | 26.7664 |  | 0.1964 |  | 0
20:10 | 23.7053 |  | 5990 | 99.8333 | 38.35 | 1.5838 |  | 26.7664 |  | 0.1964 |  | 0
20:10 | 23.706 |  | 5991 | 99.85 | 38.3667 | 1.584 |  | 26.7657 |  | 0.1957 |  | 0
20:10 | 23.7056 |  | 5992 | 99.8667 | 38.3833 | 1.5841 |  | 26.7661 |  | 0.1961 |  | 0
20:10 | 23.7066 |  | 5993 | 99.8833 | 38.4 | 1.5843 |  | 26.7651 |  | 0.1951 |  | 0
20:10 | 23.7063 |  | 5994 | 99.9 | 38.4167 | 1.5845 |  | 26.7654 |  | 0.1954 |  | 0
20:10 | 23.7061 |  | 5995 | 99.9167 | 38.4333 | 1.5847 |  | 26.7656 |  | 0.1956 |  | 0
20:10 | 23.7066 |  | 5996 | 99.9333 | 38.45 | 1.5849 |  | 26.7651 |  | 0.1951 |  | 0
20:10 | 23.7064 |  | 5997 | 99.95 | 38.4667 | 1.5851 |  | 26.7653 |  | 0.1953 |  | 0
20:10 | 23.7065 |  | 5998 | 99.9667 | 38.4833 | 1.5853 |  | 26.7652 |  | 0.1952 |  | 0
20:10 | 23.7068 |  | 5999 | 99.9833 | 38.5 | 1.5855 |  | 26.7649 |  | 0.1949 |  | 0
20:10 | 23.7062 |  | 6000 | 100 | 38.5167 | 1.5856 |  | 26.7655 |  | 0.1955 |  | 0
20:10 | 23.7072 |  | 6001 | 100.0167 | 38.5333 | 1.5858 |  | 26.7645 |  | 0.1945 |  | 0
20:10 | 23.7076 |  | 6002 | 100.0333 | 38.55 | 1.586 |  | 26.7641 |  | 0.1941 |  | 0
20:10 | 23.7069 |  | 6003 | 100.05 | 38.5667 | 1.5862 |  | 26.7648 |  | 0.1948 |  | 0
20:10 | 23.7081 |  | 6004 | 100.0667 | 38.5833 | 1.5864 |  | 26.7636 |  | 0.1936 |  | 0
20:10 | 23.707 |  | 6005 | 100.0833 | 38.6 | 1.5866 |  | 26.7647 |  | 0.1947 |  | 0
20:10 | 23.7063 |  | 6006 | 100.1 | 38.6167 | 1.5868 |  | 26.7654 |  | 0.1954 |  | 0
20:10 | 23.7085 |  | 6007 | 100.1167 | 38.6333 | 1.587 |  | 26.7632 |  | 0.1932 |  | 0
20:10 | 23.7079 |  | 6008 | 100.1333 | 38.65 | 1.5871 |  | 26.7638 |  | 0.1938 |  | 0
20:10 | 23.7076 |  | 6009 | 100.15 | 38.6667 | 1.5873 |  | 26.7641 |  | 0.1941 |  | 0
20:10 | 23.7079 |  | 6010 | 100.1667 | 38.6833 | 1.5875 |  | 26.7638 |  | 0.1938 |  | 0
20:10 | 23.7082 |  | 6011 | 100.1833 | 38.7 | 1.5877 |  | 26.7635 |  | 0.1935 |  | 0
20:10 | 23.7085 |  | 6012 | 100.2 | 38.7167 | 1.5879 |  | 26.7632 |  | 0.1932 |  | 0
20:10 | 23.7083 |  | 6013 | 100.2167 | 38.7333 | 1.5881 |  | 26.7634 |  | 0.1934 |  | 0
20:10 | 23.7084 |  | 6014 | 100.2333 | 38.75 | 1.5883 |  | 26.7633 |  | 0.1933 |  | 0
20:10 | 23.708 |  | 6015 | 100.25 | 38.7667 | 1.5885 |  | 26.7637 |  | 0.1937 |  | 0
20:10 | 23.7094 |  | 6016 | 100.2667 | 38.7833 | 1.5886 |  | 26.7623 |  | 0.1923 |  | 0
20:10 | 23.7089 |  | 6017 | 100.2833 | 38.8 | 1.5888 |  | 26.7628 |  | 0.1928 |  | 0
20:10 | 23.7088 |  | 6018 | 100.3 | 38.8167 | 1.589 |  | 26.7629 |  | 0.1929 |  | 0
20:10 | 23.7098 |  | 6019 | 100.3167 | 38.8333 | 1.5892 |  | 26.7619 |  | 0.1919 |  | 0
20:10 | 23.7095 |  | 6020 | 100.3333 | 38.85 | 1.5894 |  | 26.7622 |  | 0.1922 |  | 0
20:10 | 23.7095 |  | 6021 | 100.35 | 38.8667 | 1.5896 |  | 26.7622 |  | 0.1922 |  | 0
20:10 | 23.7092 |  | 6022 | 100.3667 | 38.8833 | 1.5898 |  | 26.7625 |  | 0.1925 |  | 0
20:10 | 23.7092 |  | 6023 | 100.3833 | 38.9 | 1.5899 |  | 26.7625 |  | 0.1925 |  | 0
20:10 | 23.7097 |  | 6024 | 100.4 | 38.9167 | 1.5901 |  | 26.762 |  | 0.192 |  | 0
20:10 | 23.7094 |  | 6025 | 100.4167 | 38.9333 | 1.5903 |  | 26.7623 |  | 0.1923 |  | 0
20:10 | 23.7104 |  | 6026 | 100.4333 | 38.95 | 1.5905 |  | 26.7613 |  | 0.1913 |  | 0
20:10 | 23.7105 |  | 6027 | 100.45 | 38.9667 | 1.5907 |  | 26.7612 |  | 0.1912 |  | 0
20:10 | 23.7097 |  | 6028 | 100.4667 | 38.9833 | 1.5909 |  | 26.762 |  | 0.192 |  | 0
20:10 | 23.7109 |  | 6029 | 100.4833 | 39 | 1.5911 |  | 26.7608 |  | 0.1908 |  | 0
20:10 | 23.7112 |  | 6030 | 100.5 | 39.0167 | 1.5913 |  | 26.7605 |  | 0.1905 |  | 0
20:10 | 23.7099 |  | 6031 | 100.5167 | 39.0333 | 1.5914 |  | 26.7618 |  | 0.1918 |  | 0
20:10 | 23.7104 |  | 6032 | 100.5333 | 39.05 | 1.5916 |  | 26.7613 |  | 0.1913 |  | 0
20:10 | 23.7109 |  | 6033 | 100.55 | 39.0667 | 1.5918 |  | 26.7608 |  | 0.1908 |  | 0
20:10 | 23.7104 |  | 6034 | 100.5667 | 39.0833 | 1.592 |  | 26.7613 |  | 0.1913 |  | 0
20:10 | 23.7102 |  | 6035 | 100.5833 | 39.1 | 1.5922 |  | 26.7615 |  | 0.1915 |  | 0
20:10 | 23.7112 |  | 6036 | 100.6 | 39.1167 | 1.5924 |  | 26.7605 |  | 0.1905 |  | 0
20:10 | 23.7108 |  | 6037 | 100.6167 | 39.1333 | 1.5925 |  | 26.7609 |  | 0.1909 |  | 0
20:10 | 23.7103 |  | 6038 | 100.6333 | 39.15 | 1.5927 |  | 26.7614 |  | 0.1914 |  | 0
20:11 | 23.7105 |  | 6039 | 100.65 | 39.1667 | 1.5929 |  | 26.7612 |  | 0.1912 |  | 0
20:11 | 23.7104 |  | 6040 | 100.6667 | 39.1833 | 1.5931 |  | 26.7613 |  | 0.1913 |  | 0
20:11 | 23.7122 |  | 6041 | 100.6833 | 39.2 | 1.5933 |  | 26.7595 |  | 0.1895 |  | 0
20:11 | 23.7106 |  | 6042 | 100.7 | 39.2167 | 1.5935 |  | 26.7611 |  | 0.1911 |  | 0
20:11 | 23.7115 |  | 6043 | 100.7167 | 39.2333 | 1.5937 |  | 26.7602 |  | 0.1902 |  | 0
20:11 | 23.7115 |  | 6044 | 100.7333 | 39.25 | 1.5938 |  | 26.7602 |  | 0.1902 |  | 0
20:11 | 23.7113 |  | 6045 | 100.75 | 39.2667 | 1.594 |  | 26.7604 |  | 0.1904 |  | 0
20:11 | 23.7122 |  | 6046 | 100.7667 | 39.2833 | 1.5942 |  | 26.7595 |  | 0.1895 |  | 0
20:11 | 23.7113 |  | 6047 | 100.7833 | 39.3 | 1.5944 |  | 26.7604 |  | 0.1904 |  | 0
20:11 | 23.7127 |  | 6048 | 100.8 | 39.3167 | 1.5946 |  | 26.759 |  | 0.189 |  | 0
20:11 | 23.7122 |  | 6049 | 100.8167 | 39.3333 | 1.5948 |  | 26.7595 |  | 0.1895 |  | 0
20:11 | 23.7112 |  | 6050 | 100.8333 | 39.35 | 1.5949 |  | 26.7605 |  | 0.1905 |  | 0
20:11 | 23.7128 |  | 6051 | 100.85 | 39.3667 | 1.5951 |  | 26.7589 |  | 0.1889 |  | 0
20:11 | 23.7112 |  | 6052 | 100.8667 | 39.3833 | 1.5953 |  | 26.7605 |  | 0.1905 |  | 0
20:11 | 23.7121 |  | 6053 | 100.8833 | 39.4 | 1.5955 |  | 26.7596 |  | 0.1896 |  | 0
20:11 | 23.7126 |  | 6054 | 100.9 | 39.4167 | 1.5957 |  | 26.7591 |  | 0.1891 |  | 0
20:11 | 23.7123 |  | 6055 | 100.9167 | 39.4333 | 1.5959 |  | 26.7594 |  | 0.1894 |  | 0
20:11 | 23.7122 |  | 6056 | 100.9333 | 39.45 | 1.596 |  | 26.7595 |  | 0.1895 |  | 0
20:11 | 23.7123 |  | 6057 | 100.95 | 39.4667 | 1.5962 |  | 26.7594 |  | 0.1894 |  | 0
20:11 | 23.7129 |  | 6058 | 100.9667 | 39.4833 | 1.5964 |  | 26.7588 |  | 0.1888 |  | 0
20:11 | 23.7126 |  | 6059 | 100.9833 | 39.5 | 1.5966 |  | 26.7591 |  | 0.1891 |  | 0
20:11 | 23.7133 |  | 6060 | 101 | 39.5167 | 1.5968 |  | 26.7584 |  | 0.1884 |  | 0
20:11 | 23.7122 |  | 6061 | 101.0167 | 39.5333 | 1.597 |  | 26.7595 |  | 0.1895 |  | 0
20:11 | 23.7113 |  | 6062 | 101.0333 | 39.55 | 1.5971 |  | 26.7604 |  | 0.1904 |  | 0
20:11 | 23.7124 |  | 6063 | 101.05 | 39.5667 | 1.5973 |  | 26.7593 |  | 0.1893 |  | 0
20:11 | 23.7127 |  | 6064 | 101.0667 | 39.5833 | 1.5975 |  | 26.759 |  | 0.189 |  | 0
20:11 | 23.7128 |  | 6065 | 101.0833 | 39.6 | 1.5977 |  | 26.7589 |  | 0.1889 |  | 0
20:11 | 23.7136 |  | 6066 | 101.1 | 39.6167 | 1.5979 |  | 26.7581 |  | 0.1881 |  | 0
20:11 | 23.7126 |  | 6067 | 101.1167 | 39.6333 | 1.5981 |  | 26.7591 |  | 0.1891 |  | 0
20:11 | 23.7129 |  | 6068 | 101.1333 | 39.65 | 1.5982 |  | 26.7588 |  | 0.1888 |  | 0
20:11 | 23.7129 |  | 6069 | 101.15 | 39.6667 | 1.5984 |  | 26.7588 |  | 0.1888 |  | 0
20:11 | 23.713 |  | 6070 | 101.1667 | 39.6833 | 1.5986 |  | 26.7587 |  | 0.1887 |  | 0
20:11 | 23.7132 |  | 6071 | 101.1833 | 39.7 | 1.5988 |  | 26.7585 |  | 0.1885 |  | 0
20:11 | 23.7134 |  | 6072 | 101.2 | 39.7167 | 1.599 |  | 26.7583 |  | 0.1883 |  | 0
20:11 | 23.7136 |  | 6073 | 101.2167 | 39.7333 | 1.5992 |  | 26.7581 |  | 0.1881 |  | 0
20:11 | 23.7137 |  | 6074 | 101.2333 | 39.75 | 1.5993 |  | 26.758 |  | 0.188 |  | 0
20:11 | 23.7139 |  | 6075 | 101.25 | 39.7667 | 1.5995 |  | 26.7578 |  | 0.1878 |  | 0
20:11 | 23.7147 |  | 6076 | 101.2667 | 39.7833 | 1.5997 |  | 26.757 |  | 0.187 |  | 0
20:11 | 23.7131 |  | 6077 | 101.2833 | 39.8 | 1.5999 |  | 26.7586 |  | 0.1886 |  | 0
20:11 | 23.7145 |  | 6078 | 101.3 | 39.8167 | 1.6001 |  | 26.7572 |  | 0.1872 |  | 0
20:11 | 23.7135 |  | 6079 | 101.3167 | 39.8333 | 1.6002 |  | 26.7582 |  | 0.1882 |  | 0
20:11 | 23.7135 |  | 6080 | 101.3333 | 39.85 | 1.6004 |  | 26.7582 |  | 0.1882 |  | 0
20:11 | 23.7139 |  | 6081 | 101.35 | 39.8667 | 1.6006 |  | 26.7578 |  | 0.1878 |  | 0
20:11 | 23.7144 |  | 6082 | 101.3667 | 39.8833 | 1.6008 |  | 26.7573 |  | 0.1873 |  | 0
20:11 | 23.7147 |  | 6083 | 101.3833 | 39.9 | 1.601 |  | 26.757 |  | 0.187 |  | 0
20:11 | 23.7136 |  | 6084 | 101.4 | 39.9167 | 1.6012 |  | 26.7581 |  | 0.1881 |  | 0
20:11 | 23.7151 |  | 6085 | 101.4167 | 39.9333 | 1.6013 |  | 26.7566 |  | 0.1866 |  | 0
20:11 | 23.7148 |  | 6086 | 101.4333 | 39.95 | 1.6015 |  | 26.7569 |  | 0.1869 |  | 0
20:11 | 23.7142 |  | 6087 | 101.45 | 39.9667 | 1.6017 |  | 26.7575 |  | 0.1875 |  | 0
20:11 | 23.7146 |  | 6088 | 101.4667 | 39.9833 | 1.6019 |  | 26.7571 |  | 0.1871 |  | 0
20:11 | 23.7147 |  | 6089 | 101.4833 | 40 | 1.6021 | 26.75 | 26.757 |  | 0.187 |  | 0
20:11 | 23.7144 |  | 6090 | 101.5 | 40.0167 | 1.6022 |  | 26.7573 |  | 0.1873 |  | 0
20:11 | 23.7147 |  | 6091 | 101.5167 | 40.0333 | 1.6024 |  | 26.757 |  | 0.187 |  | 0
20:11 | 23.715 |  | 6092 | 101.5333 | 40.05 | 1.6026 |  | 26.7567 |  | 0.1867 |  | 0
20:11 | 23.7154 |  | 6093 | 101.55 | 40.0667 | 1.6028 |  | 26.7563 |  | 0.1863 |  | 0
20:11 | 23.7163 |  | 6094 | 101.5667 | 40.0833 | 1.603 |  | 26.7554 |  | 0.1854 |  | 0
20:11 | 23.7162 |  | 6095 | 101.5833 | 40.1 | 1.6031 |  | 26.7555 |  | 0.1855 |  | 0
20:11 | 23.7155 |  | 6096 | 101.6 | 40.1167 | 1.6033 |  | 26.7562 |  | 0.1862 |  | 0
20:11 | 23.7168 |  | 6097 | 101.6167 | 40.1333 | 1.6035 |  | 26.7549 |  | 0.1849 |  | 0
20:12 | 23.7153 |  | 6098 | 101.6333 | 40.15 | 1.6037 |  | 26.7564 |  | 0.1864 |  | 0
20:12 | 23.716 |  | 6099 | 101.65 | 40.1667 | 1.6039 |  | 26.7557 |  | 0.1857 |  | 0