## Data
Date | Time | ms | LEVEL | TEMPERATURE | t (sec) | t(min) | log t (min) | HPV (mob) kontrola | HPV (mob) logger | snížení s (m) | Q (l/s)
2015-11-19 | 11:38 | 0 | 24.0993 | 13.882 | 0 | 0 |  | 26.22 | 26.22 | 0 | 0 | dw= | 323 | mm | Vyhodnocení dle Jacoba
2015-11-19 | 11:38 | 0 | 23.9519 | 13.882 | 1 | 0.016667 | -1.7782 |  | 26.3674 | 0.1474 | 14 | pozice logger | 50.3193 | mpt | veličina | ČZ | jednotka | Název
2015-11-19 | 11:38 | 0 | 23.6689 | 13.881 | 2 | 0.033333 | -1.4771 |  | 26.6504 | 0.4304 | 14 |  |  |  | Q | 14 | l/s | čerpaná vydatnost
2015-11-19 | 11:38 | 0 | 23.5423 | 13.881 | 3 | 0.05 | -1.301 |  | 26.777 | 0.557 | 14 |  |  |  | hw | 120 | m | hloubka vrtu
2015-11-19 | 11:38 | 0 | 23.2932 | 13.88 | 4 | 0.066667 | -1.1761 |  | 27.0261 | 0.8061 | 14 |  |  |  | h0 | 26.22 | mpt | počáteční úroveň HPV
2015-11-19 | 11:38 | 0 | 23.0791 | 13.88 | 5 | 0.083333 | -1.0792 |  | 27.2402 | 1.0202 | 14 |  |  |  | h1 | 36.2898 | mpt | úroveň HPV na konci ČZ
2015-11-19 | 11:38 | 0 | 22.901 | 13.88 | 6 | 0.1 | -1 |  | 27.4183 | 1.1983 | 14 |  |  |  | M | 57 | m | mocnost zvodně
2015-11-19 | 11:38 | 0 | 22.7102 | 13.88 | 7 | 0.11667 | -0.93305 |  | 27.6091 | 1.3891 | 14 |  |  |  | s | 10.0698 | m | pokles úrovně HPV při ČZ
2015-11-19 | 11:38 | 0 | 22.5388 | 13.879 | 8 | 0.13333 | -0.87506 |  | 27.7805 | 1.5605 | 14 |  |  |  | q | 1.3903 | l/s/m | specifická vydatnost
2015-11-19 | 11:38 | 0 | 22.3606 | 13.879 | 9 | 0.15 | -0.82391 |  | 27.9587 | 1.7387 | 14 |  |  |  | Y | 6.1431 |  | index transmisivity
2015-11-19 | 11:38 | 0 | 22.1953 | 13.878 | 10 | 0.16667 | -0.77815 |  | 28.124 | 1.904 | 14 |  |  |  | Z | 4.3872 |  | index konduktivity
2015-11-19 | 11:38 | 0 | 22.037 | 13.878 | 11 | 0.18333 | -0.73676 |  | 28.2823 | 2.0623 | 14 |  |  |  | I | 0.976 |  | hydraulický gradient
2015-11-19 | 11:38 | 0 | 21.8636 | 13.878 | 12 | 0.2 | -0.69897 |  | 28.4557 | 2.2357 | 14 |  |  |  | T | 0.002625 | m2/s | transmisivita zvodně
2015-11-19 | 11:38 | 0 | 21.7168 | 13.877 | 13 | 0.21667 | -0.66421 |  | 28.6025 | 2.3825 | 14 |  |  |  | K | 4.6053e-05 | m/s | nasycená hydraulická vodivost
2015-11-19 | 11:38 | 0 | 21.5694 | 13.876 | 14 | 0.23333 | -0.63202 |  | 28.7499 | 2.5299 | 14 |  |  |  | R | 205.0073 | m | dosah deprese dle Siechardta
2015-11-19 | 11:38 | 0 | 21.4201 | 13.876 | 15 | 0.25 | -0.60206 |  | 28.8992 | 2.6792 | 14 |  |  |  | t0 |  | s
2015-11-19 | 11:38 | 0 | 21.283 | 13.875 | 16 | 0.26667 | -0.57403 |  | 29.0363 | 2.8163 | 14 |  |  |  | r |  | m
2015-11-19 | 11:38 | 0 | 21.1542 | 13.874 | 17 | 0.28333 | -0.5477 |  | 29.1651 | 2.9451 | 14 |  |  |  | S | 0.044134 | m-1 | převzato z vrtu b6
2015-11-19 | 11:38 | 0 | 21.0097 | 13.874 | 18 | 0.3 | -0.52288 |  | 29.3096 | 3.0896 | 14
2015-11-19 | 11:38 | 0 | 20.888 | 13.874 | 19 | 0.31667 | -0.4994 |  | 29.4313 | 3.2113 | 14 |  |  |  | Vyhodnocení skin efektu dle Argawala
2015-11-19 | 11:38 | 0 | 20.7576 | 13.873 | 20 | 0.33333 | -0.47712 |  | 29.5617 | 3.3417 | 14 |  |  |  | rv | 0.1615 | m | poloměr výstroje vrtu
2015-11-19 | 11:38 | 0 | 20.6315 | 13.871 | 21 | 0.35 | -0.45593 |  | 29.6878 | 3.4678 | 14 |  |  |  | Q | 0.014 | m3/s | čerpaná vydatnost
2015-11-19 | 11:38 | 0 | 20.5155 | 13.87 | 22 | 0.36667 | -0.43573 |  | 29.8038 | 3.5838 | 14 |  |  |  | 1/lp | 4.715 |  | převrácená hodnota sklonu při prázdnění vrtu
2015-11-19 | 11:38 | 0 | 20.3969 | 13.87 | 23 | 0.38333 | -0.41642 |  | 29.9224 | 3.7024 | 14 |  |  |  | C | 0.06601 | m2 | koeficient
2015-11-19 | 11:38 | 0 | 20.2829 | 13.869 | 24 | 0.4 | -0.39794 |  | 30.0364 | 3.8164 | 14 |  |  |  | CD | 33.3971 |  | bezrozměrná storativita vrtu
2015-11-19 | 11:38 | 0 | 20.1791 | 13.867 | 25 | 0.41667 | -0.38021 |  | 30.1402 | 3.9202 | 14 |  |  |  | I | 6.6 |  | hydraulický gradient
2015-11-19 | 11:38 | 0 | 20.0613 | 13.867 | 26 | 0.43333 | -0.36318 |  | 30.258 | 4.038 | 14 |  |  |  | W | 7.0584 |  | koeficient dodatečných odporů
2015-11-19 | 11:38 | 0 | 19.9619 | 13.866 | 27 | 0.45 | -0.34679 |  | 30.3574 | 4.1374 | 14 |  |  |  | hW | 5.9913 | m | snížení způsobené dodatečnými odpory
2015-11-19 | 11:38 | 0 | 19.8715 | 13.865 | 28 | 0.46667 | -0.33099 |  | 30.4478 | 4.2278 | 14
2015-11-19 | 11:38 | 0 | 19.7583 | 13.864 | 29 | 0.48333 | -0.31575 |  | 30.561 | 4.341 | 14
2015-11-19 | 11:38 | 0 | 19.6597 | 13.863 | 30 | 0.5 | -0.30103 |  | 30.6596 | 4.4396 | 14
2015-11-19 | 11:38 | 0 | 19.5698 | 13.862 | 31 | 0.51667 | -0.28679 |  | 30.7495 | 4.5295 | 14
2015-11-19 | 11:38 | 0 | 19.4815 | 13.86 | 32 | 0.53333 | -0.273 |  | 30.8378 | 4.6178 | 14
2015-11-19 | 11:38 | 0 | 19.3939 | 13.859 | 33 | 0.55 | -0.25964 |  | 30.9254 | 4.7054 | 14
2015-11-19 | 11:38 | 0 | 19.3046 | 13.858 | 34 | 0.56667 | -0.24667 |  | 31.0147 | 4.7947 | 14
2015-11-19 | 11:38 | 0 | 19.2232 | 13.857 | 35 | 0.58333 | -0.23408 |  | 31.0961 | 4.8761 | 14
2015-11-19 | 11:38 | 0 | 19.134 | 13.856 | 36 | 0.6 | -0.22185 |  | 31.1853 | 4.9653 | 14
2015-11-19 | 11:38 | 0 | 19.0535 | 13.855 | 37 | 0.61667 | -0.20995 |  | 31.2658 | 5.0458 | 14
2015-11-19 | 11:38 | 0 | 18.9681 | 13.855 | 38 | 0.63333 | -0.19837 |  | 31.3512 | 5.1312 | 14
2015-11-19 | 11:38 | 0 | 18.8949 | 13.853 | 39 | 0.65 | -0.18709 |  | 31.4244 | 5.2044 | 14
2015-11-19 | 11:38 | 0 | 18.8272 | 13.852 | 40 | 0.66667 | -0.17609 |  | 31.4921 | 5.2721 | 14
2015-11-19 | 11:38 | 0 | 18.7495 | 13.851 | 41 | 0.68333 | -0.16537 |  | 31.5698 | 5.3498 | 14
2015-11-19 | 11:38 | 0 | 18.6718 | 13.85 | 42 | 0.7 | -0.1549 |  | 31.6475 | 5.4275 | 14
2015-11-19 | 11:39 | 0 | 18.6071 | 13.85 | 43 | 0.71667 | -0.14468 |  | 31.7122 | 5.4922 | 14
2015-11-19 | 11:39 | 0 | 18.5298 | 13.849 | 44 | 0.73333 | -0.1347 |  | 31.7895 | 5.5695 | 14
2015-11-19 | 11:39 | 0 | 18.4702 | 13.848 | 45 | 0.75 | -0.12494 |  | 31.8491 | 5.6291 | 14
2015-11-19 | 11:39 | 0 | 18.4005 | 13.847 | 46 | 0.76667 | -0.11539 |  | 31.9188 | 5.6988 | 14
2015-11-19 | 11:39 | 0 | 18.3353 | 13.846 | 47 | 0.78333 | -0.10605 |  | 31.984 | 5.764 | 14
2015-11-19 | 11:39 | 0 | 18.2741 | 13.844 | 48 | 0.8 | -0.09691 |  | 32.0452 | 5.8252 | 14
2015-11-19 | 11:39 | 0 | 18.2183 | 13.844 | 49 | 0.81667 | -0.087955 |  | 32.101 | 5.881 | 14
2015-11-19 | 11:39 | 0 | 18.1514 | 13.843 | 50 | 0.83333 | -0.079181 |  | 32.1679 | 5.9479 | 14
2015-11-19 | 11:39 | 0 | 18.0948 | 13.843 | 51 | 0.85 | -0.070581 |  | 32.2245 | 6.0045 | 14
2015-11-19 | 11:39 | 0 | 18.0384 | 13.841 | 52 | 0.86667 | -0.062148 |  | 32.2809 | 6.0609 | 14
2015-11-19 | 11:39 | 0 | 17.9822 | 13.841 | 53 | 0.88333 | -0.053875 |  | 32.3371 | 6.1171 | 14
2015-11-19 | 11:39 | 0 | 17.927 | 13.841 | 54 | 0.9 | -0.045757 |  | 32.3923 | 6.1723 | 14
2015-11-19 | 11:39 | 0 | 17.8796 | 13.839 | 55 | 0.91667 | -0.037789 |  | 32.4397 | 6.2197 | 14
2015-11-19 | 11:39 | 0 | 17.8214 | 13.838 | 56 | 0.93333 | -0.029963 |  | 32.4979 | 6.2779 | 14
2015-11-19 | 11:39 | 0 | 17.7668 | 13.838 | 57 | 0.95 | -0.022276 |  | 32.5525 | 6.3325 | 14
2015-11-19 | 11:39 | 0 | 17.7138 | 13.837 | 58 | 0.96667 | -0.014723 |  | 32.6055 | 6.3855 | 14
2015-11-19 | 11:39 | 0 | 17.6684 | 13.837 | 59 | 0.98333 | -0.0072992 |  | 32.6509 | 6.4309 | 14
2015-11-19 | 11:39 | 0 | 17.6181 | 13.835 | 60 | 1 | 0 | 32.7 | 32.7012 | 6.4812 | 14
2015-11-19 | 11:39 | 0 | 17.5767 | 13.835 | 61 | 1.0167 | 0.0071786 |  | 32.7426 | 6.5226 | 14
2015-11-19 | 11:39 | 0 | 17.534 | 13.834 | 62 | 1.0333 | 0.01424 |  | 32.7853 | 6.5653 | 14
2015-11-19 | 11:39 | 0 | 17.4749 | 13.835 | 63 | 1.05 | 0.021189 |  | 32.8444 | 6.6244 | 14
2015-11-19 | 11:39 | 0 | 17.4349 | 13.833 | 64 | 1.0667 | 0.028029 |  | 32.8844 | 6.6644 | 14
2015-11-19 | 11:39 | 0 | 17.3948 | 13.833 | 65 | 1.0833 | 0.034762 |  | 32.9245 | 6.7045 | 14
2015-11-19 | 11:39 | 0 | 17.3461 | 13.833 | 66 | 1.1 | 0.041393 |  | 32.9732 | 6.7532 | 14
2015-11-19 | 11:39 | 0 | 17.3152 | 13.832 | 67 | 1.1167 | 0.047924 |  | 33.0041 | 6.7841 | 14
2015-11-19 | 11:39 | 0 | 17.2711 | 13.832 | 68 | 1.1333 | 0.054358 |  | 33.0482 | 6.8282 | 14
2015-11-19 | 11:39 | 0 | 17.2251 | 13.832 | 69 | 1.15 | 0.060698 |  | 33.0942 | 6.8742 | 14
2015-11-19 | 11:39 | 0 | 17.1984 | 13.831 | 70 | 1.1667 | 0.066947 |  | 33.1209 | 6.9009 | 14
2015-11-19 | 11:39 | 0 | 17.1606 | 13.831 | 71 | 1.1833 | 0.073107 |  | 33.1587 | 6.9387 | 14
2015-11-19 | 11:39 | 0 | 17.1109 | 13.83 | 72 | 1.2 | 0.079181 |  | 33.2084 | 6.9884 | 14
2015-11-19 | 11:39 | 0 | 17.0764 | 13.829 | 73 | 1.2167 | 0.085172 |  | 33.2429 | 7.0229 | 14
2015-11-19 | 11:39 | 0 | 17.04 | 13.829 | 74 | 1.2333 | 0.09108 |  | 33.2793 | 7.0593 | 14
2015-11-19 | 11:39 | 0 | 17.0057 | 13.829 | 75 | 1.25 | 0.09691 |  | 33.3136 | 7.0936 | 14
2015-11-19 | 11:39 | 0 | 16.9728 | 13.829 | 76 | 1.2667 | 0.10266 |  | 33.3465 | 7.1265 | 14
2015-11-19 | 11:39 | 0 | 16.9352 | 13.828 | 77 | 1.2833 | 0.10834 |  | 33.3841 | 7.1641 | 14
2015-11-19 | 11:39 | 0 | 16.9144 | 13.828 | 78 | 1.3 | 0.11394 |  | 33.4049 | 7.1849 | 14
2015-11-19 | 11:39 | 0 | 16.884 | 13.828 | 79 | 1.3167 | 0.11948 |  | 33.4353 | 7.2153 | 14
2015-11-19 | 11:39 | 0 | 16.836 | 13.828 | 80 | 1.3333 | 0.12494 |  | 33.4833 | 7.2633 | 14
2015-11-19 | 11:39 | 0 | 16.8051 | 13.828 | 81 | 1.35 | 0.13033 |  | 33.5142 | 7.2942 | 14
2015-11-19 | 11:39 | 0 | 16.7908 | 13.829 | 82 | 1.3667 | 0.13566 |  | 33.5285 | 7.3085 | 14
2015-11-19 | 11:39 | 0 | 16.7526 | 13.827 | 83 | 1.3833 | 0.14093 |  | 33.5667 | 7.3467 | 14
2015-11-19 | 11:39 | 0 | 16.7123 | 13.827 | 84 | 1.4 | 0.14613 |  | 33.607 | 7.387 | 14
2015-11-19 | 11:39 | 0 | 16.7029 | 13.828 | 85 | 1.4167 | 0.15127 |  | 33.6164 | 7.3964 | 14
2015-11-19 | 11:39 | 0 | 16.6659 | 13.828 | 86 | 1.4333 | 0.15635 |  | 33.6534 | 7.4334 | 14
2015-11-19 | 11:39 | 0 | 16.6345 | 13.828 | 87 | 1.45 | 0.16137 |  | 33.6848 | 7.4648 | 14
2015-11-19 | 11:39 | 0 | 16.6212 | 13.827 | 88 | 1.4667 | 0.16633 |  | 33.6981 | 7.4781 | 14
2015-11-19 | 11:39 | 0 | 16.5787 | 13.827 | 89 | 1.4833 | 0.17124 |  | 33.7406 | 7.5206 | 14
2015-11-19 | 11:39 | 0 | 16.5622 | 13.827 | 90 | 1.5 | 0.17609 |  | 33.7571 | 7.5371 | 14
2015-11-19 | 11:39 | 0 | 16.5422 | 13.828 | 91 | 1.5167 | 0.18089 |  | 33.7771 | 7.5571 | 14
2015-11-19 | 11:39 | 0 | 16.501 | 13.827 | 92 | 1.5333 | 0.18564 |  | 33.8183 | 7.5983 | 14
2015-11-19 | 11:39 | 0 | 16.481 | 13.827 | 93 | 1.55 | 0.19033 |  | 33.8383 | 7.6183 | 14
2015-11-19 | 11:39 | 0 | 16.4598 | 13.828 | 94 | 1.5667 | 0.19498 |  | 33.8595 | 7.6395 | 14
2015-11-19 | 11:39 | 0 | 16.4351 | 13.828 | 95 | 1.5833 | 0.19957 |  | 33.8842 | 7.6642 | 14
2015-11-19 | 11:39 | 0 | 16.4064 | 13.828 | 96 | 1.6 | 0.20412 |  | 33.9129 | 7.6929 | 14
2015-11-19 | 11:39 | 0 | 16.4001 | 13.828 | 97 | 1.6167 | 0.20862 |  | 33.9192 | 7.6992 | 14
2015-11-19 | 11:39 | 0 | 16.376 | 13.828 | 98 | 1.6333 | 0.21307 |  | 33.9433 | 7.7233 | 14
2015-11-19 | 11:39 | 0 | 16.3395 | 13.827 | 99 | 1.65 | 0.21748 |  | 33.9798 | 7.7598 | 14
2015-11-19 | 11:39 | 0 | 16.3294 | 13.828 | 100 | 1.6667 | 0.22185 |  | 33.9899 | 7.7699 | 14
2015-11-19 | 11:39 | 0 | 16.3025 | 13.829 | 101 | 1.6833 | 0.22617 |  | 34.0168 | 7.7968 | 14
2015-11-19 | 11:39 | 0 | 16.2787 | 13.829 | 102 | 1.7 | 0.23045 |  | 34.0406 | 7.8206 | 14
2015-11-19 | 11:40 | 0 | 16.2795 | 13.829 | 103 | 1.7167 | 0.23469 |  | 34.0398 | 7.8198 | 14
2015-11-19 | 11:40 | 0 | 16.249 | 13.829 | 104 | 1.7333 | 0.23888 |  | 34.0703 | 7.8503 | 14
2015-11-19 | 11:40 | 0 | 16.2188 | 13.829 | 105 | 1.75 | 0.24304 |  | 34.1005 | 7.8805 | 14
2015-11-19 | 11:40 | 0 | 16.212 | 13.829 | 106 | 1.7667 | 0.24715 |  | 34.1073 | 7.8873 | 14
2015-11-19 | 11:40 | 0 | 16.1942 | 13.83 | 107 | 1.7833 | 0.25123 |  | 34.1251 | 7.9051 | 14
2015-11-19 | 11:40 | 0 | 16.1634 | 13.83 | 108 | 1.8 | 0.25527 |  | 34.1559 | 7.9359 | 14
2015-11-19 | 11:40 | 0 | 16.1566 | 13.831 | 109 | 1.8167 | 0.25928 |  | 34.1627 | 7.9427 | 14
2015-11-19 | 11:40 | 0 | 16.1319 | 13.831 | 110 | 1.8333 | 0.26324 |  | 34.1874 | 7.9674 | 14
2015-11-19 | 11:40 | 0 | 16.1029 | 13.831 | 111 | 1.85 | 0.26717 |  | 34.2164 | 7.9964 | 14
2015-11-19 | 11:40 | 0 | 16.106 | 13.831 | 112 | 1.8667 | 0.27107 |  | 34.2133 | 7.9933 | 14
2015-11-19 | 11:40 | 0 | 16.0988 | 13.832 | 113 | 1.8833 | 0.27493 |  | 34.2205 | 8.0005 | 14
2015-11-19 | 11:40 | 0 | 16.0593 | 13.832 | 114 | 1.9 | 0.27875 |  | 34.26 | 8.04 | 14
2015-11-19 | 11:40 | 0 | 16.0524 | 13.832 | 115 | 1.9167 | 0.28255 |  | 34.2669 | 8.0469 | 14
2015-11-19 | 11:40 | 0 | 16.0438 | 13.832 | 116 | 1.9333 | 0.28631 |  | 34.2755 | 8.0555 | 14
2015-11-19 | 11:40 | 0 | 16.006 | 13.833 | 117 | 1.95 | 0.29003 |  | 34.3133 | 8.0933 | 14
2015-11-19 | 11:40 | 0 | 16.0096 | 13.833 | 118 | 1.9667 | 0.29373 |  | 34.3097 | 8.0897 | 14
2015-11-19 | 11:40 | 0 | 16.0031 | 13.833 | 119 | 1.9833 | 0.2974 |  | 34.3162 | 8.0962 | 14
2015-11-19 | 11:40 | 0 | 15.9685 | 13.834 | 120 | 2 | 0.30103 | 34.36 | 34.3508 | 8.1308 | 14
2015-11-19 | 11:40 | 0 | 15.9459 | 13.834 | 121 | 2.0167 | 0.30463 |  | 34.3734 | 8.1534 | 14
2015-11-19 | 11:40 | 0 | 15.9524 | 13.835 | 122 | 2.0333 | 0.30821 |  | 34.3669 | 8.1469 | 14
2015-11-19 | 11:40 | 0 | 15.9268 | 13.835 | 123 | 2.05 | 0.31175 |  | 34.3925 | 8.1725 | 14
2015-11-19 | 11:40 | 0 | 15.8934 | 13.836 | 124 | 2.0667 | 0.31527 |  | 34.4259 | 8.2059 | 14
2015-11-19 | 11:40 | 0 | 15.9127 | 13.836 | 125 | 2.0833 | 0.31876 |  | 34.4066 | 8.1866 | 14
2015-11-19 | 11:40 | 0 | 15.8947 | 13.836 | 126 | 2.1 | 0.32222 |  | 34.4246 | 8.2046 | 14
2015-11-19 | 11:40 | 0 | 15.8598 | 13.836 | 127 | 2.1167 | 0.32565 |  | 34.4595 | 8.2395 | 14
2015-11-19 | 11:40 | 0 | 15.8566 | 13.837 | 128 | 2.1333 | 0.32906 |  | 34.4627 | 8.2427 | 14
2015-11-19 | 11:40 | 0 | 15.8426 | 13.837 | 129 | 2.15 | 0.33244 |  | 34.4767 | 8.2567 | 14
2015-11-19 | 11:40 | 0 | 15.8205 | 13.838 | 130 | 2.1667 | 0.33579 |  | 34.4988 | 8.2788 | 14
2015-11-19 | 11:40 | 0 | 15.8406 | 13.839 | 131 | 2.1833 | 0.33912 |  | 34.4787 | 8.2587 | 14
2015-11-19 | 11:40 | 0 | 15.8229 | 13.839 | 132 | 2.2 | 0.34242 |  | 34.4964 | 8.2764 | 14
2015-11-19 | 11:40 | 0 | 15.7807 | 13.84 | 133 | 2.2167 | 0.3457 |  | 34.5386 | 8.3186 | 14
2015-11-19 | 11:40 | 0 | 15.7849 | 13.84 | 134 | 2.2333 | 0.34895 |  | 34.5344 | 8.3144 | 14
2015-11-19 | 11:40 | 0 | 15.789 | 13.841 | 135 | 2.25 | 0.35218 |  | 34.5303 | 8.3103 | 14
2015-11-19 | 11:40 | 0 | 15.7521 | 13.841 | 136 | 2.2667 | 0.35539 |  | 34.5672 | 8.3472 | 14
2015-11-19 | 11:40 | 0 | 15.7536 | 13.841 | 137 | 2.2833 | 0.35857 |  | 34.5657 | 8.3457 | 14
2015-11-19 | 11:40 | 0 | 15.7609 | 13.842 | 138 | 2.3 | 0.36173 |  | 34.5584 | 8.3384 | 14
2015-11-19 | 11:40 | 0 | 15.7275 | 13.842 | 139 | 2.3167 | 0.36486 |  | 34.5918 | 8.3718 | 14
2015-11-19 | 11:40 | 0 | 15.705 | 13.843 | 140 | 2.3333 | 0.36798 |  | 34.6143 | 8.3943 | 14
2015-11-19 | 11:40 | 0 | 15.723 | 13.843 | 141 | 2.35 | 0.37107 |  | 34.5963 | 8.3763 | 14
2015-11-19 | 11:40 | 0 | 15.6977 | 13.844 | 142 | 2.3667 | 0.37414 |  | 34.6216 | 8.4016 | 14
2015-11-19 | 11:40 | 0 | 15.6725 | 13.844 | 143 | 2.3833 | 0.37718 |  | 34.6468 | 8.4268 | 14
2015-11-19 | 11:40 | 0 | 15.6877 | 13.845 | 144 | 2.4 | 0.38021 |  | 34.6316 | 8.4116 | 14
2015-11-19 | 11:40 | 0 | 15.679 | 13.845 | 145 | 2.4167 | 0.38322 |  | 34.6403 | 8.4203 | 14
2015-11-19 | 11:40 | 0 | 15.6383 | 13.846 | 146 | 2.4333 | 0.3862 |  | 34.681 | 8.461 | 14
2015-11-19 | 11:40 | 0 | 15.6441 | 13.846 | 147 | 2.45 | 0.38917 |  | 34.6752 | 8.4552 | 14
2015-11-19 | 11:40 | 0 | 15.661 | 13.847 | 148 | 2.4667 | 0.39211 |  | 34.6583 | 8.4383 | 14
2015-11-19 | 11:40 | 0 | 15.6236 | 13.847 | 149 | 2.4833 | 0.39504 |  | 34.6957 | 8.4757 | 14
2015-11-19 | 11:40 | 0 | 15.6155 | 13.847 | 150 | 2.5 | 0.39794 |  | 34.7038 | 8.4838 | 14
2015-11-19 | 11:40 | 0 | 15.6238 | 13.849 | 151 | 2.5167 | 0.40083 |  | 34.6955 | 8.4755 | 14
2015-11-19 | 11:40 | 0 | 15.6059 | 13.848 | 152 | 2.5333 | 0.40369 |  | 34.7134 | 8.4934 | 14
2015-11-19 | 11:40 | 0 | 15.578 | 13.849 | 153 | 2.55 | 0.40654 |  | 34.7413 | 8.5213 | 14
2015-11-19 | 11:40 | 0 | 15.5951 | 13.849 | 154 | 2.5667 | 0.40937 |  | 34.7242 | 8.5042 | 14
2015-11-19 | 11:40 | 0 | 15.5846 | 13.85 | 155 | 2.5833 | 0.41218 |  | 34.7347 | 8.5147 | 14
2015-11-19 | 11:40 | 0 | 15.5489 | 13.85 | 156 | 2.6 | 0.41497 |  | 34.7704 | 8.5504 | 14
2015-11-19 | 11:40 | 0 | 15.5592 | 13.851 | 157 | 2.6167 | 0.41775 |  | 34.7601 | 8.5401 | 14
2015-11-19 | 11:40 | 0 | 15.5647 | 13.851 | 158 | 2.6333 | 0.42051 |  | 34.7546 | 8.5346 | 14
2015-11-19 | 11:40 | 0 | 15.5328 | 13.852 | 159 | 2.65 | 0.42325 |  | 34.7865 | 8.5665 | 14
2015-11-19 | 11:40 | 0 | 15.536 | 13.853 | 160 | 2.6667 | 0.42597 |  | 34.7833 | 8.5633 | 14
2015-11-19 | 11:40 | 0 | 15.5465 | 13.852 | 161 | 2.6833 | 0.42867 |  | 34.7728 | 8.5528 | 14
2015-11-19 | 11:40 | 0 | 15.5089 | 13.853 | 162 | 2.7 | 0.43136 |  | 34.8104 | 8.5904 | 14
2015-11-19 | 11:41 | 0 | 15.5005 | 13.853 | 163 | 2.7167 | 0.43404 |  | 34.8188 | 8.5988 | 14
2015-11-19 | 11:41 | 0 | 15.5215 | 13.855 | 164 | 2.7333 | 0.43669 |  | 34.7978 | 8.5778 | 14
2015-11-19 | 11:41 | 0 | 15.4919 | 13.854 | 165 | 2.75 | 0.43933 |  | 34.8274 | 8.6074 | 14
2015-11-19 | 11:41 | 0 | 15.4746 | 13.854 | 166 | 2.7667 | 0.44196 |  | 34.8447 | 8.6247 | 14
2015-11-19 | 11:41 | 0 | 15.4917 | 13.855 | 167 | 2.7833 | 0.44457 |  | 34.8276 | 8.6076 | 14
2015-11-19 | 11:41 | 0 | 15.4789 | 13.855 | 168 | 2.8 | 0.44716 |  | 34.8404 | 8.6204 | 14
2015-11-19 | 11:41 | 0 | 15.4498 | 13.857 | 169 | 2.8167 | 0.44974 |  | 34.8695 | 8.6495 | 14
2015-11-19 | 11:41 | 0 | 15.4682 | 13.857 | 170 | 2.8333 | 0.4523 |  | 34.8511 | 8.6311 | 14
2015-11-19 | 11:41 | 0 | 15.4643 | 13.858 | 171 | 2.85 | 0.45484 |  | 34.855 | 8.635 | 14
2015-11-19 | 11:41 | 0 | 15.4315 | 13.858 | 172 | 2.8667 | 0.45738 |  | 34.8878 | 8.6678 | 14
2015-11-19 | 11:41 | 0 | 15.4365 | 13.858 | 173 | 2.8833 | 0.45989 |  | 34.8828 | 8.6628 | 14
2015-11-19 | 11:41 | 0 | 15.4386 | 13.858 | 174 | 2.9 | 0.4624 |  | 34.8807 | 8.6607 | 14
2015-11-19 | 11:41 | 0 | 15.4078 | 13.859 | 175 | 2.9167 | 0.46489 |  | 34.9115 | 8.6915 | 14
2015-11-19 | 11:41 | 0 | 15.4119 | 13.859 | 176 | 2.9333 | 0.46736 |  | 34.9074 | 8.6874 | 14
2015-11-19 | 11:41 | 0 | 15.4199 | 13.86 | 177 | 2.95 | 0.46982 |  | 34.8994 | 8.6794 | 14
2015-11-19 | 11:41 | 0 | 15.4008 | 13.86 | 178 | 2.9667 | 0.47227 |  | 34.9185 | 8.6985 | 14
2015-11-19 | 11:41 | 0 | 15.3863 | 13.861 | 179 | 2.9833 | 0.4747 |  | 34.933 | 8.713 | 14
2015-11-19 | 11:41 | 0 | 15.3893 | 13.861 | 180 | 3 | 0.47712 | 34.94 | 34.93 | 8.71 | 14
2015-11-19 | 11:41 | 0 | 15.3905 | 13.862 | 181 | 3.0167 | 0.47953 |  | 34.9288 | 8.7088 | 14
2015-11-19 | 11:41 | 0 | 15.3709 | 13.862 | 182 | 3.0333 | 0.48192 |  | 34.9484 | 8.7284 | 14
2015-11-19 | 11:41 | 0 | 15.3838 | 13.863 | 183 | 3.05 | 0.4843 |  | 34.9355 | 8.7155 | 14
2015-11-19 | 11:41 | 0 | 15.3823 | 13.864 | 184 | 3.0667 | 0.48667 |  | 34.937 | 8.717 | 14
2015-11-19 | 11:41 | 0 | 15.3473 | 13.864 | 185 | 3.0833 | 0.48902 |  | 34.972 | 8.752 | 14
2015-11-19 | 11:41 | 0 | 15.3409 | 13.864 | 186 | 3.1 | 0.49136 |  | 34.9784 | 8.7584 | 14
2015-11-19 | 11:41 | 0 | 15.3663 | 13.865 | 187 | 3.1167 | 0.49369 |  | 34.953 | 8.733 | 14
2015-11-19 | 11:41 | 0 | 15.3499 | 13.865 | 188 | 3.1333 | 0.49601 |  | 34.9694 | 8.7494 | 14
2015-11-19 | 11:41 | 0 | 15.3313 | 13.865 | 189 | 3.15 | 0.49831 |  | 34.988 | 8.768 | 14
2015-11-19 | 11:41 | 0 | 15.3314 | 13.866 | 190 | 3.1667 | 0.5006 |  | 34.9879 | 8.7679 | 14
2015-11-19 | 11:41 | 0 | 15.3319 | 13.867 | 191 | 3.1833 | 0.50288 |  | 34.9874 | 8.7674 | 14
2015-11-19 | 11:41 | 0 | 15.3133 | 13.867 | 192 | 3.2 | 0.50515 |  | 35.006 | 8.786 | 14
2015-11-19 | 11:41 | 0 | 15.324 | 13.867 | 193 | 3.2167 | 0.50741 |  | 34.9953 | 8.7753 | 14
2015-11-19 | 11:41 | 0 | 15.3257 | 13.868 | 194 | 3.2333 | 0.50965 |  | 34.9936 | 8.7736 | 14
2015-11-19 | 11:41 | 0 | 15.2983 | 13.868 | 195 | 3.25 | 0.51188 |  | 35.021 | 8.801 | 14
2015-11-19 | 11:41 | 0 | 15.2952 | 13.868 | 196 | 3.2667 | 0.5141 |  | 35.0241 | 8.8041 | 14
2015-11-19 | 11:41 | 0 | 15.3048 | 13.87 | 197 | 3.2833 | 0.51631 |  | 35.0145 | 8.7945 | 14
2015-11-19 | 11:41 | 0 | 15.2782 | 13.87 | 198 | 3.3 | 0.51851 |  | 35.0411 | 8.8211 | 14
2015-11-19 | 11:41 | 0 | 15.2735 | 13.87 | 199 | 3.3167 | 0.5207 |  | 35.0458 | 8.8258 | 14
2015-11-19 | 11:41 | 0 | 15.2943 | 13.871 | 200 | 3.3333 | 0.52288 |  | 35.025 | 8.805 | 14
2015-11-19 | 11:41 | 0 | 15.2889 | 13.872 | 201 | 3.35 | 0.52504 |  | 35.0304 | 8.8104 | 14
2015-11-19 | 11:41 | 0 | 15.2544 | 13.872 | 202 | 3.3667 | 0.5272 |  | 35.0649 | 8.8449 | 14
2015-11-19 | 11:41 | 0 | 15.2613 | 13.872 | 203 | 3.3833 | 0.52934 |  | 35.058 | 8.838 | 14
2015-11-19 | 11:41 | 0 | 15.2691 | 13.872 | 204 | 3.4 | 0.53148 |  | 35.0502 | 8.8302 | 14
2015-11-19 | 11:41 | 0 | 15.2531 | 13.873 | 205 | 3.4167 | 0.5336 |  | 35.0662 | 8.8462 | 14
2015-11-19 | 11:41 | 0 | 15.2528 | 13.873 | 206 | 3.4333 | 0.53572 |  | 35.0665 | 8.8465 | 14
2015-11-19 | 11:41 | 0 | 15.2511 | 13.873 | 207 | 3.45 | 0.53782 |  | 35.0682 | 8.8482 | 14
2015-11-19 | 11:41 | 0 | 15.2457 | 13.874 | 208 | 3.4667 | 0.53991 |  | 35.0736 | 8.8536 | 14
2015-11-19 | 11:41 | 0 | 15.2229 | 13.874 | 209 | 3.4833 | 0.542 |  | 35.0964 | 8.8764 | 14
2015-11-19 | 11:41 | 0 | 15.2353 | 13.874 | 210 | 3.5 | 0.54407 |  | 35.084 | 8.864 | 14
2015-11-19 | 11:41 | 0 | 15.2373 | 13.875 | 211 | 3.5167 | 0.54613 |  | 35.082 | 8.862 | 14
2015-11-19 | 11:41 | 0 | 15.2189 | 13.875 | 212 | 3.5333 | 0.54818 |  | 35.1004 | 8.8804 | 14
2015-11-19 | 11:41 | 0 | 15.2218 | 13.875 | 213 | 3.55 | 0.55023 |  | 35.0975 | 8.8775 | 14
2015-11-19 | 11:41 | 0 | 15.2237 | 13.876 | 214 | 3.5667 | 0.55226 |  | 35.0956 | 8.8756 | 14
2015-11-19 | 11:41 | 0 | 15.2186 | 13.876 | 215 | 3.5833 | 0.55429 |  | 35.1007 | 8.8807 | 14
2015-11-19 | 11:41 | 0 | 15.1929 | 13.877 | 216 | 3.6 | 0.5563 |  | 35.1264 | 8.9064 | 14
2015-11-19 | 11:41 | 0 | 15.1962 | 13.877 | 217 | 3.6167 | 0.55831 |  | 35.1231 | 8.9031 | 14
2015-11-19 | 11:41 | 0 | 15.2098 | 13.877 | 218 | 3.6333 | 0.56031 |  | 35.1095 | 8.8895 | 14
2015-11-19 | 11:41 | 0 | 15.1833 | 13.879 | 219 | 3.65 | 0.56229 |  | 35.136 | 8.916 | 14
2015-11-19 | 11:41 | 0 | 15.1806 | 13.879 | 220 | 3.6667 | 0.56427 |  | 35.1387 | 8.9187 | 14
2015-11-19 | 11:41 | 0 | 15.202 | 13.879 | 221 | 3.6833 | 0.56624 |  | 35.1173 | 8.8973 | 14
2015-11-19 | 11:41 | 0 | 15.1892 | 13.879 | 222 | 3.7 | 0.5682 |  | 35.1301 | 8.9101 | 14
2015-11-19 | 11:42 | 0 | 15.1638 | 13.879 | 223 | 3.7167 | 0.57015 |  | 35.1555 | 8.9355 | 14
2015-11-19 | 11:42 | 0 | 15.1676 | 13.88 | 224 | 3.7333 | 0.5721 |  | 35.1517 | 8.9317 | 14
2015-11-19 | 11:42 | 0 | 15.1875 | 13.881 | 225 | 3.75 | 0.57403 |  | 35.1318 | 8.9118 | 14
2015-11-19 | 11:42 | 0 | 15.1687 | 13.881 | 226 | 3.7667 | 0.57596 |  | 35.1506 | 8.9306 | 14
2015-11-19 | 11:42 | 0 | 15.159 | 13.881 | 227 | 3.7833 | 0.57787 |  | 35.1603 | 8.9403 | 14
2015-11-19 | 11:42 | 0 | 15.1717 | 13.881 | 228 | 3.8 | 0.57978 |  | 35.1476 | 8.9276 | 14
2015-11-19 | 11:42 | 0 | 15.1589 | 13.882 | 229 | 3.8167 | 0.58168 |  | 35.1604 | 8.9404 | 14
2015-11-19 | 11:42 | 0 | 15.1454 | 13.882 | 230 | 3.8333 | 0.58358 |  | 35.1739 | 8.9539 | 14
2015-11-19 | 11:42 | 0 | 15.1434 | 13.883 | 231 | 3.85 | 0.58546 |  | 35.1759 | 8.9559 | 14
2015-11-19 | 11:42 | 0 | 15.1482 | 13.882 | 232 | 3.8667 | 0.58734 |  | 35.1711 | 8.9511 | 14
2015-11-19 | 11:42 | 0 | 15.1454 | 13.883 | 233 | 3.8833 | 0.5892 |  | 35.1739 | 8.9539 | 14
2015-11-19 | 11:42 | 0 | 15.1285 | 13.884 | 234 | 3.9 | 0.59106 |  | 35.1908 | 8.9708 | 14
2015-11-19 | 11:42 | 0 | 15.1426 | 13.883 | 235 | 3.9167 | 0.59292 |  | 35.1767 | 8.9567 | 14
2015-11-19 | 11:42 | 0 | 15.1389 | 13.884 | 236 | 3.9333 | 0.59476 |  | 35.1804 | 8.9604 | 14
2015-11-19 | 11:42 | 0 | 15.1143 | 13.884 | 237 | 3.95 | 0.5966 |  | 35.205 | 8.985 | 14
2015-11-19 | 11:42 | 0 | 15.1139 | 13.884 | 238 | 3.9667 | 0.59843 |  | 35.2054 | 8.9854 | 14
2015-11-19 | 11:42 | 0 | 15.1276 | 13.885 | 239 | 3.9833 | 0.60025 |  | 35.1917 | 8.9717 | 14
2015-11-19 | 11:42 | 0 | 15.1296 | 13.885 | 240 | 4 | 0.60206 | 35.19 | 35.1897 | 8.9697 | 14
2015-11-19 | 11:42 | 0 | 15.1108 | 13.886 | 241 | 4.0167 | 0.60387 |  | 35.2085 | 8.9885 | 14
2015-11-19 | 11:42 | 0 | 15.1118 | 13.885 | 242 | 4.0333 | 0.60566 |  | 35.2075 | 8.9875 | 14
2015-11-19 | 11:42 | 0 | 15.1137 | 13.886 | 243 | 4.05 | 0.60746 |  | 35.2056 | 8.9856 | 14
2015-11-19 | 11:42 | 0 | 15.1049 | 13.886 | 244 | 4.0667 | 0.60924 |  | 35.2144 | 8.9944 | 14
2015-11-19 | 11:42 | 0 | 15.0981 | 13.886 | 245 | 4.0833 | 0.61101 |  | 35.2212 | 9.0012 | 14
2015-11-19 | 11:42 | 0 | 15.0949 | 13.887 | 246 | 4.1 | 0.61278 |  | 35.2244 | 9.0044 | 14
2015-11-19 | 11:42 | 0 | 15.0977 | 13.887 | 247 | 4.1167 | 0.61455 |  | 35.2216 | 9.0016 | 14
2015-11-19 | 11:42 | 0 | 15.0845 | 13.887 | 248 | 4.1333 | 0.6163 |  | 35.2348 | 9.0148 | 14
2015-11-19 | 11:42 | 0 | 15.0726 | 13.888 | 249 | 4.15 | 0.61805 |  | 35.2467 | 9.0267 | 14
2015-11-19 | 11:42 | 0 | 15.0953 | 13.888 | 250 | 4.1667 | 0.61979 |  | 35.224 | 9.004 | 14
2015-11-19 | 11:42 | 0 | 15.0847 | 13.888 | 251 | 4.1833 | 0.62152 |  | 35.2346 | 9.0146 | 14
2015-11-19 | 11:42 | 0 | 15.0651 | 13.888 | 252 | 4.2 | 0.62325 |  | 35.2542 | 9.0342 | 14
2015-11-19 | 11:42 | 0 | 15.0764 | 13.889 | 253 | 4.2167 | 0.62497 |  | 35.2429 | 9.0229 | 14
2015-11-19 | 11:42 | 0 | 15.0726 | 13.889 | 254 | 4.2333 | 0.62668 |  | 35.2467 | 9.0267 | 14
2015-11-19 | 11:42 | 0 | 15.0713 | 13.889 | 255 | 4.25 | 0.62839 |  | 35.248 | 9.028 | 14
2015-11-19 | 11:42 | 0 | 15.0575 | 13.89 | 256 | 4.2667 | 0.63009 |  | 35.2618 | 9.0418 | 14
2015-11-19 | 11:42 | 0 | 15.067 | 13.89 | 257 | 4.2833 | 0.63178 |  | 35.2523 | 9.0323 | 14
2015-11-19 | 11:42 | 0 | 15.0756 | 13.89 | 258 | 4.3 | 0.63347 |  | 35.2437 | 9.0237 | 14
2015-11-19 | 11:42 | 0 | 15.0484 | 13.89 | 259 | 4.3167 | 0.63515 |  | 35.2709 | 9.0509 | 14
2015-11-19 | 11:42 | 0 | 15.0467 | 13.891 | 260 | 4.3333 | 0.63682 |  | 35.2726 | 9.0526 | 14
2015-11-19 | 11:42 | 0 | 15.0621 | 13.891 | 261 | 4.35 | 0.63849 |  | 35.2572 | 9.0372 | 14
2015-11-19 | 11:42 | 0 | 15.0578 | 13.891 | 262 | 4.3667 | 0.64015 |  | 35.2615 | 9.0415 | 14
2015-11-19 | 11:42 | 0 | 15.0429 | 13.892 | 263 | 4.3833 | 0.6418 |  | 35.2764 | 9.0564 | 14
2015-11-19 | 11:42 | 0 | 15.0442 | 13.892 | 264 | 4.4 | 0.64345 |  | 35.2751 | 9.0551 | 14
2015-11-19 | 11:42 | 0 | 15.0466 | 13.891 | 265 | 4.4167 | 0.64509 |  | 35.2727 | 9.0527 | 14
2015-11-19 | 11:42 | 0 | 15.0322 | 13.892 | 266 | 4.4333 | 0.64673 |  | 35.2871 | 9.0671 | 14
2015-11-19 | 11:42 | 0 | 15.0219 | 13.892 | 267 | 4.45 | 0.64836 |  | 35.2974 | 9.0774 | 14
2015-11-19 | 11:42 | 0 | 15.0278 | 13.892 | 268 | 4.4667 | 0.64998 |  | 35.2915 | 9.0715 | 14
2015-11-19 | 11:42 | 0 | 15.0458 | 13.892 | 269 | 4.4833 | 0.6516 |  | 35.2735 | 9.0535 | 14
2015-11-19 | 11:42 | 0 | 15.0139 | 13.893 | 270 | 4.5 | 0.65321 |  | 35.3054 | 9.0854 | 14
2015-11-19 | 11:42 | 0 | 15.0109 | 13.893 | 271 | 4.5167 | 0.65482 |  | 35.3084 | 9.0884 | 14
2015-11-19 | 11:42 | 0 | 15.0303 | 13.894 | 272 | 4.5333 | 0.65642 |  | 35.289 | 9.069 | 14
2015-11-19 | 11:42 | 0 | 15.0288 | 13.893 | 273 | 4.55 | 0.65801 |  | 35.2905 | 9.0705 | 14
2015-11-19 | 11:42 | 0 | 15.0045 | 13.893 | 274 | 4.5667 | 0.6596 |  | 35.3148 | 9.0948 | 14
2015-11-19 | 11:42 | 0 | 15.0154 | 13.894 | 275 | 4.5833 | 0.66118 |  | 35.3039 | 9.0839 | 14
2015-11-19 | 11:42 | 0 | 15.02 | 13.894 | 276 | 4.6 | 0.66276 |  | 35.2993 | 9.0793 | 14
2015-11-19 | 11:42 | 0 | 15.0097 | 13.894 | 277 | 4.6167 | 0.66433 |  | 35.3096 | 9.0896 | 14
2015-11-19 | 11:42 | 0 | 14.9901 | 13.894 | 278 | 4.6333 | 0.66589 |  | 35.3292 | 9.1092 | 14
2015-11-19 | 11:42 | 0 | 14.9998 | 13.895 | 279 | 4.65 | 0.66745 |  | 35.3195 | 9.0995 | 14
2015-11-19 | 11:42 | 0 | 15.0109 | 13.895 | 280 | 4.6667 | 0.66901 |  | 35.3084 | 9.0884 | 14
2015-11-19 | 11:42 | 0 | 14.9957 | 13.895 | 281 | 4.6833 | 0.67056 |  | 35.3236 | 9.1036 | 14
2015-11-19 | 11:42 | 0 | 14.9886 | 13.895 | 282 | 4.7 | 0.6721 |  | 35.3307 | 9.1107 | 14
2015-11-19 | 11:43 | 0 | 14.9999 | 13.895 | 283 | 4.7167 | 0.67364 |  | 35.3194 | 9.0994 | 14
2015-11-19 | 11:43 | 0 | 14.9957 | 13.896 | 284 | 4.7333 | 0.67517 |  | 35.3236 | 9.1036 | 14
2015-11-19 | 11:43 | 0 | 14.9778 | 13.896 | 285 | 4.75 | 0.67669 |  | 35.3415 | 9.1215 | 14
2015-11-19 | 11:43 | 0 | 14.9714 | 13.896 | 286 | 4.7667 | 0.67821 |  | 35.3479 | 9.1279 | 14
2015-11-19 | 11:43 | 0 | 14.9903 | 13.896 | 287 | 4.7833 | 0.67973 |  | 35.329 | 9.109 | 14
2015-11-19 | 11:43 | 0 | 14.9915 | 13.897 | 288 | 4.8 | 0.68124 |  | 35.3278 | 9.1078 | 14
2015-11-19 | 11:43 | 0 | 14.9661 | 13.897 | 289 | 4.8167 | 0.68275 |  | 35.3532 | 9.1332 | 14
2015-11-19 | 11:43 | 0 | 14.9684 | 13.897 | 290 | 4.8333 | 0.68425 |  | 35.3509 | 9.1309 | 14
2015-11-19 | 11:43 | 0 | 14.976 | 13.897 | 291 | 4.85 | 0.68574 |  | 35.3433 | 9.1233 | 14
2015-11-19 | 11:43 | 0 | 14.9887 | 13.897 | 292 | 4.8667 | 0.68723 |  | 35.3306 | 9.1106 | 14
2015-11-19 | 11:43 | 0 | 14.9601 | 13.898 | 293 | 4.8833 | 0.68872 |  | 35.3592 | 9.1392 | 14
2015-11-19 | 11:43 | 0 | 14.9574 | 13.898 | 294 | 4.9 | 0.6902 |  | 35.3619 | 9.1419 | 14
2015-11-19 | 11:43 | 0 | 14.9757 | 13.897 | 295 | 4.9167 | 0.69167 |  | 35.3436 | 9.1236 | 14
2015-11-19 | 11:43 | 0 | 14.9693 | 13.898 | 296 | 4.9333 | 0.69314 |  | 35.35 | 9.13 | 14
2015-11-19 | 11:43 | 0 | 14.9439 | 13.898 | 297 | 4.95 | 0.69461 |  | 35.3754 | 9.1554 | 14
2015-11-19 | 11:43 | 0 | 14.9475 | 13.898 | 298 | 4.9667 | 0.69607 |  | 35.3718 | 9.1518 | 14
2015-11-19 | 11:43 | 0 | 14.9593 | 13.898 | 299 | 4.9833 | 0.69752 |  | 35.36 | 9.14 | 14
2015-11-19 | 11:43 | 0 | 14.9531 | 13.898 | 300 | 5 | 0.69897 | 35.37 | 35.3662 | 9.1462 | 14
2015-11-19 | 11:43 | 0 | 14.9374 | 13.898 | 301 | 5.0167 | 0.70042 |  | 35.3819 | 9.1619 | 14
2015-11-19 | 11:43 | 0 | 14.945 | 13.899 | 302 | 5.0333 | 0.70186 |  | 35.3743 | 9.1543 | 14
2015-11-19 | 11:43 | 0 | 14.95 | 13.899 | 303 | 5.05 | 0.70329 |  | 35.3693 | 9.1493 | 14
2015-11-19 | 11:43 | 0 | 14.9438 | 13.9 | 304 | 5.0667 | 0.70472 |  | 35.3755 | 9.1555 | 14
2015-11-19 | 11:43 | 0 | 14.933 | 13.9 | 305 | 5.0833 | 0.70615 |  | 35.3863 | 9.1663 | 14
2015-11-19 | 11:43 | 0 | 14.938 | 13.899 | 306 | 5.1 | 0.70757 |  | 35.3813 | 9.1613 | 14
2015-11-19 | 11:43 | 0 | 14.939 | 13.9 | 307 | 5.1167 | 0.70899 |  | 35.3803 | 9.1603 | 14
2015-11-19 | 11:43 | 0 | 14.9307 | 13.9 | 308 | 5.1333 | 0.7104 |  | 35.3886 | 9.1686 | 14
2015-11-19 | 11:43 | 0 | 14.9252 | 13.9 | 309 | 5.15 | 0.71181 |  | 35.3941 | 9.1741 | 14
2015-11-19 | 11:43 | 0 | 14.931 | 13.9 | 310 | 5.1667 | 0.71321 |  | 35.3883 | 9.1683 | 14
2015-11-19 | 11:43 | 0 | 14.9365 | 13.901 | 311 | 5.1833 | 0.71461 |  | 35.3828 | 9.1628 | 14
2015-11-19 | 11:43 | 0 | 14.9216 | 13.9 | 312 | 5.2 | 0.716 |  | 35.3977 | 9.1777 | 14
2015-11-19 | 11:43 | 0 | 14.9217 | 13.9 | 313 | 5.2167 | 0.71739 |  | 35.3976 | 9.1776 | 14
2015-11-19 | 11:43 | 0 | 14.9289 | 13.901 | 314 | 5.2333 | 0.71878 |  | 35.3904 | 9.1704 | 14
2015-11-19 | 11:43 | 0 | 14.9253 | 13.901 | 315 | 5.25 | 0.72016 |  | 35.394 | 9.174 | 14
2015-11-19 | 11:43 | 0 | 14.9086 | 13.901 | 316 | 5.2667 | 0.72154 |  | 35.4107 | 9.1907 | 14
2015-11-19 | 11:43 | 0 | 14.9043 | 13.901 | 317 | 5.2833 | 0.72291 |  | 35.415 | 9.195 | 14
2015-11-19 | 11:43 | 0 | 14.9116 | 13.902 | 318 | 5.3 | 0.72428 |  | 35.4077 | 9.1877 | 14
2015-11-19 | 11:43 | 0 | 14.9077 | 13.901 | 319 | 5.3167 | 0.72564 |  | 35.4116 | 9.1916 | 14
2015-11-19 | 11:43 | 0 | 14.8987 | 13.902 | 320 | 5.3333 | 0.727 |  | 35.4206 | 9.2006 | 14
2015-11-19 | 11:43 | 0 | 14.9136 | 13.902 | 321 | 5.35 | 0.72835 |  | 35.4057 | 9.1857 | 14
2015-11-19 | 11:43 | 0 | 14.9112 | 13.901 | 322 | 5.3667 | 0.7297 |  | 35.4081 | 9.1881 | 14
2015-11-19 | 11:43 | 0 | 14.8915 | 13.903 | 323 | 5.3833 | 0.73105 |  | 35.4278 | 9.2078 | 14
2015-11-19 | 11:43 | 0 | 14.8848 | 13.903 | 324 | 5.4 | 0.73239 |  | 35.4345 | 9.2145 | 14
2015-11-19 | 11:43 | 0 | 14.9028 | 13.903 | 325 | 5.4167 | 0.73373 |  | 35.4165 | 9.1965 | 14
2015-11-19 | 11:43 | 0 | 14.8986 | 13.903 | 326 | 5.4333 | 0.73507 |  | 35.4207 | 9.2007 | 14
2015-11-19 | 11:43 | 0 | 14.8866 | 13.903 | 327 | 5.45 | 0.7364 |  | 35.4327 | 9.2127 | 14
2015-11-19 | 11:43 | 0 | 14.8768 | 13.903 | 328 | 5.4667 | 0.73772 |  | 35.4425 | 9.2225 | 14
2015-11-19 | 11:43 | 0 | 14.8913 | 13.903 | 329 | 5.4833 | 0.73904 |  | 35.428 | 9.208 | 14
2015-11-19 | 11:43 | 0 | 14.8999 | 13.903 | 330 | 5.5 | 0.74036 |  | 35.4194 | 9.1994 | 14
2015-11-19 | 11:43 | 0 | 14.872 | 13.903 | 331 | 5.5167 | 0.74168 |  | 35.4473 | 9.2273 | 14
2015-11-19 | 11:43 | 0 | 14.8793 | 13.903 | 332 | 5.5333 | 0.74299 |  | 35.44 | 9.22 | 14
2015-11-19 | 11:43 | 0 | 14.8839 | 13.903 | 333 | 5.55 | 0.74429 |  | 35.4354 | 9.2154 | 14
2015-11-19 | 11:43 | 0 | 14.89 | 13.903 | 334 | 5.5667 | 0.7456 |  | 35.4293 | 9.2093 | 14
2015-11-19 | 11:43 | 0 | 14.8668 | 13.904 | 335 | 5.5833 | 0.74689 |  | 35.4525 | 9.2325 | 14
2015-11-19 | 11:43 | 0 | 14.881 | 13.904 | 336 | 5.6 | 0.74819 |  | 35.4383 | 9.2183 | 14
2015-11-19 | 11:43 | 0 | 14.8872 | 13.904 | 337 | 5.6167 | 0.74948 |  | 35.4321 | 9.2121 | 14
2015-11-19 | 11:43 | 0 | 14.8635 | 13.904 | 338 | 5.6333 | 0.75077 |  | 35.4558 | 9.2358 | 14
2015-11-19 | 11:43 | 0 | 14.8589 | 13.905 | 339 | 5.65 | 0.75205 |  | 35.4604 | 9.2404 | 14
2015-11-19 | 11:43 | 0 | 14.8752 | 13.905 | 340 | 5.6667 | 0.75333 |  | 35.4441 | 9.2241 | 14
2015-11-19 | 11:43 | 0 | 14.8775 | 13.905 | 341 | 5.6833 | 0.7546 |  | 35.4418 | 9.2218 | 14
2015-11-19 | 11:43 | 0 | 14.8598 | 13.905 | 342 | 5.7 | 0.75587 |  | 35.4595 | 9.2395 | 14
2015-11-19 | 11:44 | 0 | 14.8508 | 13.905 | 343 | 5.7167 | 0.75714 |  | 35.4685 | 9.2485 | 14
2015-11-19 | 11:44 | 0 | 14.8707 | 13.904 | 344 | 5.7333 | 0.75841 |  | 35.4486 | 9.2286 | 14
2015-11-19 | 11:44 | 0 | 14.874 | 13.905 | 345 | 5.75 | 0.75967 |  | 35.4453 | 9.2253 | 14
2015-11-19 | 11:44 | 0 | 14.8429 | 13.906 | 346 | 5.7667 | 0.76092 |  | 35.4764 | 9.2564 | 14
2015-11-19 | 11:44 | 0 | 14.8537 | 13.905 | 347 | 5.7833 | 0.76218 |  | 35.4656 | 9.2456 | 14
2015-11-19 | 11:44 | 0 | 14.8631 | 13.905 | 348 | 5.8 | 0.76343 |  | 35.4562 | 9.2362 | 14
2015-11-19 | 11:44 | 0 | 14.8559 | 13.906 | 349 | 5.8167 | 0.76467 |  | 35.4634 | 9.2434 | 14
2015-11-19 | 11:44 | 0 | 14.8462 | 13.906 | 350 | 5.8333 | 0.76592 |  | 35.4731 | 9.2531 | 14
2015-11-19 | 11:44 | 0 | 14.8454 | 13.906 | 351 | 5.85 | 0.76716 |  | 35.4739 | 9.2539 | 14
2015-11-19 | 11:44 | 0 | 14.8509 | 13.906 | 352 | 5.8667 | 0.76839 |  | 35.4684 | 9.2484 | 14
2015-11-19 | 11:44 | 0 | 14.845 | 13.906 | 353 | 5.8833 | 0.76962 |  | 35.4743 | 9.2543 | 14
2015-11-19 | 11:44 | 0 | 14.8332 | 13.906 | 354 | 5.9 | 0.77085 |  | 35.4861 | 9.2661 | 14
2015-11-19 | 11:44 | 0 | 14.8418 | 13.906 | 355 | 5.9167 | 0.77208 |  | 35.4775 | 9.2575 | 14
2015-11-19 | 11:44 | 0 | 14.8456 | 13.906 | 356 | 5.9333 | 0.7733 |  | 35.4737 | 9.2537 | 14
2015-11-19 | 11:44 | 0 | 14.8355 | 13.906 | 357 | 5.95 | 0.77452 |  | 35.4838 | 9.2638 | 14
2015-11-19 | 11:44 | 0 | 14.8358 | 13.906 | 358 | 5.9667 | 0.77573 |  | 35.4835 | 9.2635 | 14
2015-11-19 | 11:44 | 0 | 14.8372 | 13.907 | 359 | 5.9833 | 0.77694 |  | 35.4821 | 9.2621 | 14
2015-11-19 | 11:44 | 0 | 14.8464 | 13.907 | 360 | 6 | 0.77815 | 35.48 | 35.4729 | 9.2529 | 14
2015-11-19 | 11:44 | 0 | 14.8256 | 13.907 | 361 | 6.0167 | 0.77936 |  | 35.4937 | 9.2737 | 14
2015-11-19 | 11:44 | 0 | 14.8204 | 13.907 | 362 | 6.0333 | 0.78056 |  | 35.4989 | 9.2789 | 14
2015-11-19 | 11:44 | 0 | 14.8296 | 13.908 | 363 | 6.05 | 0.78176 |  | 35.4897 | 9.2697 | 14
2015-11-19 | 11:44 | 0 | 14.833 | 13.907 | 364 | 6.0667 | 0.78295 |  | 35.4863 | 9.2663 | 14
2015-11-19 | 11:44 | 0 | 14.8149 | 13.908 | 365 | 6.0833 | 0.78414 |  | 35.5044 | 9.2844 | 14
2015-11-19 | 11:44 | 0 | 14.817 | 13.907 | 366 | 6.1 | 0.78533 |  | 35.5023 | 9.2823 | 14
2015-11-19 | 11:44 | 0 | 14.8304 | 13.907 | 367 | 6.1167 | 0.78651 |  | 35.4889 | 9.2689 | 14
2015-11-19 | 11:44 | 0 | 14.8359 | 13.907 | 368 | 6.1333 | 0.7877 |  | 35.4834 | 9.2634 | 14
2015-11-19 | 11:44 | 0 | 14.8089 | 13.908 | 369 | 6.15 | 0.78888 |  | 35.5104 | 9.2904 | 14
2015-11-19 | 11:44 | 0 | 14.8161 | 13.909 | 370 | 6.1667 | 0.79005 |  | 35.5032 | 9.2832 | 14
2015-11-19 | 11:44 | 0 | 14.8168 | 13.909 | 371 | 6.1833 | 0.79122 |  | 35.5025 | 9.2825 | 14
2015-11-19 | 11:44 | 0 | 14.8254 | 13.908 | 372 | 6.2 | 0.79239 |  | 35.4939 | 9.2739 | 14
2015-11-19 | 11:44 | 0 | 14.8042 | 13.908 | 373 | 6.2167 | 0.79356 |  | 35.5151 | 9.2951 | 14
2015-11-19 | 11:44 | 0 | 14.8035 | 13.909 | 374 | 6.2333 | 0.79472 |  | 35.5158 | 9.2958 | 14
2015-11-19 | 11:44 | 0 | 14.8159 | 13.909 | 375 | 6.25 | 0.79588 |  | 35.5034 | 9.2834 | 14
2015-11-19 | 11:44 | 0 | 14.8129 | 13.909 | 376 | 6.2667 | 0.79704 |  | 35.5064 | 9.2864 | 14
2015-11-19 | 11:44 | 0 | 14.7979 | 13.909 | 377 | 6.2833 | 0.79819 |  | 35.5214 | 9.3014 | 14
2015-11-19 | 11:44 | 0 | 14.7909 | 13.909 | 378 | 6.3 | 0.79934 |  | 35.5284 | 9.3084 | 14
2015-11-19 | 11:44 | 0 | 14.805 | 13.909 | 379 | 6.3167 | 0.80049 |  | 35.5143 | 9.2943 | 14
2015-11-19 | 11:44 | 0 | 14.7999 | 13.909 | 380 | 6.3333 | 0.80163 |  | 35.5194 | 9.2994 | 14
2015-11-19 | 11:44 | 0 | 14.7841 | 13.909 | 381 | 6.35 | 0.80277 |  | 35.5352 | 9.3152 | 14
2015-11-19 | 11:44 | 0 | 14.7845 | 13.909 | 382 | 6.3667 | 0.80391 |  | 35.5348 | 9.3148 | 14
2015-11-19 | 11:44 | 0 | 14.7977 | 13.909 | 383 | 6.3833 | 0.80505 |  | 35.5216 | 9.3016 | 14
2015-11-19 | 11:44 | 0 | 14.7917 | 13.91 | 384 | 6.4 | 0.80618 |  | 35.5276 | 9.3076 | 14
2015-11-19 | 11:44 | 0 | 14.7755 | 13.911 | 385 | 6.4167 | 0.80731 |  | 35.5438 | 9.3238 | 14
2015-11-19 | 11:44 | 0 | 14.7851 | 13.91 | 386 | 6.4333 | 0.80844 |  | 35.5342 | 9.3142 | 14
2015-11-19 | 11:44 | 0 | 14.8008 | 13.91 | 387 | 6.45 | 0.80956 |  | 35.5185 | 9.2985 | 14
2015-11-19 | 11:44 | 0 | 14.7898 | 13.91 | 388 | 6.4667 | 0.81068 |  | 35.5295 | 9.3095 | 14
2015-11-19 | 11:44 | 0 | 14.7816 | 13.91 | 389 | 6.4833 | 0.8118 |  | 35.5377 | 9.3177 | 14
2015-11-19 | 11:44 | 0 | 14.7823 | 13.911 | 390 | 6.5 | 0.81291 |  | 35.537 | 9.317 | 14
2015-11-19 | 11:44 | 0 | 14.7912 | 13.911 | 391 | 6.5167 | 0.81403 |  | 35.5281 | 9.3081 | 14
2015-11-19 | 11:44 | 0 | 14.7774 | 13.91 | 392 | 6.5333 | 0.81513 |  | 35.5419 | 9.3219 | 14
2015-11-19 | 11:44 | 0 | 14.7739 | 13.911 | 393 | 6.55 | 0.81624 |  | 35.5454 | 9.3254 | 14
2015-11-19 | 11:44 | 0 | 14.7745 | 13.91 | 394 | 6.5667 | 0.81734 |  | 35.5448 | 9.3248 | 14
2015-11-19 | 11:44 | 0 | 14.781 | 13.911 | 395 | 6.5833 | 0.81845 |  | 35.5383 | 9.3183 | 14
2015-11-19 | 11:44 | 0 | 14.7814 | 13.911 | 396 | 6.6 | 0.81954 |  | 35.5379 | 9.3179 | 14
2015-11-19 | 11:44 | 0 | 14.7664 | 13.91 | 397 | 6.6167 | 0.82064 |  | 35.5529 | 9.3329 | 14
2015-11-19 | 11:44 | 0 | 14.7616 | 13.911 | 398 | 6.6333 | 0.82173 |  | 35.5577 | 9.3377 | 14
2015-11-19 | 11:44 | 0 | 14.776 | 13.91 | 399 | 6.65 | 0.82282 |  | 35.5433 | 9.3233 | 14
2015-11-19 | 11:44 | 0 | 14.7669 | 13.911 | 400 | 6.6667 | 0.82391 |  | 35.5524 | 9.3324 | 14
2015-11-19 | 11:44 | 0 | 14.7538 | 13.911 | 401 | 6.6833 | 0.82499 |  | 35.5655 | 9.3455 | 14
2015-11-19 | 11:44 | 0 | 14.7691 | 13.911 | 402 | 6.7 | 0.82607 |  | 35.5502 | 9.3302 | 14
2015-11-19 | 11:44 | 0 | 14.7741 | 13.911 | 403 | 6.7167 | 0.82715 |  | 35.5452 | 9.3252 | 14
2015-11-19 | 11:45 | 0 | 14.7723 | 13.912 | 404 | 6.7333 | 0.82823 |  | 35.547 | 9.327 | 14
2015-11-19 | 11:45 | 0 | 14.7601 | 13.911 | 405 | 6.75 | 0.8293 |  | 35.5592 | 9.3392 | 14
2015-11-19 | 11:45 | 0 | 14.756 | 13.911 | 406 | 6.7667 | 0.83037 |  | 35.5633 | 9.3433 | 14
2015-11-19 | 11:45 | 0 | 14.7631 | 13.911 | 407 | 6.7833 | 0.83144 |  | 35.5562 | 9.3362 | 14
2015-11-19 | 11:45 | 0 | 14.7676 | 13.912 | 408 | 6.8 | 0.83251 |  | 35.5517 | 9.3317 | 14
2015-11-19 | 11:45 | 0 | 14.7572 | 13.912 | 409 | 6.8167 | 0.83357 |  | 35.5621 | 9.3421 | 14
2015-11-19 | 11:45 | 0 | 14.7484 | 13.911 | 410 | 6.8333 | 0.83463 |  | 35.5709 | 9.3509 | 14
2015-11-19 | 11:45 | 0 | 14.7619 | 13.912 | 411 | 6.85 | 0.83569 |  | 35.5574 | 9.3374 | 14
2015-11-19 | 11:45 | 0 | 14.764 | 13.912 | 412 | 6.8667 | 0.83675 |  | 35.5553 | 9.3353 | 14
2015-11-19 | 11:45 | 0 | 14.7408 | 13.913 | 413 | 6.8833 | 0.8378 |  | 35.5785 | 9.3585 | 14
2015-11-19 | 11:45 | 0 | 14.7448 | 13.912 | 414 | 6.9 | 0.83885 |  | 35.5745 | 9.3545 | 14
2015-11-19 | 11:45 | 0 | 14.7606 | 13.912 | 415 | 6.9167 | 0.8399 |  | 35.5587 | 9.3387 | 14
2015-11-19 | 11:45 | 0 | 14.7676 | 13.913 | 416 | 6.9333 | 0.84094 |  | 35.5517 | 9.3317 | 14
2015-11-19 | 11:45 | 0 | 14.7417 | 13.913 | 417 | 6.95 | 0.84198 |  | 35.5776 | 9.3576 | 14
2015-11-19 | 11:45 | 0 | 14.7285 | 13.913 | 418 | 6.9667 | 0.84303 |  | 35.5908 | 9.3708 | 14
2015-11-19 | 11:45 | 0 | 14.7531 | 13.913 | 419 | 6.9833 | 0.84406 |  | 35.5662 | 9.3462 | 14
2015-11-19 | 11:45 | 0 | 14.7443 | 13.912 | 420 | 7 | 0.8451 | 35.58 | 35.575 | 9.355 | 14
2015-11-19 | 11:45 | 0 | 14.7337 | 13.913 | 421 | 7.0167 | 0.84613 |  | 35.5856 | 9.3656 | 14
2015-11-19 | 11:45 | 0 | 14.7398 | 13.913 | 422 | 7.0333 | 0.84716 |  | 35.5795 | 9.3595 | 14
2015-11-19 | 11:45 | 0 | 14.7439 | 13.913 | 423 | 7.05 | 0.84819 |  | 35.5754 | 9.3554 | 14
2015-11-19 | 11:45 | 0 | 14.7468 | 13.914 | 424 | 7.0667 | 0.84921 |  | 35.5725 | 9.3525 | 14
2015-11-19 | 11:45 | 0 | 14.7221 | 13.914 | 425 | 7.0833 | 0.85024 |  | 35.5972 | 9.3772 | 14
2015-11-19 | 11:45 | 0 | 14.7256 | 13.913 | 426 | 7.1 | 0.85126 |  | 35.5937 | 9.3737 | 14
2015-11-19 | 11:45 | 0 | 14.7435 | 13.913 | 427 | 7.1167 | 0.85228 |  | 35.5758 | 9.3558 | 14
2015-11-19 | 11:45 | 0 | 14.7343 | 13.913 | 428 | 7.1333 | 0.85329 |  | 35.585 | 9.365 | 14
2015-11-19 | 11:45 | 0 | 14.721 | 13.914 | 429 | 7.15 | 0.85431 |  | 35.5983 | 9.3783 | 14
2015-11-19 | 11:45 | 0 | 14.7161 | 13.914 | 430 | 7.1667 | 0.85532 |  | 35.6032 | 9.3832 | 14
2015-11-19 | 11:45 | 0 | 14.7385 | 13.914 | 431 | 7.1833 | 0.85633 |  | 35.5808 | 9.3608 | 14
2015-11-19 | 11:45 | 0 | 14.7362 | 13.913 | 432 | 7.2 | 0.85733 |  | 35.5831 | 9.3631 | 14
2015-11-19 | 11:45 | 0 | 14.719 | 13.915 | 433 | 7.2167 | 0.85834 |  | 35.6003 | 9.3803 | 14
2015-11-19 | 11:45 | 0 | 14.725 | 13.914 | 434 | 7.2333 | 0.85934 |  | 35.5943 | 9.3743 | 14
2015-11-19 | 11:45 | 0 | 14.7288 | 13.914 | 435 | 7.25 | 0.86034 |  | 35.5905 | 9.3705 | 14
2015-11-19 | 11:45 | 0 | 14.7302 | 13.915 | 436 | 7.2667 | 0.86134 |  | 35.5891 | 9.3691 | 14
2015-11-19 | 11:45 | 0 | 14.7066 | 13.914 | 437 | 7.2833 | 0.86233 |  | 35.6127 | 9.3927 | 14
2015-11-19 | 11:45 | 0 | 14.7132 | 13.915 | 438 | 7.3 | 0.86332 |  | 35.6061 | 9.3861 | 14
2015-11-19 | 11:45 | 0 | 14.7216 | 13.915 | 439 | 7.3167 | 0.86431 |  | 35.5977 | 9.3777 | 14
2015-11-19 | 11:45 | 0 | 14.7301 | 13.915 | 440 | 7.3333 | 0.8653 |  | 35.5892 | 9.3692 | 14
2015-11-19 | 11:45 | 0 | 14.7028 | 13.915 | 441 | 7.35 | 0.86629 |  | 35.6165 | 9.3965 | 14
2015-11-19 | 11:45 | 0 | 14.7094 | 13.915 | 442 | 7.3667 | 0.86727 |  | 35.6099 | 9.3899 | 14
2015-11-19 | 11:45 | 0 | 14.7249 | 13.916 | 443 | 7.3833 | 0.86825 |  | 35.5944 | 9.3744 | 14
2015-11-19 | 11:45 | 0 | 14.7056 | 13.915 | 444 | 7.4 | 0.86923 |  | 35.6137 | 9.3937 | 14
2015-11-19 | 11:45 | 0 | 14.7026 | 13.915 | 445 | 7.4167 | 0.87021 |  | 35.6167 | 9.3967 | 14
2015-11-19 | 11:45 | 0 | 14.7019 | 13.916 | 446 | 7.4333 | 0.87118 |  | 35.6174 | 9.3974 | 14
2015-11-19 | 11:45 | 0 | 14.7108 | 13.915 | 447 | 7.45 | 0.87216 |  | 35.6085 | 9.3885 | 14
2015-11-19 | 11:45 | 0 | 14.7145 | 13.916 | 448 | 7.4667 | 0.87313 |  | 35.6048 | 9.3848 | 14
2015-11-19 | 11:45 | 0 | 14.701 | 13.916 | 449 | 7.4833 | 0.8741 |  | 35.6183 | 9.3983 | 14
2015-11-19 | 11:45 | 0 | 14.7016 | 13.916 | 450 | 7.5 | 0.87506 |  | 35.6177 | 9.3977 | 14
2015-11-19 | 11:45 | 0 | 14.7171 | 13.915 | 451 | 7.5167 | 0.87603 |  | 35.6022 | 9.3822 | 14
2015-11-19 | 11:45 | 0 | 14.7071 | 13.916 | 452 | 7.5333 | 0.87699 |  | 35.6122 | 9.3922 | 14
2015-11-19 | 11:45 | 0 | 14.7009 | 13.915 | 453 | 7.55 | 0.87795 |  | 35.6184 | 9.3984 | 14
2015-11-19 | 11:45 | 0 | 14.6894 | 13.916 | 454 | 7.5667 | 0.8789 |  | 35.6299 | 9.4099 | 14
2015-11-19 | 11:45 | 0 | 14.7029 | 13.916 | 455 | 7.5833 | 0.87986 |  | 35.6164 | 9.3964 | 14
2015-11-19 | 11:45 | 0 | 14.7007 | 13.916 | 456 | 7.6 | 0.88081 |  | 35.6186 | 9.3986 | 14
2015-11-19 | 11:45 | 0 | 14.6997 | 13.917 | 457 | 7.6167 | 0.88176 |  | 35.6196 | 9.3996 | 14
2015-11-19 | 11:45 | 0 | 14.6848 | 13.916 | 458 | 7.6333 | 0.88271 |  | 35.6345 | 9.4145 | 14
2015-11-19 | 11:45 | 0 | 14.6919 | 13.916 | 459 | 7.65 | 0.88366 |  | 35.6274 | 9.4074 | 14
2015-11-19 | 11:45 | 0 | 14.7076 | 13.918 | 460 | 7.6667 | 0.88461 |  | 35.6117 | 9.3917 | 14
2015-11-19 | 11:45 | 0 | 14.6957 | 13.917 | 461 | 7.6833 | 0.88555 |  | 35.6236 | 9.4036 | 14
2015-11-19 | 11:45 | 0 | 14.6854 | 13.916 | 462 | 7.7 | 0.88649 |  | 35.6339 | 9.4139 | 14
2015-11-19 | 11:46 | 0 | 14.6845 | 13.917 | 463 | 7.7167 | 0.88743 |  | 35.6348 | 9.4148 | 14
2015-11-19 | 11:46 | 0 | 14.6882 | 13.917 | 464 | 7.7333 | 0.88837 |  | 35.6311 | 9.4111 | 14
2015-11-19 | 11:46 | 0 | 14.6878 | 13.917 | 465 | 7.75 | 0.8893 |  | 35.6315 | 9.4115 | 14
2015-11-19 | 11:46 | 0 | 14.6823 | 13.916 | 466 | 7.7667 | 0.89023 |  | 35.637 | 9.417 | 14
2015-11-19 | 11:46 | 0 | 14.6639 | 13.917 | 467 | 7.7833 | 0.89117 |  | 35.6554 | 9.4354 | 14
2015-11-19 | 11:46 | 0 | 14.6884 | 13.917 | 468 | 7.8 | 0.89209 |  | 35.6309 | 9.4109 | 14
2015-11-19 | 11:46 | 0 | 14.693 | 13.917 | 469 | 7.8167 | 0.89302 |  | 35.6263 | 9.4063 | 14
2015-11-19 | 11:46 | 0 | 14.6856 | 13.917 | 470 | 7.8333 | 0.89395 |  | 35.6337 | 9.4137 | 14
2015-11-19 | 11:46 | 0 | 14.6802 | 13.917 | 471 | 7.85 | 0.89487 |  | 35.6391 | 9.4191 | 14
2015-11-19 | 11:46 | 0 | 14.6734 | 13.918 | 472 | 7.8667 | 0.89579 |  | 35.6459 | 9.4259 | 14
2015-11-19 | 11:46 | 0 | 14.6779 | 13.918 | 473 | 7.8833 | 0.89671 |  | 35.6414 | 9.4214 | 14
2015-11-19 | 11:46 | 0 | 14.6808 | 13.918 | 474 | 7.9 | 0.89763 |  | 35.6385 | 9.4185 | 14
2015-11-19 | 11:46 | 0 | 14.6644 | 13.917 | 475 | 7.9167 | 0.89854 |  | 35.6549 | 9.4349 | 14
2015-11-19 | 11:46 | 0 | 14.6775 | 13.918 | 476 | 7.9333 | 0.89946 |  | 35.6418 | 9.4218 | 14
2015-11-19 | 11:46 | 0 | 14.6924 | 13.918 | 477 | 7.95 | 0.90037 |  | 35.6269 | 9.4069 | 14
2015-11-19 | 11:46 | 0 | 14.6723 | 13.918 | 478 | 7.9667 | 0.90128 |  | 35.647 | 9.427 | 14
2015-11-19 | 11:46 | 0 | 14.6662 | 13.918 | 479 | 7.9833 | 0.90218 |  | 35.6531 | 9.4331 | 14
2015-11-19 | 11:46 | 0 | 14.6623 | 13.919 | 480 | 8 | 0.90309 | 35.66 | 35.657 | 9.437 | 14
2015-11-19 | 11:46 | 0 | 14.6732 | 13.918 | 481 | 8.0167 | 0.90399 |  | 35.6461 | 9.4261 | 14
2015-11-19 | 11:46 | 0 | 14.6745 | 13.918 | 482 | 8.0333 | 0.9049 |  | 35.6448 | 9.4248 | 14
2015-11-19 | 11:46 | 0 | 14.6646 | 13.918 | 483 | 8.05 | 0.9058 |  | 35.6547 | 9.4347 | 14
2015-11-19 | 11:46 | 0 | 14.6611 | 13.918 | 484 | 8.0667 | 0.90669 |  | 35.6582 | 9.4382 | 14
2015-11-19 | 11:46 | 0 | 14.6644 | 13.918 | 485 | 8.0833 | 0.90759 |  | 35.6549 | 9.4349 | 14
2015-11-19 | 11:46 | 0 | 14.671 | 13.918 | 486 | 8.1 | 0.90849 |  | 35.6483 | 9.4283 | 14
2015-11-19 | 11:46 | 0 | 14.6624 | 13.918 | 487 | 8.1167 | 0.90938 |  | 35.6569 | 9.4369 | 14
2015-11-19 | 11:46 | 0 | 14.6538 | 13.919 | 488 | 8.1333 | 0.91027 |  | 35.6655 | 9.4455 | 14
2015-11-19 | 11:46 | 0 | 14.6598 | 13.919 | 489 | 8.15 | 0.91116 |  | 35.6595 | 9.4395 | 14
2015-11-19 | 11:46 | 0 | 14.6566 | 13.919 | 490 | 8.1667 | 0.91204 |  | 35.6627 | 9.4427 | 14
2015-11-19 | 11:46 | 0 | 14.6567 | 13.919 | 491 | 8.1833 | 0.91293 |  | 35.6626 | 9.4426 | 14
2015-11-19 | 11:46 | 0 | 14.6477 | 13.919 | 492 | 8.2 | 0.91381 |  | 35.6716 | 9.4516 | 14
2015-11-19 | 11:46 | 0 | 14.6393 | 13.919 | 493 | 8.2167 | 0.9147 |  | 35.68 | 9.46 | 14
2015-11-19 | 11:46 | 0 | 14.6577 | 13.919 | 494 | 8.2333 | 0.91558 |  | 35.6616 | 9.4416 | 14
2015-11-19 | 11:46 | 0 | 14.6573 | 13.919 | 495 | 8.25 | 0.91645 |  | 35.662 | 9.442 | 14
2015-11-19 | 11:46 | 0 | 14.6458 | 13.919 | 496 | 8.2667 | 0.91733 |  | 35.6735 | 9.4535 | 14
2015-11-19 | 11:46 | 0 | 14.6471 | 13.92 | 497 | 8.2833 | 0.91821 |  | 35.6722 | 9.4522 | 14
2015-11-19 | 11:46 | 0 | 14.6533 | 13.919 | 498 | 8.3 | 0.91908 |  | 35.666 | 9.446 | 14
2015-11-19 | 11:46 | 0 | 14.649 | 13.92 | 499 | 8.3167 | 0.91995 |  | 35.6703 | 9.4503 | 14
2015-11-19 | 11:46 | 0 | 14.6507 | 13.92 | 500 | 8.3333 | 0.92082 |  | 35.6686 | 9.4486 | 14
2015-11-19 | 11:46 | 0 | 14.6389 | 13.919 | 501 | 8.35 | 0.92169 |  | 35.6804 | 9.4604 | 14
2015-11-19 | 11:46 | 0 | 14.6457 | 13.92 | 502 | 8.3667 | 0.92255 |  | 35.6736 | 9.4536 | 14
2015-11-19 | 11:46 | 0 | 14.651 | 13.92 | 503 | 8.3833 | 0.92342 |  | 35.6683 | 9.4483 | 14
2015-11-19 | 11:46 | 0 | 14.642 | 13.92 | 504 | 8.4 | 0.92428 |  | 35.6773 | 9.4573 | 14
2015-11-19 | 11:46 | 0 | 14.6408 | 13.92 | 505 | 8.4167 | 0.92514 |  | 35.6785 | 9.4585 | 14
2015-11-19 | 11:46 | 0 | 14.6458 | 13.92 | 506 | 8.4333 | 0.926 |  | 35.6735 | 9.4535 | 14
2015-11-19 | 11:46 | 0 | 14.6446 | 13.92 | 507 | 8.45 | 0.92686 |  | 35.6747 | 9.4547 | 14
2015-11-19 | 11:46 | 0 | 14.6463 | 13.92 | 508 | 8.4667 | 0.92771 |  | 35.673 | 9.453 | 14
2015-11-19 | 11:46 | 0 | 14.6328 | 13.92 | 509 | 8.4833 | 0.92857 |  | 35.6865 | 9.4665 | 14
2015-11-19 | 11:46 | 0 | 14.6344 | 13.92 | 510 | 8.5 | 0.92942 |  | 35.6849 | 9.4649 | 14
2015-11-19 | 11:46 | 0 | 14.6417 | 13.921 | 511 | 8.5167 | 0.93027 |  | 35.6776 | 9.4576 | 14
2015-11-19 | 11:46 | 0 | 14.6441 | 13.921 | 512 | 8.5333 | 0.93112 |  | 35.6752 | 9.4552 | 14
2015-11-19 | 11:46 | 0 | 14.6291 | 13.92 | 513 | 8.55 | 0.93197 |  | 35.6902 | 9.4702 | 14
2015-11-19 | 11:46 | 0 | 14.6285 | 13.921 | 514 | 8.5667 | 0.93281 |  | 35.6908 | 9.4708 | 14
2015-11-19 | 11:46 | 0 | 14.6341 | 13.92 | 515 | 8.5833 | 0.93366 |  | 35.6852 | 9.4652 | 14
2015-11-19 | 11:46 | 0 | 14.6429 | 13.921 | 516 | 8.6 | 0.9345 |  | 35.6764 | 9.4564 | 14
2015-11-19 | 11:46 | 0 | 14.6237 | 13.921 | 517 | 8.6167 | 0.93534 |  | 35.6956 | 9.4756 | 14
2015-11-19 | 11:46 | 0 | 14.6225 | 13.921 | 518 | 8.6333 | 0.93618 |  | 35.6968 | 9.4768 | 14
2015-11-19 | 11:46 | 0 | 14.6395 | 13.921 | 519 | 8.65 | 0.93702 |  | 35.6798 | 9.4598 | 14
2015-11-19 | 11:46 | 0 | 14.642 | 13.921 | 520 | 8.6667 | 0.93785 |  | 35.6773 | 9.4573 | 14
2015-11-19 | 11:46 | 0 | 14.6294 | 13.921 | 521 | 8.6833 | 0.93869 |  | 35.6899 | 9.4699 | 14
2015-11-19 | 11:46 | 0 | 14.6179 | 13.921 | 522 | 8.7 | 0.93952 |  | 35.7014 | 9.4814 | 14
2015-11-19 | 11:46 | 0 | 14.6247 | 13.921 | 523 | 8.7167 | 0.94035 |  | 35.6946 | 9.4746 | 14
2015-11-19 | 11:47 | 0 | 14.6373 | 13.921 | 524 | 8.7333 | 0.94118 |  | 35.682 | 9.462 | 14
2015-11-19 | 11:47 | 0 | 14.6218 | 13.921 | 525 | 8.75 | 0.94201 |  | 35.6975 | 9.4775 | 14
2015-11-19 | 11:47 | 0 | 14.6047 | 13.921 | 526 | 8.7667 | 0.94283 |  | 35.7146 | 9.4946 | 14
2015-11-19 | 11:47 | 0 | 14.6121 | 13.922 | 527 | 8.7833 | 0.94366 |  | 35.7072 | 9.4872 | 14
2015-11-19 | 11:47 | 0 | 14.6254 | 13.922 | 528 | 8.8 | 0.94448 |  | 35.6939 | 9.4739 | 14
2015-11-19 | 11:47 | 0 | 14.624 | 13.922 | 529 | 8.8167 | 0.9453 |  | 35.6953 | 9.4753 | 14
2015-11-19 | 11:47 | 0 | 14.6171 | 13.922 | 530 | 8.8333 | 0.94612 |  | 35.7022 | 9.4822 | 14
2015-11-19 | 11:47 | 0 | 14.6108 | 13.922 | 531 | 8.85 | 0.94694 |  | 35.7085 | 9.4885 | 14
2015-11-19 | 11:47 | 0 | 14.6166 | 13.922 | 532 | 8.8667 | 0.94776 |  | 35.7027 | 9.4827 | 14
2015-11-19 | 11:47 | 0 | 14.6196 | 13.922 | 533 | 8.8833 | 0.94858 |  | 35.6997 | 9.4797 | 14
2015-11-19 | 11:47 | 0 | 14.6082 | 13.922 | 534 | 8.9 | 0.94939 |  | 35.7111 | 9.4911 | 14
2015-11-19 | 11:47 | 0 | 14.604 | 13.922 | 535 | 8.9167 | 0.9502 |  | 35.7153 | 9.4953 | 14
2015-11-19 | 11:47 | 0 | 14.612 | 13.922 | 536 | 8.9333 | 0.95101 |  | 35.7073 | 9.4873 | 14
2015-11-19 | 11:47 | 0 | 14.6176 | 13.922 | 537 | 8.95 | 0.95182 |  | 35.7017 | 9.4817 | 14
2015-11-19 | 11:47 | 0 | 14.6052 | 13.923 | 538 | 8.9667 | 0.95263 |  | 35.7141 | 9.4941 | 14
2015-11-19 | 11:47 | 0 | 14.6071 | 13.922 | 539 | 8.9833 | 0.95344 |  | 35.7122 | 9.4922 | 14
2015-11-19 | 11:47 | 0 | 14.6023 | 13.922 | 540 | 9 | 0.95424 | 35.72 | 35.717 | 9.497 | 14
2015-11-19 | 11:47 | 0 | 14.6136 | 13.922 | 541 | 9.0167 | 0.95505 |  | 35.7057 | 9.4857 | 14
2015-11-19 | 11:47 | 0 | 14.6207 | 13.923 | 542 | 9.0333 | 0.95585 |  | 35.6986 | 9.4786 | 14
2015-11-19 | 11:47 | 0 | 14.604 | 13.923 | 543 | 9.05 | 0.95665 |  | 35.7153 | 9.4953 | 14
2015-11-19 | 11:47 | 0 | 14.5971 | 13.922 | 544 | 9.0667 | 0.95745 |  | 35.7222 | 9.5022 | 14
2015-11-19 | 11:47 | 0 | 14.5965 | 13.923 | 545 | 9.0833 | 0.95825 |  | 35.7228 | 9.5028 | 14
2015-11-19 | 11:47 | 0 | 14.6147 | 13.922 | 546 | 9.1 | 0.95904 |  | 35.7046 | 9.4846 | 14
2015-11-19 | 11:47 | 0 | 14.5994 | 13.923 | 547 | 9.1167 | 0.95984 |  | 35.7199 | 9.4999 | 14
2015-11-19 | 11:47 | 0 | 14.5954 | 13.923 | 548 | 9.1333 | 0.96063 |  | 35.7239 | 9.5039 | 14
2015-11-19 | 11:47 | 0 | 14.5945 | 13.923 | 549 | 9.15 | 0.96142 |  | 35.7248 | 9.5048 | 14
2015-11-19 | 11:47 | 0 | 14.6088 | 13.923 | 550 | 9.1667 | 0.96221 |  | 35.7105 | 9.4905 | 14
2015-11-19 | 11:47 | 0 | 14.6118 | 13.923 | 551 | 9.1833 | 0.963 |  | 35.7075 | 9.4875 | 14
2015-11-19 | 11:47 | 0 | 14.5891 | 13.923 | 552 | 9.2 | 0.96379 |  | 35.7302 | 9.5102 | 14
2015-11-19 | 11:47 | 0 | 14.5862 | 13.923 | 553 | 9.2167 | 0.96457 |  | 35.7331 | 9.5131 | 14
2015-11-19 | 11:47 | 0 | 14.5918 | 13.923 | 554 | 9.2333 | 0.96536 |  | 35.7275 | 9.5075 | 14
2015-11-19 | 11:47 | 0 | 14.6007 | 13.924 | 555 | 9.25 | 0.96614 |  | 35.7186 | 9.4986 | 14
2015-11-19 | 11:47 | 0 | 14.5872 | 13.923 | 556 | 9.2667 | 0.96692 |  | 35.7321 | 9.5121 | 14
2015-11-19 | 11:47 | 0 | 14.5788 | 13.923 | 557 | 9.2833 | 0.9677 |  | 35.7405 | 9.5205 | 14
2015-11-19 | 11:47 | 0 | 14.5899 | 13.923 | 558 | 9.3 | 0.96848 |  | 35.7294 | 9.5094 | 14
2015-11-19 | 11:47 | 0 | 14.5942 | 13.924 | 559 | 9.3167 | 0.96926 |  | 35.7251 | 9.5051 | 14
2015-11-19 | 11:47 | 0 | 14.5861 | 13.923 | 560 | 9.3333 | 0.97004 |  | 35.7332 | 9.5132 | 14
2015-11-19 | 11:47 | 0 | 14.5817 | 13.923 | 561 | 9.35 | 0.97081 |  | 35.7376 | 9.5176 | 14
2015-11-19 | 11:47 | 0 | 14.5972 | 13.924 | 562 | 9.3667 | 0.97159 |  | 35.7221 | 9.5021 | 14
2015-11-19 | 11:47 | 0 | 14.5998 | 13.924 | 563 | 9.3833 | 0.97236 |  | 35.7195 | 9.4995 | 14
2015-11-19 | 11:47 | 0 | 14.5853 | 13.924 | 564 | 9.4 | 0.97313 |  | 35.734 | 9.514 | 14
2015-11-19 | 11:47 | 0 | 14.5803 | 13.924 | 565 | 9.4167 | 0.9739 |  | 35.739 | 9.519 | 14
2015-11-19 | 11:47 | 0 | 14.5882 | 13.925 | 566 | 9.4333 | 0.97467 |  | 35.7311 | 9.5111 | 14
2015-11-19 | 11:47 | 0 | 14.5865 | 13.924 | 567 | 9.45 | 0.97543 |  | 35.7328 | 9.5128 | 14
2015-11-19 | 11:47 | 0 | 14.5944 | 13.924 | 568 | 9.4667 | 0.9762 |  | 35.7249 | 9.5049 | 14
2015-11-19 | 11:47 | 0 | 14.5814 | 13.924 | 569 | 9.4833 | 0.97696 |  | 35.7379 | 9.5179 | 14
2015-11-19 | 11:47 | 0 | 14.5709 | 13.924 | 570 | 9.5 | 0.97772 |  | 35.7484 | 9.5284 | 14
2015-11-19 | 11:47 | 0 | 14.5906 | 13.924 | 571 | 9.5167 | 0.97848 |  | 35.7287 | 9.5087 | 14
2015-11-19 | 11:47 | 0 | 14.5855 | 13.924 | 572 | 9.5333 | 0.97924 |  | 35.7338 | 9.5138 | 14
2015-11-19 | 11:47 | 0 | 14.5795 | 13.925 | 573 | 9.55 | 0.98 |  | 35.7398 | 9.5198 | 14
2015-11-19 | 11:47 | 0 | 14.5679 | 13.924 | 574 | 9.5667 | 0.98076 |  | 35.7514 | 9.5314 | 14
2015-11-19 | 11:47 | 0 | 14.5811 | 13.925 | 575 | 9.5833 | 0.98152 |  | 35.7382 | 9.5182 | 14
2015-11-19 | 11:47 | 0 | 14.586 | 13.925 | 576 | 9.6 | 0.98227 |  | 35.7333 | 9.5133 | 14
2015-11-19 | 11:47 | 0 | 14.5704 | 13.925 | 577 | 9.6167 | 0.98302 |  | 35.7489 | 9.5289 | 14
2015-11-19 | 11:47 | 0 | 14.5727 | 13.925 | 578 | 9.6333 | 0.98378 |  | 35.7466 | 9.5266 | 14
2015-11-19 | 11:47 | 0 | 14.5737 | 13.924 | 579 | 9.65 | 0.98453 |  | 35.7456 | 9.5256 | 14
2015-11-19 | 11:47 | 0 | 14.5693 | 13.925 | 580 | 9.6667 | 0.98528 |  | 35.75 | 9.53 | 14
2015-11-19 | 11:47 | 0 | 14.5746 | 13.924 | 581 | 9.6833 | 0.98602 |  | 35.7447 | 9.5247 | 14
2015-11-19 | 11:47 | 0 | 14.5686 | 13.926 | 582 | 9.7 | 0.98677 |  | 35.7507 | 9.5307 | 14
2015-11-19 | 11:48 | 0 | 14.568 | 13.925 | 583 | 9.7167 | 0.98752 |  | 35.7513 | 9.5313 | 14
2015-11-19 | 11:48 | 0 | 14.5755 | 13.925 | 584 | 9.7333 | 0.98826 |  | 35.7438 | 9.5238 | 14
2015-11-19 | 11:48 | 0 | 14.5829 | 13.926 | 585 | 9.75 | 0.989 |  | 35.7364 | 9.5164 | 14
2015-11-19 | 11:48 | 0 | 14.5686 | 13.925 | 586 | 9.7667 | 0.98975 |  | 35.7507 | 9.5307 | 14
2015-11-19 | 11:48 | 0 | 14.5588 | 13.925 | 587 | 9.7833 | 0.99049 |  | 35.7605 | 9.5405 | 14
2015-11-19 | 11:48 | 0 | 14.5655 | 13.925 | 588 | 9.8 | 0.99123 |  | 35.7538 | 9.5338 | 14
2015-11-19 | 11:48 | 0 | 14.5706 | 13.925 | 589 | 9.8167 | 0.99196 |  | 35.7487 | 9.5287 | 14
2015-11-19 | 11:48 | 0 | 14.5737 | 13.926 | 590 | 9.8333 | 0.9927 |  | 35.7456 | 9.5256 | 14
2015-11-19 | 11:48 | 0 | 14.5567 | 13.926 | 591 | 9.85 | 0.99344 |  | 35.7626 | 9.5426 | 14
2015-11-19 | 11:48 | 0 | 14.5503 | 13.926 | 592 | 9.8667 | 0.99417 |  | 35.769 | 9.549 | 14
2015-11-19 | 11:48 | 0 | 14.5733 | 13.926 | 593 | 9.8833 | 0.9949 |  | 35.746 | 9.526 | 14
2015-11-19 | 11:48 | 0 | 14.5676 | 13.926 | 594 | 9.9 | 0.99564 |  | 35.7517 | 9.5317 | 14
2015-11-19 | 11:48 | 0 | 14.5614 | 13.925 | 595 | 9.9167 | 0.99637 |  | 35.7579 | 9.5379 | 14
2015-11-19 | 11:48 | 0 | 14.5536 | 13.926 | 596 | 9.9333 | 0.9971 |  | 35.7657 | 9.5457 | 14
2015-11-19 | 11:48 | 0 | 14.5578 | 13.926 | 597 | 9.95 | 0.99782 |  | 35.7615 | 9.5415 | 14
2015-11-19 | 11:48 | 0 | 14.565 | 13.926 | 598 | 9.9667 | 0.99855 |  | 35.7543 | 9.5343 | 14
2015-11-19 | 11:48 | 0 | 14.5617 | 13.926 | 599 | 9.9833 | 0.99928 |  | 35.7576 | 9.5376 | 14
2015-11-19 | 11:48 | 0 | 14.5472 | 13.926 | 600 | 10 | 1 | 35.78 | 35.7721 | 9.5521 | 14
2015-11-19 | 11:48 | 0 | 14.5533 | 13.927 | 601 | 10.0167 | 1.0007 |  | 35.766 | 9.546 | 14
2015-11-19 | 11:48 | 0 | 14.5619 | 13.927 | 602 | 10.0333 | 1.0014 |  | 35.7574 | 9.5374 | 14
2015-11-19 | 11:48 | 0 | 14.5689 | 13.926 | 603 | 10.05 | 1.0022 |  | 35.7504 | 9.5304 | 14
2015-11-19 | 11:48 | 0 | 14.5502 | 13.926 | 604 | 10.0667 | 1.0029 |  | 35.7691 | 9.5491 | 14
2015-11-19 | 11:48 | 0 | 14.5398 | 13.927 | 605 | 10.0833 | 1.0036 |  | 35.7795 | 9.5595 | 14
2015-11-19 | 11:48 | 0 | 14.5527 | 13.926 | 606 | 10.1 | 1.0043 |  | 35.7666 | 9.5466 | 14
2015-11-19 | 11:48 | 0 | 14.5553 | 13.927 | 607 | 10.1167 | 1.005 |  | 35.764 | 9.544 | 14
2015-11-19 | 11:48 | 0 | 14.5576 | 13.927 | 608 | 10.1333 | 1.0058 |  | 35.7617 | 9.5417 | 14
2015-11-19 | 11:48 | 0 | 14.5367 | 13.927 | 609 | 10.15 | 1.0065 |  | 35.7826 | 9.5626 | 14
2015-11-19 | 11:48 | 0 | 14.543 | 13.927 | 610 | 10.1667 | 1.0072 |  | 35.7763 | 9.5563 | 14
2015-11-19 | 11:48 | 0 | 14.5558 | 13.927 | 611 | 10.1833 | 1.0079 |  | 35.7635 | 9.5435 | 14
2015-11-19 | 11:48 | 0 | 14.5537 | 13.927 | 612 | 10.2 | 1.0086 |  | 35.7656 | 9.5456 | 14
2015-11-19 | 11:48 | 0 | 14.5417 | 13.927 | 613 | 10.2167 | 1.0093 |  | 35.7776 | 9.5576 | 14
2015-11-19 | 11:48 | 0 | 14.5331 | 13.927 | 614 | 10.2333 | 1.01 |  | 35.7862 | 9.5662 | 14
2015-11-19 | 11:48 | 0 | 14.5529 | 13.927 | 615 | 10.25 | 1.0107 |  | 35.7664 | 9.5464 | 14
2015-11-19 | 11:48 | 0 | 14.5561 | 13.927 | 616 | 10.2667 | 1.0114 |  | 35.7632 | 9.5432 | 14
2015-11-19 | 11:48 | 0 | 14.5474 | 13.927 | 617 | 10.2833 | 1.0121 |  | 35.7719 | 9.5519 | 14
2015-11-19 | 11:48 | 0 | 14.5347 | 13.927 | 618 | 10.3 | 1.0128 |  | 35.7846 | 9.5646 | 14
2015-11-19 | 11:48 | 0 | 14.5355 | 13.927 | 619 | 10.3167 | 1.0135 |  | 35.7838 | 9.5638 | 14
2015-11-19 | 11:48 | 0 | 14.5478 | 13.928 | 620 | 10.3333 | 1.0142 |  | 35.7715 | 9.5515 | 14
2015-11-19 | 11:48 | 0 | 14.5396 | 13.928 | 621 | 10.35 | 1.0149 |  | 35.7797 | 9.5597 | 14
2015-11-19 | 11:48 | 0 | 14.5342 | 13.928 | 622 | 10.3667 | 1.0156 |  | 35.7851 | 9.5651 | 14
2015-11-19 | 11:48 | 0 | 14.5246 | 13.928 | 623 | 10.3833 | 1.0163 |  | 35.7947 | 9.5747 | 14
2015-11-19 | 11:48 | 0 | 14.5368 | 13.928 | 624 | 10.4 | 1.017 |  | 35.7825 | 9.5625 | 14
2015-11-19 | 11:48 | 0 | 14.5415 | 13.928 | 625 | 10.4167 | 1.0177 |  | 35.7778 | 9.5578 | 14
2015-11-19 | 11:48 | 0 | 14.526 | 13.928 | 626 | 10.4333 | 1.0184 |  | 35.7933 | 9.5733 | 14
2015-11-19 | 11:48 | 0 | 14.5246 | 13.928 | 627 | 10.45 | 1.0191 |  | 35.7947 | 9.5747 | 14
2015-11-19 | 11:48 | 0 | 14.5425 | 13.928 | 628 | 10.4667 | 1.0198 |  | 35.7768 | 9.5568 | 14
2015-11-19 | 11:48 | 0 | 14.5431 | 13.928 | 629 | 10.4833 | 1.0205 |  | 35.7762 | 9.5562 | 14
2015-11-19 | 11:48 | 0 | 14.5244 | 13.928 | 630 | 10.5 | 1.0212 |  | 35.7949 | 9.5749 | 14
2015-11-19 | 11:48 | 0 | 14.5293 | 13.928 | 631 | 10.5167 | 1.0219 |  | 35.79 | 9.57 | 14
2015-11-19 | 11:48 | 0 | 14.5316 | 13.928 | 632 | 10.5333 | 1.0226 |  | 35.7877 | 9.5677 | 14
2015-11-19 | 11:48 | 0 | 14.5443 | 13.928 | 633 | 10.55 | 1.0233 |  | 35.775 | 9.555 | 14
2015-11-19 | 11:48 | 0 | 14.5351 | 13.928 | 634 | 10.5667 | 1.0239 |  | 35.7842 | 9.5642 | 14
2015-11-19 | 11:48 | 0 | 14.5201 | 13.928 | 635 | 10.5833 | 1.0246 |  | 35.7992 | 9.5792 | 14
2015-11-19 | 11:48 | 0 | 14.5259 | 13.928 | 636 | 10.6 | 1.0253 |  | 35.7934 | 9.5734 | 14
2015-11-19 | 11:48 | 0 | 14.5405 | 13.929 | 637 | 10.6167 | 1.026 |  | 35.7788 | 9.5588 | 14
2015-11-19 | 11:48 | 0 | 14.5401 | 13.928 | 638 | 10.6333 | 1.0267 |  | 35.7792 | 9.5592 | 14
2015-11-19 | 11:48 | 0 | 14.5254 | 13.929 | 639 | 10.65 | 1.0273 |  | 35.7939 | 9.5739 | 14
2015-11-19 | 11:48 | 0 | 14.5205 | 13.929 | 640 | 10.6667 | 1.028 |  | 35.7988 | 9.5788 | 14
2015-11-19 | 11:48 | 0 | 14.5216 | 13.929 | 641 | 10.6833 | 1.0287 |  | 35.7977 | 9.5777 | 14
2015-11-19 | 11:48 | 0 | 14.5371 | 13.929 | 642 | 10.7 | 1.0294 |  | 35.7822 | 9.5622 | 14
2015-11-19 | 11:48 | 0 | 14.5237 | 13.929 | 643 | 10.7167 | 1.0301 |  | 35.7956 | 9.5756 | 14
2015-11-19 | 11:49 | 0 | 14.5175 | 13.929 | 644 | 10.7333 | 1.0307 |  | 35.8018 | 9.5818 | 14
2015-11-19 | 11:49 | 0 | 14.5071 | 13.929 | 645 | 10.75 | 1.0314 |  | 35.8122 | 9.5922 | 14
2015-11-19 | 11:49 | 0 | 14.5293 | 13.929 | 646 | 10.7667 | 1.0321 |  | 35.79 | 9.57 | 14
2015-11-19 | 11:49 | 0 | 14.5332 | 13.93 | 647 | 10.7833 | 1.0328 |  | 35.7861 | 9.5661 | 14
2015-11-19 | 11:49 | 0 | 14.5175 | 13.93 | 648 | 10.8 | 1.0334 |  | 35.8018 | 9.5818 | 14
2015-11-19 | 11:49 | 0 | 14.5138 | 13.93 | 649 | 10.8167 | 1.0341 |  | 35.8055 | 9.5855 | 14
2015-11-19 | 11:49 | 0 | 14.5149 | 13.93 | 650 | 10.8333 | 1.0348 |  | 35.8044 | 9.5844 | 14
2015-11-19 | 11:49 | 0 | 14.5297 | 13.93 | 651 | 10.85 | 1.0354 |  | 35.7896 | 9.5696 | 14
2015-11-19 | 11:49 | 0 | 14.5306 | 13.93 | 652 | 10.8667 | 1.0361 |  | 35.7887 | 9.5687 | 14
2015-11-19 | 11:49 | 0 | 14.5079 | 13.929 | 653 | 10.8833 | 1.0368 |  | 35.8114 | 9.5914 | 14
2015-11-19 | 11:49 | 0 | 14.5094 | 13.93 | 654 | 10.9 | 1.0374 |  | 35.8099 | 9.5899 | 14
2015-11-19 | 11:49 | 0 | 14.5228 | 13.93 | 655 | 10.9167 | 1.0381 |  | 35.7965 | 9.5765 | 14
2015-11-19 | 11:49 | 0 | 14.5227 | 13.93 | 656 | 10.9333 | 1.0388 |  | 35.7966 | 9.5766 | 14
2015-11-19 | 11:49 | 0 | 14.512 | 13.93 | 657 | 10.95 | 1.0394 |  | 35.8073 | 9.5873 | 14
2015-11-19 | 11:49 | 0 | 14.4952 | 13.93 | 658 | 10.9667 | 1.0401 |  | 35.8241 | 9.6041 | 14
2015-11-19 | 11:49 | 0 | 14.5187 | 13.93 | 659 | 10.9833 | 1.0407 |  | 35.8006 | 9.5806 | 14
2015-11-19 | 11:49 | 0 | 14.5227 | 13.93 | 660 | 11 | 1.0414 |  | 35.7966 | 9.5766 | 14
2015-11-19 | 11:49 | 0 | 14.513 | 13.93 | 661 | 11.0167 | 1.0421 |  | 35.8063 | 9.5863 | 14
2015-11-19 | 11:49 | 0 | 14.5103 | 13.93 | 662 | 11.0333 | 1.0427 |  | 35.809 | 9.589 | 14
2015-11-19 | 11:49 | 0 | 14.4926 | 13.93 | 663 | 11.05 | 1.0434 |  | 35.8267 | 9.6067 | 14
2015-11-19 | 11:49 | 0 | 14.511 | 13.93 | 664 | 11.0667 | 1.044 |  | 35.8083 | 9.5883 | 14
2015-11-19 | 11:49 | 0 | 14.5177 | 13.93 | 665 | 11.0833 | 1.0447 |  | 35.8016 | 9.5816 | 14
2015-11-19 | 11:49 | 0 | 14.4993 | 13.93 | 666 | 11.1 | 1.0453 |  | 35.82 | 9.6 | 14
2015-11-19 | 11:49 | 0 | 14.5039 | 13.931 | 667 | 11.1167 | 1.046 |  | 35.8154 | 9.5954 | 14
2015-11-19 | 11:49 | 0 | 14.5105 | 13.931 | 668 | 11.1333 | 1.0466 |  | 35.8088 | 9.5888 | 14
2015-11-19 | 11:49 | 0 | 14.5135 | 13.931 | 669 | 11.15 | 1.0473 |  | 35.8058 | 9.5858 | 14
2015-11-19 | 11:49 | 0 | 14.5095 | 13.93 | 670 | 11.1667 | 1.0479 |  | 35.8098 | 9.5898 | 14
2015-11-19 | 11:49 | 0 | 14.4987 | 13.931 | 671 | 11.1833 | 1.0486 |  | 35.8206 | 9.6006 | 14
2015-11-19 | 11:49 | 0 | 14.501 | 13.931 | 672 | 11.2 | 1.0492 |  | 35.8183 | 9.5983 | 14
2015-11-19 | 11:49 | 0 | 14.5145 | 13.931 | 673 | 11.2167 | 1.0499 |  | 35.8048 | 9.5848 | 14
2015-11-19 | 11:49 | 0 | 14.5115 | 13.931 | 674 | 11.2333 | 1.0505 |  | 35.8078 | 9.5878 | 14
2015-11-19 | 11:49 | 0 | 14.4908 | 13.931 | 675 | 11.25 | 1.0512 |  | 35.8285 | 9.6085 | 14
2015-11-19 | 11:49 | 0 | 14.4956 | 13.932 | 676 | 11.2667 | 1.0518 |  | 35.8237 | 9.6037 | 14
2015-11-19 | 11:49 | 0 | 14.4982 | 13.931 | 677 | 11.2833 | 1.0524 |  | 35.8211 | 9.6011 | 14
2015-11-19 | 11:49 | 0 | 14.504 | 13.931 | 678 | 11.3 | 1.0531 |  | 35.8153 | 9.5953 | 14
2015-11-19 | 11:49 | 0 | 14.4887 | 13.931 | 679 | 11.3167 | 1.0537 |  | 35.8306 | 9.6106 | 14
2015-11-19 | 11:49 | 0 | 14.4922 | 13.931 | 680 | 11.3333 | 1.0544 |  | 35.8271 | 9.6071 | 14
2015-11-19 | 11:49 | 0 | 14.5037 | 13.931 | 681 | 11.35 | 1.055 |  | 35.8156 | 9.5956 | 14
2015-11-19 | 11:49 | 0 | 14.504 | 13.932 | 682 | 11.3667 | 1.0556 |  | 35.8153 | 9.5953 | 14
2015-11-19 | 11:49 | 0 | 14.4954 | 13.931 | 683 | 11.3833 | 1.0563 |  | 35.8239 | 9.6039 | 14
2015-11-19 | 11:49 | 0 | 14.4857 | 13.932 | 684 | 11.4 | 1.0569 |  | 35.8336 | 9.6136 | 14
2015-11-19 | 11:49 | 0 | 14.4914 | 13.932 | 685 | 11.4167 | 1.0575 |  | 35.8279 | 9.6079 | 14
2015-11-19 | 11:49 | 0 | 14.4981 | 13.932 | 686 | 11.4333 | 1.0582 |  | 35.8212 | 9.6012 | 14
2015-11-19 | 11:49 | 0 | 14.4892 | 13.932 | 687 | 11.45 | 1.0588 |  | 35.8301 | 9.6101 | 14
2015-11-19 | 11:49 | 0 | 14.4865 | 13.932 | 688 | 11.4667 | 1.0594 |  | 35.8328 | 9.6128 | 14
2015-11-19 | 11:49 | 0 | 14.4856 | 13.932 | 689 | 11.4833 | 1.0601 |  | 35.8337 | 9.6137 | 14
2015-11-19 | 11:49 | 0 | 14.4979 | 13.931 | 690 | 11.5 | 1.0607 |  | 35.8214 | 9.6014 | 14
2015-11-19 | 11:49 | 0 | 14.4894 | 13.931 | 691 | 11.5167 | 1.0613 |  | 35.8299 | 9.6099 | 14
2015-11-19 | 11:49 | 0 | 14.4769 | 13.932 | 692 | 11.5333 | 1.062 |  | 35.8424 | 9.6224 | 14
2015-11-19 | 11:49 | 0 | 14.4818 | 13.933 | 693 | 11.55 | 1.0626 |  | 35.8375 | 9.6175 | 14
2015-11-19 | 11:49 | 0 | 14.4904 | 13.933 | 694 | 11.5667 | 1.0632 |  | 35.8289 | 9.6089 | 14
2015-11-19 | 11:49 | 0 | 14.4857 | 13.933 | 695 | 11.5833 | 1.0638 |  | 35.8336 | 9.6136 | 14
2015-11-19 | 11:49 | 0 | 14.4784 | 13.932 | 696 | 11.6 | 1.0645 |  | 35.8409 | 9.6209 | 14
2015-11-19 | 11:49 | 0 | 14.47 | 13.932 | 697 | 11.6167 | 1.0651 |  | 35.8493 | 9.6293 | 14
2015-11-19 | 11:49 | 0 | 14.4849 | 13.932 | 698 | 11.6333 | 1.0657 |  | 35.8344 | 9.6144 | 14
2015-11-19 | 11:49 | 0 | 14.4872 | 13.933 | 699 | 11.65 | 1.0663 |  | 35.8321 | 9.6121 | 14
2015-11-19 | 11:49 | 0 | 14.4919 | 13.932 | 700 | 11.6667 | 1.0669 |  | 35.8274 | 9.6074 | 14
2015-11-19 | 11:49 | 0 | 14.4721 | 13.933 | 701 | 11.6833 | 1.0676 |  | 35.8472 | 9.6272 | 14
2015-11-19 | 11:49 | 0 | 14.4793 | 13.933 | 702 | 11.7 | 1.0682 |  | 35.84 | 9.62 | 14
2015-11-19 | 11:50 | 0 | 14.4913 | 13.933 | 703 | 11.7167 | 1.0688 |  | 35.828 | 9.608 | 14
2015-11-19 | 11:50 | 0 | 14.484 | 13.933 | 704 | 11.7333 | 1.0694 |  | 35.8353 | 9.6153 | 14
2015-11-19 | 11:50 | 0 | 14.4637 | 13.932 | 705 | 11.75 | 1.07 |  | 35.8556 | 9.6356 | 14
2015-11-19 | 11:50 | 0 | 14.4684 | 13.933 | 706 | 11.7667 | 1.0707 |  | 35.8509 | 9.6309 | 14
2015-11-19 | 11:50 | 0 | 14.4773 | 13.933 | 707 | 11.7833 | 1.0713 |  | 35.842 | 9.622 | 14
2015-11-19 | 11:50 | 0 | 14.492 | 13.933 | 708 | 11.8 | 1.0719 |  | 35.8273 | 9.6073 | 14
2015-11-19 | 11:50 | 0 | 14.4834 | 13.933 | 709 | 11.8167 | 1.0725 |  | 35.8359 | 9.6159 | 14
2015-11-19 | 11:50 | 0 | 14.4649 | 13.933 | 710 | 11.8333 | 1.0731 |  | 35.8544 | 9.6344 | 14
2015-11-19 | 11:50 | 0 | 14.465 | 13.933 | 711 | 11.85 | 1.0737 |  | 35.8543 | 9.6343 | 14
2015-11-19 | 11:50 | 0 | 14.4816 | 13.933 | 712 | 11.8667 | 1.0743 |  | 35.8377 | 9.6177 | 14
2015-11-19 | 11:50 | 0 | 14.4755 | 13.933 | 713 | 11.8833 | 1.0749 |  | 35.8438 | 9.6238 | 14
2015-11-19 | 11:50 | 0 | 14.465 | 13.933 | 714 | 11.9 | 1.0755 |  | 35.8543 | 9.6343 | 14
2015-11-19 | 11:50 | 0 | 14.4709 | 13.933 | 715 | 11.9167 | 1.0762 |  | 35.8484 | 9.6284 | 14
2015-11-19 | 11:50 | 0 | 14.4796 | 13.933 | 716 | 11.9333 | 1.0768 |  | 35.8397 | 9.6197 | 14
2015-11-19 | 11:50 | 0 | 14.4794 | 13.934 | 717 | 11.95 | 1.0774 |  | 35.8399 | 9.6199 | 14
2015-11-19 | 11:50 | 0 | 14.4644 | 13.933 | 718 | 11.9667 | 1.078 |  | 35.8549 | 9.6349 | 14
2015-11-19 | 11:50 | 0 | 14.4614 | 13.933 | 719 | 11.9833 | 1.0786 |  | 35.8579 | 9.6379 | 14
2015-11-19 | 11:50 | 0 | 14.4716 | 13.934 | 720 | 12 | 1.0792 | 35.85 | 35.8477 | 9.6277 | 14
2015-11-19 | 11:50 | 0 | 14.4829 | 13.933 | 721 | 12.0167 | 1.0798 |  | 35.8364 | 9.6164 | 14
2015-11-19 | 11:50 | 0 | 14.4764 | 13.933 | 722 | 12.0333 | 1.0804 |  | 35.8429 | 9.6229 | 14
2015-11-19 | 11:50 | 0 | 14.4537 | 13.934 | 723 | 12.05 | 1.081 |  | 35.8656 | 9.6456 | 14
2015-11-19 | 11:50 | 0 | 14.4577 | 13.934 | 724 | 12.0667 | 1.0816 |  | 35.8616 | 9.6416 | 14
2015-11-19 | 11:50 | 0 | 14.4801 | 13.934 | 725 | 12.0833 | 1.0822 |  | 35.8392 | 9.6192 | 14
2015-11-19 | 11:50 | 0 | 14.4742 | 13.934 | 726 | 12.1 | 1.0828 |  | 35.8451 | 9.6251 | 14
2015-11-19 | 11:50 | 0 | 14.4578 | 13.934 | 727 | 12.1167 | 1.0834 |  | 35.8615 | 9.6415 | 14
2015-11-19 | 11:50 | 0 | 14.4587 | 13.933 | 728 | 12.1333 | 1.084 |  | 35.8606 | 9.6406 | 14
2015-11-19 | 11:50 | 0 | 14.4725 | 13.934 | 729 | 12.15 | 1.0846 |  | 35.8468 | 9.6268 | 14
2015-11-19 | 11:50 | 0 | 14.4749 | 13.934 | 730 | 12.1667 | 1.0852 |  | 35.8444 | 9.6244 | 14
2015-11-19 | 11:50 | 0 | 14.4601 | 13.934 | 731 | 12.1833 | 1.0858 |  | 35.8592 | 9.6392 | 14
2015-11-19 | 11:50 | 0 | 14.4446 | 13.934 | 732 | 12.2 | 1.0864 |  | 35.8747 | 9.6547 | 14
2015-11-19 | 11:50 | 0 | 14.4506 | 13.934 | 733 | 12.2167 | 1.087 |  | 35.8687 | 9.6487 | 14
2015-11-19 | 11:50 | 0 | 14.4665 | 13.934 | 734 | 12.2333 | 1.0875 |  | 35.8528 | 9.6328 | 14
2015-11-19 | 11:50 | 0 | 14.4559 | 13.934 | 735 | 12.25 | 1.0881 |  | 35.8634 | 9.6434 | 14
2015-11-19 | 11:50 | 0 | 14.4541 | 13.934 | 736 | 12.2667 | 1.0887 |  | 35.8652 | 9.6452 | 14
2015-11-19 | 11:50 | 0 | 14.452 | 13.934 | 737 | 12.2833 | 1.0893 |  | 35.8673 | 9.6473 | 14
2015-11-19 | 11:50 | 0 | 14.464 | 13.934 | 738 | 12.3 | 1.0899 |  | 35.8553 | 9.6353 | 14
2015-11-19 | 11:50 | 0 | 14.471 | 13.935 | 739 | 12.3167 | 1.0905 |  | 35.8483 | 9.6283 | 14
2015-11-19 | 11:50 | 0 | 14.4566 | 13.935 | 740 | 12.3333 | 1.0911 |  | 35.8627 | 9.6427 | 14
2015-11-19 | 11:50 | 0 | 14.439 | 13.935 | 741 | 12.35 | 1.0917 |  | 35.8803 | 9.6603 | 14
2015-11-19 | 11:50 | 0 | 14.4507 | 13.934 | 742 | 12.3667 | 1.0923 |  | 35.8686 | 9.6486 | 14
2015-11-19 | 11:50 | 0 | 14.4633 | 13.934 | 743 | 12.3833 | 1.0928 |  | 35.856 | 9.636 | 14
2015-11-19 | 11:50 | 0 | 14.4522 | 13.934 | 744 | 12.4 | 1.0934 |  | 35.8671 | 9.6471 | 14
2015-11-19 | 11:50 | 0 | 14.4462 | 13.935 | 745 | 12.4167 | 1.094 |  | 35.8731 | 9.6531 | 14
2015-11-19 | 11:50 | 0 | 14.4497 | 13.935 | 746 | 12.4333 | 1.0946 |  | 35.8696 | 9.6496 | 14
2015-11-19 | 11:50 | 0 | 14.4631 | 13.935 | 747 | 12.45 | 1.0952 |  | 35.8562 | 9.6362 | 14
2015-11-19 | 11:50 | 0 | 14.4575 | 13.935 | 748 | 12.4667 | 1.0958 |  | 35.8618 | 9.6418 | 14
2015-11-19 | 11:50 | 0 | 14.4463 | 13.935 | 749 | 12.4833 | 1.0963 |  | 35.873 | 9.653 | 14
2015-11-19 | 11:50 | 0 | 14.4426 | 13.935 | 750 | 12.5 | 1.0969 |  | 35.8767 | 9.6567 | 14
2015-11-19 | 11:50 | 0 | 14.4519 | 13.935 | 751 | 12.5167 | 1.0975 |  | 35.8674 | 9.6474 | 14
2015-11-19 | 11:50 | 0 | 14.4573 | 13.935 | 752 | 12.5333 | 1.0981 |  | 35.862 | 9.642 | 14
2015-11-19 | 11:50 | 0 | 14.4411 | 13.935 | 753 | 12.55 | 1.0986 |  | 35.8782 | 9.6582 | 14
2015-11-19 | 11:50 | 0 | 14.4431 | 13.935 | 754 | 12.5667 | 1.0992 |  | 35.8762 | 9.6562 | 14
2015-11-19 | 11:50 | 0 | 14.447 | 13.935 | 755 | 12.5833 | 1.0998 |  | 35.8723 | 9.6523 | 14
2015-11-19 | 11:50 | 0 | 14.4456 | 13.935 | 756 | 12.6 | 1.1004 |  | 35.8737 | 9.6537 | 14
2015-11-19 | 11:50 | 0 | 14.4453 | 13.935 | 757 | 12.6167 | 1.1009 |  | 35.874 | 9.654 | 14
2015-11-19 | 11:50 | 0 | 14.4279 | 13.935 | 758 | 12.6333 | 1.1015 |  | 35.8914 | 9.6714 | 14
2015-11-19 | 11:50 | 0 | 14.4393 | 13.935 | 759 | 12.65 | 1.1021 |  | 35.88 | 9.66 | 14
2015-11-19 | 11:50 | 0 | 14.4601 | 13.935 | 760 | 12.6667 | 1.1027 |  | 35.8592 | 9.6392 | 14
2015-11-19 | 11:50 | 0 | 14.447 | 13.935 | 761 | 12.6833 | 1.1032 |  | 35.8723 | 9.6523 | 14
2015-11-19 | 11:50 | 0 | 14.4349 | 13.935 | 762 | 12.7 | 1.1038 |  | 35.8844 | 9.6644 | 14
2015-11-19 | 11:50 | 0 | 14.44 | 13.935 | 763 | 12.7167 | 1.1044 |  | 35.8793 | 9.6593 | 14
2015-11-19 | 11:51 | 0 | 14.4417 | 13.936 | 764 | 12.7333 | 1.1049 |  | 35.8776 | 9.6576 | 14
2015-11-19 | 11:51 | 0 | 14.4463 | 13.935 | 765 | 12.75 | 1.1055 |  | 35.873 | 9.653 | 14
2015-11-19 | 11:51 | 0 | 14.4358 | 13.935 | 766 | 12.7667 | 1.1061 |  | 35.8835 | 9.6635 | 14
2015-11-19 | 11:51 | 0 | 14.4294 | 13.935 | 767 | 12.7833 | 1.1066 |  | 35.8899 | 9.6699 | 14
2015-11-19 | 11:51 | 0 | 14.4422 | 13.935 | 768 | 12.8 | 1.1072 |  | 35.8771 | 9.6571 | 14
2015-11-19 | 11:51 | 0 | 14.452 | 13.935 | 769 | 12.8167 | 1.1078 |  | 35.8673 | 9.6473 | 14
2015-11-19 | 11:51 | 0 | 14.4373 | 13.936 | 770 | 12.8333 | 1.1083 |  | 35.882 | 9.662 | 14
2015-11-19 | 11:51 | 0 | 14.4316 | 13.936 | 771 | 12.85 | 1.1089 |  | 35.8877 | 9.6677 | 14
2015-11-19 | 11:51 | 0 | 14.437 | 13.936 | 772 | 12.8667 | 1.1095 |  | 35.8823 | 9.6623 | 14
2015-11-19 | 11:51 | 0 | 14.4421 | 13.936 | 773 | 12.8833 | 1.11 |  | 35.8772 | 9.6572 | 14
2015-11-19 | 11:51 | 0 | 14.4423 | 13.935 | 774 | 12.9 | 1.1106 |  | 35.877 | 9.657 | 14
2015-11-19 | 11:51 | 0 | 14.4267 | 13.936 | 775 | 12.9167 | 1.1112 |  | 35.8926 | 9.6726 | 14
2015-11-19 | 11:51 | 0 | 14.4273 | 13.935 | 776 | 12.9333 | 1.1117 |  | 35.892 | 9.672 | 14
2015-11-19 | 11:51 | 0 | 14.4372 | 13.935 | 777 | 12.95 | 1.1123 |  | 35.8821 | 9.6621 | 14
2015-11-19 | 11:51 | 0 | 14.4342 | 13.935 | 778 | 12.9667 | 1.1128 |  | 35.8851 | 9.6651 | 14
2015-11-19 | 11:51 | 0 | 14.4287 | 13.936 | 779 | 12.9833 | 1.1134 |  | 35.8906 | 9.6706 | 14
2015-11-19 | 11:51 | 0 | 14.4197 | 13.936 | 780 | 13 | 1.1139 |  | 35.8996 | 9.6796 | 14
2015-11-19 | 11:51 | 0 | 14.4338 | 13.936 | 781 | 13.0167 | 1.1145 |  | 35.8855 | 9.6655 | 14
2015-11-19 | 11:51 | 0 | 14.4342 | 13.936 | 782 | 13.0333 | 1.1151 |  | 35.8851 | 9.6651 | 14
2015-11-19 | 11:51 | 0 | 14.4359 | 13.936 | 783 | 13.05 | 1.1156 |  | 35.8834 | 9.6634 | 14
2015-11-19 | 11:51 | 0 | 14.4212 | 13.936 | 784 | 13.0667 | 1.1162 |  | 35.8981 | 9.6781 | 14
2015-11-19 | 11:51 | 0 | 14.4276 | 13.936 | 785 | 13.0833 | 1.1167 |  | 35.8917 | 9.6717 | 14
2015-11-19 | 11:51 | 0 | 14.4335 | 13.936 | 786 | 13.1 | 1.1173 |  | 35.8858 | 9.6658 | 14
2015-11-19 | 11:51 | 0 | 14.4356 | 13.936 | 787 | 13.1167 | 1.1178 |  | 35.8837 | 9.6637 | 14
2015-11-19 | 11:51 | 0 | 14.4254 | 13.936 | 788 | 13.1333 | 1.1184 |  | 35.8939 | 9.6739 | 14
2015-11-19 | 11:51 | 0 | 14.4195 | 13.936 | 789 | 13.15 | 1.1189 |  | 35.8998 | 9.6798 | 14
2015-11-19 | 11:51 | 0 | 14.4259 | 13.936 | 790 | 13.1667 | 1.1195 |  | 35.8934 | 9.6734 | 14
2015-11-19 | 11:51 | 0 | 14.4374 | 13.936 | 791 | 13.1833 | 1.12 |  | 35.8819 | 9.6619 | 14
2015-11-19 | 11:51 | 0 | 14.4192 | 13.936 | 792 | 13.2 | 1.1206 |  | 35.9001 | 9.6801 | 14
2015-11-19 | 11:51 | 0 | 14.4171 | 13.936 | 793 | 13.2167 | 1.1211 |  | 35.9022 | 9.6822 | 14
2015-11-19 | 11:51 | 0 | 14.4209 | 13.936 | 794 | 13.2333 | 1.1217 |  | 35.8984 | 9.6784 | 14
2015-11-19 | 11:51 | 0 | 14.4319 | 13.936 | 795 | 13.25 | 1.1222 |  | 35.8874 | 9.6674 | 14
2015-11-19 | 11:51 | 0 | 14.4296 | 13.936 | 796 | 13.2667 | 1.1228 |  | 35.8897 | 9.6697 | 14
2015-11-19 | 11:51 | 0 | 14.4196 | 13.936 | 797 | 13.2833 | 1.1233 |  | 35.8997 | 9.6797 | 14
2015-11-19 | 11:51 | 0 | 14.4157 | 13.937 | 798 | 13.3 | 1.1239 |  | 35.9036 | 9.6836 | 14
2015-11-19 | 11:51 | 0 | 14.4256 | 13.937 | 799 | 13.3167 | 1.1244 |  | 35.8937 | 9.6737 | 14
2015-11-19 | 11:51 | 0 | 14.4358 | 13.936 | 800 | 13.3333 | 1.1249 |  | 35.8835 | 9.6635 | 14
2015-11-19 | 11:51 | 0 | 14.4072 | 13.937 | 801 | 13.35 | 1.1255 |  | 35.9121 | 9.6921 | 14
2015-11-19 | 11:51 | 0 | 14.4133 | 13.937 | 802 | 13.3667 | 1.126 |  | 35.906 | 9.686 | 14
2015-11-19 | 11:51 | 0 | 14.4267 | 13.936 | 803 | 13.3833 | 1.1266 |  | 35.8926 | 9.6726 | 14
2015-11-19 | 11:51 | 0 | 14.4293 | 13.937 | 804 | 13.4 | 1.1271 |  | 35.89 | 9.67 | 14
2015-11-19 | 11:51 | 0 | 14.4179 | 13.937 | 805 | 13.4167 | 1.1276 |  | 35.9014 | 9.6814 | 14
2015-11-19 | 11:51 | 0 | 14.396 | 13.937 | 806 | 13.4333 | 1.1282 |  | 35.9233 | 9.7033 | 14
2015-11-19 | 11:51 | 0 | 14.4169 | 13.936 | 807 | 13.45 | 1.1287 |  | 35.9024 | 9.6824 | 14
2015-11-19 | 11:51 | 0 | 14.4273 | 13.936 | 808 | 13.4667 | 1.1293 |  | 35.892 | 9.672 | 14
2015-11-19 | 11:51 | 0 | 14.41 | 13.937 | 809 | 13.4833 | 1.1298 |  | 35.9093 | 9.6893 | 14
2015-11-19 | 11:51 | 0 | 14.4022 | 13.936 | 810 | 13.5 | 1.1303 |  | 35.9171 | 9.6971 | 14
2015-11-19 | 11:51 | 0 | 14.4036 | 13.937 | 811 | 13.5167 | 1.1309 |  | 35.9157 | 9.6957 | 14
2015-11-19 | 11:51 | 0 | 14.4243 | 13.937 | 812 | 13.5333 | 1.1314 |  | 35.895 | 9.675 | 14
2015-11-19 | 11:51 | 0 | 14.4224 | 13.937 | 813 | 13.55 | 1.1319 |  | 35.8969 | 9.6769 | 14
2015-11-19 | 11:51 | 0 | 14.4092 | 13.937 | 814 | 13.5667 | 1.1325 |  | 35.9101 | 9.6901 | 14
2015-11-19 | 11:51 | 0 | 14.4092 | 13.937 | 815 | 13.5833 | 1.133 |  | 35.9101 | 9.6901 | 14
2015-11-19 | 11:51 | 0 | 14.421 | 13.938 | 816 | 13.6 | 1.1335 |  | 35.8983 | 9.6783 | 14
2015-11-19 | 11:51 | 0 | 14.421 | 13.937 | 817 | 13.6167 | 1.1341 |  | 35.8983 | 9.6783 | 14
2015-11-19 | 11:51 | 0 | 14.4045 | 13.937 | 818 | 13.6333 | 1.1346 |  | 35.9148 | 9.6948 | 14
2015-11-19 | 11:51 | 0 | 14.4052 | 13.937 | 819 | 13.65 | 1.1351 |  | 35.9141 | 9.6941 | 14
2015-11-19 | 11:51 | 0 | 14.4056 | 13.937 | 820 | 13.6667 | 1.1357 |  | 35.9137 | 9.6937 | 14
2015-11-19 | 11:51 | 0 | 14.4138 | 13.937 | 821 | 13.6833 | 1.1362 |  | 35.9055 | 9.6855 | 14
2015-11-19 | 11:51 | 0 | 14.4046 | 13.937 | 822 | 13.7 | 1.1367 |  | 35.9147 | 9.6947 | 14
2015-11-19 | 11:52 | 0 | 14.4021 | 13.937 | 823 | 13.7167 | 1.1372 |  | 35.9172 | 9.6972 | 14
2015-11-19 | 11:52 | 0 | 14.3951 | 13.938 | 824 | 13.7333 | 1.1378 |  | 35.9242 | 9.7042 | 14
2015-11-19 | 11:52 | 0 | 14.4062 | 13.937 | 825 | 13.75 | 1.1383 |  | 35.9131 | 9.6931 | 14
2015-11-19 | 11:52 | 0 | 14.4111 | 13.937 | 826 | 13.7667 | 1.1388 |  | 35.9082 | 9.6882 | 14
2015-11-19 | 11:52 | 0 | 14.3956 | 13.937 | 827 | 13.7833 | 1.1394 |  | 35.9237 | 9.7037 | 14
2015-11-19 | 11:52 | 0 | 14.3939 | 13.938 | 828 | 13.8 | 1.1399 |  | 35.9254 | 9.7054 | 14
2015-11-19 | 11:52 | 0 | 14.4112 | 13.937 | 829 | 13.8167 | 1.1404 |  | 35.9081 | 9.6881 | 14
2015-11-19 | 11:52 | 0 | 14.4159 | 13.938 | 830 | 13.8333 | 1.1409 |  | 35.9034 | 9.6834 | 14
2015-11-19 | 11:52 | 0 | 14.4053 | 13.938 | 831 | 13.85 | 1.1414 |  | 35.914 | 9.694 | 14
2015-11-19 | 11:52 | 0 | 14.3833 | 13.938 | 832 | 13.8667 | 1.142 |  | 35.936 | 9.716 | 14
2015-11-19 | 11:52 | 0 | 14.3914 | 13.938 | 833 | 13.8833 | 1.1425 |  | 35.9279 | 9.7079 | 14
2015-11-19 | 11:52 | 0 | 14.4093 | 13.938 | 834 | 13.9 | 1.143 |  | 35.91 | 9.69 | 14
2015-11-19 | 11:52 | 0 | 14.4043 | 13.938 | 835 | 13.9167 | 1.1435 |  | 35.915 | 9.695 | 14
2015-11-19 | 11:52 | 0 | 14.3917 | 13.938 | 836 | 13.9333 | 1.1441 |  | 35.9276 | 9.7076 | 14
2015-11-19 | 11:52 | 0 | 14.3862 | 13.937 | 837 | 13.95 | 1.1446 |  | 35.9331 | 9.7131 | 14
2015-11-19 | 11:52 | 0 | 14.4035 | 13.937 | 838 | 13.9667 | 1.1451 |  | 35.9158 | 9.6958 | 14
2015-11-19 | 11:52 | 0 | 14.4074 | 13.938 | 839 | 13.9833 | 1.1456 |  | 35.9119 | 9.6919 | 14
2015-11-19 | 11:52 | 0 | 14.3915 | 13.938 | 840 | 14 | 1.1461 | 35.93 | 35.9278 | 9.7078 | 14
2015-11-19 | 11:52 | 0 | 14.3922 | 13.937 | 841 | 14.0167 | 1.1466 |  | 35.9271 | 9.7071 | 14
2015-11-19 | 11:52 | 0 | 14.3949 | 13.938 | 842 | 14.0333 | 1.1472 |  | 35.9244 | 9.7044 | 14
2015-11-19 | 11:52 | 0 | 14.4065 | 13.938 | 843 | 14.05 | 1.1477 |  | 35.9128 | 9.6928 | 14
2015-11-19 | 11:52 | 0 | 14.4059 | 13.938 | 844 | 14.0667 | 1.1482 |  | 35.9134 | 9.6934 | 14
2015-11-19 | 11:52 | 0 | 14.3886 | 13.938 | 845 | 14.0833 | 1.1487 |  | 35.9307 | 9.7107 | 14
2015-11-19 | 11:52 | 0 | 14.3892 | 13.937 | 846 | 14.1 | 1.1492 |  | 35.9301 | 9.7101 | 14
2015-11-19 | 11:52 | 0 | 14.4073 | 13.938 | 847 | 14.1167 | 1.1497 |  | 35.912 | 9.692 | 14
2015-11-19 | 11:52 | 0 | 14.403 | 13.938 | 848 | 14.1333 | 1.1502 |  | 35.9163 | 9.6963 | 14
2015-11-19 | 11:52 | 0 | 14.396 | 13.938 | 849 | 14.15 | 1.1508 |  | 35.9233 | 9.7033 | 14
2015-11-19 | 11:52 | 0 | 14.383 | 13.938 | 850 | 14.1667 | 1.1513 |  | 35.9363 | 9.7163 | 14
2015-11-19 | 11:52 | 0 | 14.3921 | 13.938 | 851 | 14.1833 | 1.1518 |  | 35.9272 | 9.7072 | 14
2015-11-19 | 11:52 | 0 | 14.3992 | 13.938 | 852 | 14.2 | 1.1523 |  | 35.9201 | 9.7001 | 14
2015-11-19 | 11:52 | 0 | 14.3946 | 13.938 | 853 | 14.2167 | 1.1528 |  | 35.9247 | 9.7047 | 14
2015-11-19 | 11:52 | 0 | 14.3797 | 13.938 | 854 | 14.2333 | 1.1533 |  | 35.9396 | 9.7196 | 14
2015-11-19 | 11:52 | 0 | 14.3798 | 13.938 | 855 | 14.25 | 1.1538 |  | 35.9395 | 9.7195 | 14
2015-11-19 | 11:52 | 0 | 14.3921 | 13.938 | 856 | 14.2667 | 1.1543 |  | 35.9272 | 9.7072 | 14
2015-11-19 | 11:52 | 0 | 14.3944 | 13.938 | 857 | 14.2833 | 1.1548 |  | 35.9249 | 9.7049 | 14
2015-11-19 | 11:52 | 0 | 14.3803 | 13.938 | 858 | 14.3 | 1.1553 |  | 35.939 | 9.719 | 14
2015-11-19 | 11:52 | 0 | 14.3857 | 13.938 | 859 | 14.3167 | 1.1558 |  | 35.9336 | 9.7136 | 14
2015-11-19 | 11:52 | 0 | 14.3995 | 13.939 | 860 | 14.3333 | 1.1563 |  | 35.9198 | 9.6998 | 14
2015-11-19 | 11:52 | 0 | 14.3987 | 13.938 | 861 | 14.35 | 1.1569 |  | 35.9206 | 9.7006 | 14
2015-11-19 | 11:52 | 0 | 14.3798 | 13.937 | 862 | 14.3667 | 1.1574 |  | 35.9395 | 9.7195 | 14
2015-11-19 | 11:52 | 0 | 14.3743 | 13.938 | 863 | 14.3833 | 1.1579 |  | 35.945 | 9.725 | 14
2015-11-19 | 11:52 | 0 | 14.3889 | 13.939 | 864 | 14.4 | 1.1584 |  | 35.9304 | 9.7104 | 14
2015-11-19 | 11:52 | 0 | 14.3953 | 13.939 | 865 | 14.4167 | 1.1589 |  | 35.924 | 9.704 | 14
2015-11-19 | 11:52 | 0 | 14.3893 | 13.938 | 866 | 14.4333 | 1.1594 |  | 35.93 | 9.71 | 14
2015-11-19 | 11:52 | 0 | 14.3848 | 13.939 | 867 | 14.45 | 1.1599 |  | 35.9345 | 9.7145 | 14
2015-11-19 | 11:52 | 0 | 14.3833 | 13.938 | 868 | 14.4667 | 1.1604 |  | 35.936 | 9.716 | 14
2015-11-19 | 11:52 | 0 | 14.4005 | 13.938 | 869 | 14.4833 | 1.1609 |  | 35.9188 | 9.6988 | 14
2015-11-19 | 11:52 | 0 | 14.3835 | 13.938 | 870 | 14.5 | 1.1614 |  | 35.9358 | 9.7158 | 14
2015-11-19 | 11:52 | 0 | 14.3761 | 13.938 | 871 | 14.5167 | 1.1619 |  | 35.9432 | 9.7232 | 14
2015-11-19 | 11:52 | 0 | 14.3799 | 13.938 | 872 | 14.5333 | 1.1624 |  | 35.9394 | 9.7194 | 14
2015-11-19 | 11:52 | 0 | 14.3905 | 13.939 | 873 | 14.55 | 1.1629 |  | 35.9288 | 9.7088 | 14
2015-11-19 | 11:52 | 0 | 14.3804 | 13.939 | 874 | 14.5667 | 1.1634 |  | 35.9389 | 9.7189 | 14
2015-11-19 | 11:52 | 0 | 14.3714 | 13.938 | 875 | 14.5833 | 1.1639 |  | 35.9479 | 9.7279 | 14
2015-11-19 | 11:52 | 0 | 14.3779 | 13.939 | 876 | 14.6 | 1.1644 |  | 35.9414 | 9.7214 | 14
2015-11-19 | 11:52 | 0 | 14.3845 | 13.939 | 877 | 14.6167 | 1.1648 |  | 35.9348 | 9.7148 | 14
2015-11-19 | 11:52 | 0 | 14.3805 | 13.939 | 878 | 14.6333 | 1.1653 |  | 35.9388 | 9.7188 | 14
2015-11-19 | 11:52 | 0 | 14.3728 | 13.939 | 879 | 14.65 | 1.1658 |  | 35.9465 | 9.7265 | 14
2015-11-19 | 11:52 | 0 | 14.3772 | 13.939 | 880 | 14.6667 | 1.1663 |  | 35.9421 | 9.7221 | 14
2015-11-19 | 11:52 | 0 | 14.3856 | 13.939 | 881 | 14.6833 | 1.1668 |  | 35.9337 | 9.7137 | 14
2015-11-19 | 11:52 | 0 | 14.3869 | 13.939 | 882 | 14.7 | 1.1673 |  | 35.9324 | 9.7124 | 14
2015-11-19 | 11:52 | 0 | 14.3677 | 13.939 | 883 | 14.7167 | 1.1678 |  | 35.9516 | 9.7316 | 14
2015-11-19 | 11:53 | 0 | 14.3655 | 13.94 | 884 | 14.7333 | 1.1683 |  | 35.9538 | 9.7338 | 14
2015-11-19 | 11:53 | 0 | 14.3779 | 13.939 | 885 | 14.75 | 1.1688 |  | 35.9414 | 9.7214 | 14
2015-11-19 | 11:53 | 0 | 14.391 | 13.94 | 886 | 14.7667 | 1.1693 |  | 35.9283 | 9.7083 | 14
2015-11-19 | 11:53 | 0 | 14.3785 | 13.939 | 887 | 14.7833 | 1.1698 |  | 35.9408 | 9.7208 | 14
2015-11-19 | 11:53 | 0 | 14.359 | 13.939 | 888 | 14.8 | 1.1703 |  | 35.9603 | 9.7403 | 14
2015-11-19 | 11:53 | 0 | 14.3713 | 13.939 | 889 | 14.8167 | 1.1708 |  | 35.948 | 9.728 | 14
2015-11-19 | 11:53 | 0 | 14.3852 | 13.939 | 890 | 14.8333 | 1.1712 |  | 35.9341 | 9.7141 | 14
2015-11-19 | 11:53 | 0 | 14.3708 | 13.94 | 891 | 14.85 | 1.1717 |  | 35.9485 | 9.7285 | 14
2015-11-19 | 11:53 | 0 | 14.3652 | 13.94 | 892 | 14.8667 | 1.1722 |  | 35.9541 | 9.7341 | 14
2015-11-19 | 11:53 | 0 | 14.3676 | 13.94 | 893 | 14.8833 | 1.1727 |  | 35.9517 | 9.7317 | 14
2015-11-19 | 11:53 | 0 | 14.3775 | 13.94 | 894 | 14.9 | 1.1732 |  | 35.9418 | 9.7218 | 14
2015-11-19 | 11:53 | 0 | 14.3815 | 13.939 | 895 | 14.9167 | 1.1737 |  | 35.9378 | 9.7178 | 14
2015-11-19 | 11:53 | 0 | 14.3617 | 13.94 | 896 | 14.9333 | 1.1742 |  | 35.9576 | 9.7376 | 14
2015-11-19 | 11:53 | 0 | 14.3495 | 13.94 | 897 | 14.95 | 1.1746 |  | 35.9698 | 9.7498 | 14
2015-11-19 | 11:53 | 0 | 14.3664 | 13.94 | 898 | 14.9667 | 1.1751 |  | 35.9529 | 9.7329 | 14
2015-11-19 | 11:53 | 0 | 14.3741 | 13.94 | 899 | 14.9833 | 1.1756 |  | 35.9452 | 9.7252 | 14
2015-11-19 | 11:53 | 0 | 14.3621 | 13.94 | 900 | 15 | 1.1761 |  | 35.9572 | 9.7372 | 14
2015-11-19 | 11:53 | 0 | 14.3606 | 13.94 | 901 | 15.0167 | 1.1766 |  | 35.9587 | 9.7387 | 14
2015-11-19 | 11:53 | 0 | 14.3687 | 13.94 | 902 | 15.0333 | 1.1771 |  | 35.9506 | 9.7306 | 14
2015-11-19 | 11:53 | 0 | 14.3879 | 13.94 | 903 | 15.05 | 1.1775 |  | 35.9314 | 9.7114 | 14
2015-11-19 | 11:53 | 0 | 14.3669 | 13.94 | 904 | 15.0667 | 1.178 |  | 35.9524 | 9.7324 | 14
2015-11-19 | 11:53 | 0 | 14.3505 | 13.94 | 905 | 15.0833 | 1.1785 |  | 35.9688 | 9.7488 | 14
2015-11-19 | 11:53 | 0 | 14.3624 | 13.94 | 906 | 15.1 | 1.179 |  | 35.9569 | 9.7369 | 14
2015-11-19 | 11:53 | 0 | 14.3667 | 13.94 | 907 | 15.1167 | 1.1795 |  | 35.9526 | 9.7326 | 14
2015-11-19 | 11:53 | 0 | 14.3685 | 13.94 | 908 | 15.1333 | 1.1799 |  | 35.9508 | 9.7308 | 14
2015-11-19 | 11:53 | 0 | 14.3578 | 13.94 | 909 | 15.15 | 1.1804 |  | 35.9615 | 9.7415 | 14
2015-11-19 | 11:53 | 0 | 14.3569 | 13.94 | 910 | 15.1667 | 1.1809 |  | 35.9624 | 9.7424 | 14
2015-11-19 | 11:53 | 0 | 14.373 | 13.94 | 911 | 15.1833 | 1.1814 |  | 35.9463 | 9.7263 | 14
2015-11-19 | 11:53 | 0 | 14.3775 | 13.941 | 912 | 15.2 | 1.1818 |  | 35.9418 | 9.7218 | 14
2015-11-19 | 11:53 | 0 | 14.3532 | 13.94 | 913 | 15.2167 | 1.1823 |  | 35.9661 | 9.7461 | 14
2015-11-19 | 11:53 | 0 | 14.3485 | 13.941 | 914 | 15.2333 | 1.1828 |  | 35.9708 | 9.7508 | 14
2015-11-19 | 11:53 | 0 | 14.3639 | 13.941 | 915 | 15.25 | 1.1833 |  | 35.9554 | 9.7354 | 14
2015-11-19 | 11:53 | 0 | 14.3683 | 13.94 | 916 | 15.2667 | 1.1837 |  | 35.951 | 9.731 | 14
2015-11-19 | 11:53 | 0 | 14.358 | 13.941 | 917 | 15.2833 | 1.1842 |  | 35.9613 | 9.7413 | 14
2015-11-19 | 11:53 | 0 | 14.3473 | 13.941 | 918 | 15.3 | 1.1847 |  | 35.972 | 9.752 | 14
2015-11-19 | 11:53 | 0 | 14.353 | 13.941 | 919 | 15.3167 | 1.1852 |  | 35.9663 | 9.7463 | 14
2015-11-19 | 11:53 | 0 | 14.371 | 13.941 | 920 | 15.3333 | 1.1856 |  | 35.9483 | 9.7283 | 14
2015-11-19 | 11:53 | 0 | 14.3517 | 13.94 | 921 | 15.35 | 1.1861 |  | 35.9676 | 9.7476 | 14
2015-11-19 | 11:53 | 0 | 14.3549 | 13.94 | 922 | 15.3667 | 1.1866 |  | 35.9644 | 9.7444 | 14
2015-11-19 | 11:53 | 0 | 14.3582 | 13.941 | 923 | 15.3833 | 1.1871 |  | 35.9611 | 9.7411 | 14
2015-11-19 | 11:53 | 0 | 14.3595 | 13.941 | 924 | 15.4 | 1.1875 |  | 35.9598 | 9.7398 | 14
2015-11-19 | 11:53 | 0 | 14.3663 | 13.941 | 925 | 15.4167 | 1.188 |  | 35.953 | 9.733 | 14
2015-11-19 | 11:53 | 0 | 14.3531 | 13.941 | 926 | 15.4333 | 1.1885 |  | 35.9662 | 9.7462 | 14
2015-11-19 | 11:53 | 0 | 14.3412 | 13.941 | 927 | 15.45 | 1.1889 |  | 35.9781 | 9.7581 | 14
2015-11-19 | 11:53 | 0 | 14.3577 | 13.94 | 928 | 15.4667 | 1.1894 |  | 35.9616 | 9.7416 | 14
2015-11-19 | 11:53 | 0 | 14.3617 | 13.941 | 929 | 15.4833 | 1.1899 |  | 35.9576 | 9.7376 | 14
2015-11-19 | 11:53 | 0 | 14.3517 | 13.941 | 930 | 15.5 | 1.1903 |  | 35.9676 | 9.7476 | 14
2015-11-19 | 11:53 | 0 | 14.3448 | 13.941 | 931 | 15.5167 | 1.1908 |  | 35.9745 | 9.7545 | 14
2015-11-19 | 11:53 | 0 | 14.3482 | 13.941 | 932 | 15.5333 | 1.1913 |  | 35.9711 | 9.7511 | 14
2015-11-19 | 11:53 | 0 | 14.3575 | 13.941 | 933 | 15.55 | 1.1917 |  | 35.9618 | 9.7418 | 14
2015-11-19 | 11:53 | 0 | 14.3574 | 13.942 | 934 | 15.5667 | 1.1922 |  | 35.9619 | 9.7419 | 14
2015-11-19 | 11:53 | 0 | 14.3507 | 13.942 | 935 | 15.5833 | 1.1927 |  | 35.9686 | 9.7486 | 14
2015-11-19 | 11:53 | 0 | 14.3381 | 13.941 | 936 | 15.6 | 1.1931 |  | 35.9812 | 9.7612 | 14
2015-11-19 | 11:53 | 0 | 14.354 | 13.941 | 937 | 15.6167 | 1.1936 |  | 35.9653 | 9.7453 | 14
2015-11-19 | 11:53 | 0 | 14.364 | 13.942 | 938 | 15.6333 | 1.1941 |  | 35.9553 | 9.7353 | 14
2015-11-19 | 11:53 | 0 | 14.359 | 13.942 | 939 | 15.65 | 1.1945 |  | 35.9603 | 9.7403 | 14
2015-11-19 | 11:53 | 0 | 14.3406 | 13.942 | 940 | 15.6667 | 1.195 |  | 35.9787 | 9.7587 | 14
2015-11-19 | 11:53 | 0 | 14.342 | 13.942 | 941 | 15.6833 | 1.1954 |  | 35.9773 | 9.7573 | 14
2015-11-19 | 11:53 | 0 | 14.3527 | 13.941 | 942 | 15.7 | 1.1959 |  | 35.9666 | 9.7466 | 14
2015-11-19 | 11:54 | 0 | 14.3591 | 13.941 | 943 | 15.7167 | 1.1964 |  | 35.9602 | 9.7402 | 14
2015-11-19 | 11:54 | 0 | 14.3413 | 13.942 | 944 | 15.7333 | 1.1968 |  | 35.978 | 9.758 | 14
2015-11-19 | 11:54 | 0 | 14.3367 | 13.942 | 945 | 15.75 | 1.1973 |  | 35.9826 | 9.7626 | 14
2015-11-19 | 11:54 | 0 | 14.346 | 13.942 | 946 | 15.7667 | 1.1977 |  | 35.9733 | 9.7533 | 14
2015-11-19 | 11:54 | 0 | 14.3602 | 13.942 | 947 | 15.7833 | 1.1982 |  | 35.9591 | 9.7391 | 14
2015-11-19 | 11:54 | 0 | 14.3505 | 13.942 | 948 | 15.8 | 1.1987 |  | 35.9688 | 9.7488 | 14
2015-11-19 | 11:54 | 0 | 14.3354 | 13.942 | 949 | 15.8167 | 1.1991 |  | 35.9839 | 9.7639 | 14
2015-11-19 | 11:54 | 0 | 14.3327 | 13.942 | 950 | 15.8333 | 1.1996 |  | 35.9866 | 9.7666 | 14
2015-11-19 | 11:54 | 0 | 14.3554 | 13.941 | 951 | 15.85 | 1.2 |  | 35.9639 | 9.7439 | 14
2015-11-19 | 11:54 | 0 | 14.355 | 13.942 | 952 | 15.8667 | 1.2005 |  | 35.9643 | 9.7443 | 14
2015-11-19 | 11:54 | 0 | 14.3352 | 13.942 | 953 | 15.8833 | 1.2009 |  | 35.9841 | 9.7641 | 14
2015-11-19 | 11:54 | 0 | 14.328 | 13.943 | 954 | 15.9 | 1.2014 |  | 35.9913 | 9.7713 | 14
2015-11-19 | 11:54 | 0 | 14.3421 | 13.942 | 955 | 15.9167 | 1.2019 |  | 35.9772 | 9.7572 | 14
2015-11-19 | 11:54 | 0 | 14.3518 | 13.943 | 956 | 15.9333 | 1.2023 |  | 35.9675 | 9.7475 | 14
2015-11-19 | 11:54 | 0 | 14.3521 | 13.943 | 957 | 15.95 | 1.2028 |  | 35.9672 | 9.7472 | 14
2015-11-19 | 11:54 | 0 | 14.3414 | 13.942 | 958 | 15.9667 | 1.2032 |  | 35.9779 | 9.7579 | 14
2015-11-19 | 11:54 | 0 | 14.3328 | 13.942 | 959 | 15.9833 | 1.2037 |  | 35.9865 | 9.7665 | 14
2015-11-19 | 11:54 | 0 | 14.3485 | 13.943 | 960 | 16 | 1.2041 | 35.97 | 35.9708 | 9.7508 | 14
2015-11-19 | 11:54 | 0 | 14.3503 | 13.942 | 961 | 16.0167 | 1.2046 |  | 35.969 | 9.749 | 14
2015-11-19 | 11:54 | 0 | 14.3348 | 13.943 | 962 | 16.0333 | 1.205 |  | 35.9845 | 9.7645 | 14
2015-11-19 | 11:54 | 0 | 14.3293 | 13.942 | 963 | 16.05 | 1.2055 |  | 35.99 | 9.77 | 14
2015-11-19 | 11:54 | 0 | 14.3314 | 13.943 | 964 | 16.0667 | 1.2059 |  | 35.9879 | 9.7679 | 14
2015-11-19 | 11:54 | 0 | 14.3453 | 13.943 | 965 | 16.0833 | 1.2064 |  | 35.974 | 9.754 | 14
2015-11-19 | 11:54 | 0 | 14.349 | 13.942 | 966 | 16.1 | 1.2068 |  | 35.9703 | 9.7503 | 14
2015-11-19 | 11:54 | 0 | 14.3363 | 13.943 | 967 | 16.1167 | 1.2073 |  | 35.983 | 9.763 | 14
2015-11-19 | 11:54 | 0 | 14.3306 | 13.943 | 968 | 16.1333 | 1.2077 |  | 35.9887 | 9.7687 | 14
2015-11-19 | 11:54 | 0 | 14.3352 | 13.943 | 969 | 16.15 | 1.2082 |  | 35.9841 | 9.7641 | 14
2015-11-19 | 11:54 | 0 | 14.3464 | 13.944 | 970 | 16.1667 | 1.2086 |  | 35.9729 | 9.7529 | 14
2015-11-19 | 11:54 | 0 | 14.3381 | 13.943 | 971 | 16.1833 | 1.2091 |  | 35.9812 | 9.7612 | 14
2015-11-19 | 11:54 | 0 | 14.3289 | 13.943 | 972 | 16.2 | 1.2095 |  | 35.9904 | 9.7704 | 14
2015-11-19 | 11:54 | 0 | 14.3368 | 13.943 | 973 | 16.2167 | 1.21 |  | 35.9825 | 9.7625 | 14
2015-11-19 | 11:54 | 0 | 14.3425 | 13.943 | 974 | 16.2333 | 1.2104 |  | 35.9768 | 9.7568 | 14
2015-11-19 | 11:54 | 0 | 14.3493 | 13.943 | 975 | 16.25 | 1.2109 |  | 35.97 | 9.75 | 14
2015-11-19 | 11:54 | 0 | 14.3284 | 13.942 | 976 | 16.2667 | 1.2113 |  | 35.9909 | 9.7709 | 14
2015-11-19 | 11:54 | 0 | 14.3229 | 13.943 | 977 | 16.2833 | 1.2117 |  | 35.9964 | 9.7764 | 14
2015-11-19 | 11:54 | 0 | 14.3356 | 13.944 | 978 | 16.3 | 1.2122 |  | 35.9837 | 9.7637 | 14
2015-11-19 | 11:54 | 0 | 14.3344 | 13.942 | 979 | 16.3167 | 1.2126 |  | 35.9849 | 9.7649 | 14
2015-11-19 | 11:54 | 0 | 14.3367 | 13.943 | 980 | 16.3333 | 1.2131 |  | 35.9826 | 9.7626 | 14
2015-11-19 | 11:54 | 0 | 14.3226 | 13.943 | 981 | 16.35 | 1.2135 |  | 35.9967 | 9.7767 | 14
2015-11-19 | 11:54 | 0 | 14.3268 | 13.943 | 982 | 16.3667 | 1.214 |  | 35.9925 | 9.7725 | 14
2015-11-19 | 11:54 | 0 | 14.3342 | 13.943 | 983 | 16.3833 | 1.2144 |  | 35.9851 | 9.7651 | 14
2015-11-19 | 11:54 | 0 | 14.3385 | 13.944 | 984 | 16.4 | 1.2148 |  | 35.9808 | 9.7608 | 14
2015-11-19 | 11:54 | 0 | 14.3148 | 13.944 | 985 | 16.4167 | 1.2153 |  | 36.0045 | 9.7845 | 14
2015-11-19 | 11:54 | 0 | 14.3265 | 13.944 | 986 | 16.4333 | 1.2157 |  | 35.9928 | 9.7728 | 14
2015-11-19 | 11:54 | 0 | 14.3368 | 13.944 | 987 | 16.45 | 1.2162 |  | 35.9825 | 9.7625 | 14
2015-11-19 | 11:54 | 0 | 14.3389 | 13.944 | 988 | 16.4667 | 1.2166 |  | 35.9804 | 9.7604 | 14
2015-11-19 | 11:54 | 0 | 14.3313 | 13.944 | 989 | 16.4833 | 1.217 |  | 35.988 | 9.768 | 14
2015-11-19 | 11:54 | 0 | 14.3178 | 13.944 | 990 | 16.5 | 1.2175 |  | 36.0015 | 9.7815 | 14
2015-11-19 | 11:54 | 0 | 14.3267 | 13.944 | 991 | 16.5167 | 1.2179 |  | 35.9926 | 9.7726 | 14
2015-11-19 | 11:54 | 0 | 14.3338 | 13.944 | 992 | 16.5333 | 1.2184 |  | 35.9855 | 9.7655 | 14
2015-11-19 | 11:54 | 0 | 14.3282 | 13.944 | 993 | 16.55 | 1.2188 |  | 35.9911 | 9.7711 | 14
2015-11-19 | 11:54 | 0 | 14.3236 | 13.945 | 994 | 16.5667 | 1.2192 |  | 35.9957 | 9.7757 | 14
2015-11-19 | 11:54 | 0 | 14.3276 | 13.945 | 995 | 16.5833 | 1.2197 |  | 35.9917 | 9.7717 | 14
2015-11-19 | 11:54 | 0 | 14.3293 | 13.945 | 996 | 16.6 | 1.2201 |  | 35.99 | 9.77 | 14
2015-11-19 | 11:54 | 0 | 14.3263 | 13.944 | 997 | 16.6167 | 1.2205 |  | 35.993 | 9.773 | 14
2015-11-19 | 11:54 | 0 | 14.317 | 13.944 | 998 | 16.6333 | 1.221 |  | 36.0023 | 9.7823 | 14
2015-11-19 | 11:54 | 0 | 14.3167 | 13.943 | 999 | 16.65 | 1.2214 |  | 36.0026 | 9.7826 | 14
2015-11-19 | 11:54 | 0 | 14.3217 | 13.944 | 1000 | 16.6667 | 1.2218 |  | 35.9976 | 9.7776 | 14
2015-11-19 | 11:54 | 0 | 14.3303 | 13.945 | 1001 | 16.6833 | 1.2223 |  | 35.989 | 9.769 | 14
2015-11-19 | 11:54 | 0 | 14.3163 | 13.945 | 1002 | 16.7 | 1.2227 |  | 36.003 | 9.783 | 14
2015-11-19 | 11:54 | 0 | 14.3133 | 13.944 | 1003 | 16.7167 | 1.2231 |  | 36.006 | 9.786 | 14
2015-11-19 | 11:55 | 0 | 14.3207 | 13.944 | 1004 | 16.7333 | 1.2236 |  | 35.9986 | 9.7786 | 14
2015-11-19 | 11:55 | 0 | 14.3309 | 13.943 | 1005 | 16.75 | 1.224 |  | 35.9884 | 9.7684 | 14
2015-11-19 | 11:55 | 0 | 14.322 | 13.944 | 1006 | 16.7667 | 1.2244 |  | 35.9973 | 9.7773 | 14
2015-11-19 | 11:55 | 0 | 14.3092 | 13.944 | 1007 | 16.7833 | 1.2249 |  | 36.0101 | 9.7901 | 14
2015-11-19 | 11:55 | 0 | 14.3077 | 13.944 | 1008 | 16.8 | 1.2253 |  | 36.0116 | 9.7916 | 14
2015-11-19 | 11:55 | 0 | 14.3234 | 13.944 | 1009 | 16.8167 | 1.2257 |  | 35.9959 | 9.7759 | 14
2015-11-19 | 11:55 | 0 | 14.3213 | 13.944 | 1010 | 16.8333 | 1.2262 |  | 35.998 | 9.778 | 14
2015-11-19 | 11:55 | 0 | 14.3081 | 13.944 | 1011 | 16.85 | 1.2266 |  | 36.0112 | 9.7912 | 14
2015-11-19 | 11:55 | 0 | 14.3047 | 13.945 | 1012 | 16.8667 | 1.227 |  | 36.0146 | 9.7946 | 14
2015-11-19 | 11:55 | 0 | 14.3278 | 13.945 | 1013 | 16.8833 | 1.2275 |  | 35.9915 | 9.7715 | 14
2015-11-19 | 11:55 | 0 | 14.3223 | 13.945 | 1014 | 16.9 | 1.2279 |  | 35.997 | 9.777 | 14
2015-11-19 | 11:55 | 0 | 14.3072 | 13.945 | 1015 | 16.9167 | 1.2283 |  | 36.0121 | 9.7921 | 14
2015-11-19 | 11:55 | 0 | 14.3136 | 13.945 | 1016 | 16.9333 | 1.2287 |  | 36.0057 | 9.7857 | 14
2015-11-19 | 11:55 | 0 | 14.3188 | 13.945 | 1017 | 16.95 | 1.2292 |  | 36.0005 | 9.7805 | 14
2015-11-19 | 11:55 | 0 | 14.3289 | 13.945 | 1018 | 16.9667 | 1.2296 |  | 35.9904 | 9.7704 | 14
2015-11-19 | 11:55 | 0 | 14.3206 | 13.945 | 1019 | 16.9833 | 1.23 |  | 35.9987 | 9.7787 | 14
2015-11-19 | 11:55 | 0 | 14.3043 | 13.945 | 1020 | 17 | 1.2304 |  | 36.015 | 9.795 | 14
2015-11-19 | 11:55 | 0 | 14.3035 | 13.945 | 1021 | 17.0167 | 1.2309 |  | 36.0158 | 9.7958 | 14
2015-11-19 | 11:55 | 0 | 14.3169 | 13.945 | 1022 | 17.0333 | 1.2313 |  | 36.0024 | 9.7824 | 14
2015-11-19 | 11:55 | 0 | 14.324 | 13.946 | 1023 | 17.05 | 1.2317 |  | 35.9953 | 9.7753 | 14
2015-11-19 | 11:55 | 0 | 14.3019 | 13.945 | 1024 | 17.0667 | 1.2321 |  | 36.0174 | 9.7974 | 14
2015-11-19 | 11:55 | 0 | 14.2971 | 13.945 | 1025 | 17.0833 | 1.2326 |  | 36.0222 | 9.8022 | 14
2015-11-19 | 11:55 | 0 | 14.3149 | 13.945 | 1026 | 17.1 | 1.233 |  | 36.0044 | 9.7844 | 14
2015-11-19 | 11:55 | 0 | 14.3274 | 13.945 | 1027 | 17.1167 | 1.2334 |  | 35.9919 | 9.7719 | 14
2015-11-19 | 11:55 | 0 | 14.3032 | 13.945 | 1028 | 17.1333 | 1.2338 |  | 36.0161 | 9.7961 | 14
2015-11-19 | 11:55 | 0 | 14.2968 | 13.945 | 1029 | 17.15 | 1.2343 |  | 36.0225 | 9.8025 | 14
2015-11-19 | 11:55 | 0 | 14.3065 | 13.946 | 1030 | 17.1667 | 1.2347 |  | 36.0128 | 9.7928 | 14
2015-11-19 | 11:55 | 0 | 14.3188 | 13.945 | 1031 | 17.1833 | 1.2351 |  | 36.0005 | 9.7805 | 14
2015-11-19 | 11:55 | 0 | 14.3093 | 13.946 | 1032 | 17.2 | 1.2355 |  | 36.01 | 9.79 | 14
2015-11-19 | 11:55 | 0 | 14.2992 | 13.945 | 1033 | 17.2167 | 1.2359 |  | 36.0201 | 9.8001 | 14
2015-11-19 | 11:55 | 0 | 14.3012 | 13.945 | 1034 | 17.2333 | 1.2364 |  | 36.0181 | 9.7981 | 14
2015-11-19 | 11:55 | 0 | 14.3129 | 13.945 | 1035 | 17.25 | 1.2368 |  | 36.0064 | 9.7864 | 14
2015-11-19 | 11:55 | 0 | 14.3197 | 13.945 | 1036 | 17.2667 | 1.2372 |  | 35.9996 | 9.7796 | 14
2015-11-19 | 11:55 | 0 | 14.2989 | 13.946 | 1037 | 17.2833 | 1.2376 |  | 36.0204 | 9.8004 | 14
2015-11-19 | 11:55 | 0 | 14.3063 | 13.946 | 1038 | 17.3 | 1.238 |  | 36.013 | 9.793 | 14
2015-11-19 | 11:55 | 0 | 14.3138 | 13.945 | 1039 | 17.3167 | 1.2385 |  | 36.0055 | 9.7855 | 14
2015-11-19 | 11:55 | 0 | 14.3169 | 13.945 | 1040 | 17.3333 | 1.2389 |  | 36.0024 | 9.7824 | 14
2015-11-19 | 11:55 | 0 | 14.3022 | 13.946 | 1041 | 17.35 | 1.2393 |  | 36.0171 | 9.7971 | 14
2015-11-19 | 11:55 | 0 | 14.3035 | 13.946 | 1042 | 17.3667 | 1.2397 |  | 36.0158 | 9.7958 | 14
2015-11-19 | 11:55 | 0 | 14.2998 | 13.946 | 1043 | 17.3833 | 1.2401 |  | 36.0195 | 9.7995 | 14
2015-11-19 | 11:55 | 0 | 14.3127 | 13.946 | 1044 | 17.4 | 1.2405 |  | 36.0066 | 9.7866 | 14
2015-11-19 | 11:55 | 0 | 14.3043 | 13.946 | 1045 | 17.4167 | 1.241 |  | 36.015 | 9.795 | 14
2015-11-19 | 11:55 | 0 | 14.2958 | 13.945 | 1046 | 17.4333 | 1.2414 |  | 36.0235 | 9.8035 | 14
2015-11-19 | 11:55 | 0 | 14.2968 | 13.946 | 1047 | 17.45 | 1.2418 |  | 36.0225 | 9.8025 | 14
2015-11-19 | 11:55 | 0 | 14.307 | 13.946 | 1048 | 17.4667 | 1.2422 |  | 36.0123 | 9.7923 | 14
2015-11-19 | 11:55 | 0 | 14.3043 | 13.946 | 1049 | 17.4833 | 1.2426 |  | 36.015 | 9.795 | 14
2015-11-19 | 11:55 | 0 | 14.2946 | 13.946 | 1050 | 17.5 | 1.243 |  | 36.0247 | 9.8047 | 14
2015-11-19 | 11:55 | 0 | 14.2995 | 13.946 | 1051 | 17.5167 | 1.2435 |  | 36.0198 | 9.7998 | 14
2015-11-19 | 11:55 | 0 | 14.3012 | 13.946 | 1052 | 17.5333 | 1.2439 |  | 36.0181 | 9.7981 | 14
2015-11-19 | 11:55 | 0 | 14.3071 | 13.946 | 1053 | 17.55 | 1.2443 |  | 36.0122 | 9.7922 | 14
2015-11-19 | 11:55 | 0 | 14.3016 | 13.947 | 1054 | 17.5667 | 1.2447 |  | 36.0177 | 9.7977 | 14
2015-11-19 | 11:55 | 0 | 14.2962 | 13.946 | 1055 | 17.5833 | 1.2451 |  | 36.0231 | 9.8031 | 14
2015-11-19 | 11:55 | 0 | 14.2898 | 13.947 | 1056 | 17.6 | 1.2455 |  | 36.0295 | 9.8095 | 14
2015-11-19 | 11:55 | 0 | 14.3075 | 13.946 | 1057 | 17.6167 | 1.2459 |  | 36.0118 | 9.7918 | 14
2015-11-19 | 11:55 | 0 | 14.3089 | 13.946 | 1058 | 17.6333 | 1.2463 |  | 36.0104 | 9.7904 | 14
2015-11-19 | 11:55 | 0 | 14.2994 | 13.946 | 1059 | 17.65 | 1.2467 |  | 36.0199 | 9.7999 | 14
2015-11-19 | 11:55 | 0 | 14.2887 | 13.946 | 1060 | 17.6667 | 1.2472 |  | 36.0306 | 9.8106 | 14
2015-11-19 | 11:55 | 0 | 14.2912 | 13.947 | 1061 | 17.6833 | 1.2476 |  | 36.0281 | 9.8081 | 14
2015-11-19 | 11:55 | 0 | 14.3026 | 13.945 | 1062 | 17.7 | 1.248 |  | 36.0167 | 9.7967 | 14
2015-11-19 | 11:56 | 0 | 14.3129 | 13.947 | 1063 | 17.7167 | 1.2484 |  | 36.0064 | 9.7864 | 14
2015-11-19 | 11:56 | 0 | 14.3011 | 13.946 | 1064 | 17.7333 | 1.2488 |  | 36.0182 | 9.7982 | 14
2015-11-19 | 11:56 | 0 | 14.2906 | 13.946 | 1065 | 17.75 | 1.2492 |  | 36.0287 | 9.8087 | 14
2015-11-19 | 11:56 | 0 | 14.2953 | 13.947 | 1066 | 17.7667 | 1.2496 |  | 36.024 | 9.804 | 14
2015-11-19 | 11:56 | 0 | 14.3012 | 13.947 | 1067 | 17.7833 | 1.25 |  | 36.0181 | 9.7981 | 14
2015-11-19 | 11:56 | 0 | 14.3038 | 13.948 | 1068 | 17.8 | 1.2504 |  | 36.0155 | 9.7955 | 14
2015-11-19 | 11:56 | 0 | 14.302 | 13.947 | 1069 | 17.8167 | 1.2508 |  | 36.0173 | 9.7973 | 14
2015-11-19 | 11:56 | 0 | 14.2811 | 13.947 | 1070 | 17.8333 | 1.2512 |  | 36.0382 | 9.8182 | 14
2015-11-19 | 11:56 | 0 | 14.301 | 13.946 | 1071 | 17.85 | 1.2516 |  | 36.0183 | 9.7983 | 14
2015-11-19 | 11:56 | 0 | 14.3021 | 13.947 | 1072 | 17.8667 | 1.252 |  | 36.0172 | 9.7972 | 14
2015-11-19 | 11:56 | 0 | 14.2985 | 13.946 | 1073 | 17.8833 | 1.2524 |  | 36.0208 | 9.8008 | 14
2015-11-19 | 11:56 | 0 | 14.2844 | 13.947 | 1074 | 17.9 | 1.2529 |  | 36.0349 | 9.8149 | 14
2015-11-19 | 11:56 | 0 | 14.2927 | 13.947 | 1075 | 17.9167 | 1.2533 |  | 36.0266 | 9.8066 | 14
2015-11-19 | 11:56 | 0 | 14.3029 | 13.947 | 1076 | 17.9333 | 1.2537 |  | 36.0164 | 9.7964 | 14
2015-11-19 | 11:56 | 0 | 14.3078 | 13.947 | 1077 | 17.95 | 1.2541 |  | 36.0115 | 9.7915 | 14
2015-11-19 | 11:56 | 0 | 14.2884 | 13.947 | 1078 | 17.9667 | 1.2545 |  | 36.0309 | 9.8109 | 14
2015-11-19 | 11:56 | 0 | 14.2777 | 13.947 | 1079 | 17.9833 | 1.2549 |  | 36.0416 | 9.8216 | 14
2015-11-19 | 11:56 | 0 | 14.2865 | 13.947 | 1080 | 18 | 1.2553 | 36.03 | 36.0328 | 9.8128 | 14
2015-11-19 | 11:56 | 0 | 14.2982 | 13.947 | 1081 | 18.0167 | 1.2557 |  | 36.0211 | 9.8011 | 14
2015-11-19 | 11:56 | 0 | 14.3019 | 13.947 | 1082 | 18.0333 | 1.2561 |  | 36.0174 | 9.7974 | 14
2015-11-19 | 11:56 | 0 | 14.2954 | 13.947 | 1083 | 18.05 | 1.2565 |  | 36.0239 | 9.8039 | 14
2015-11-19 | 11:56 | 0 | 14.2875 | 13.947 | 1084 | 18.0667 | 1.2569 |  | 36.0318 | 9.8118 | 14
2015-11-19 | 11:56 | 0 | 14.2881 | 13.947 | 1085 | 18.0833 | 1.2573 |  | 36.0312 | 9.8112 | 14
2015-11-19 | 11:56 | 0 | 14.2926 | 13.947 | 1086 | 18.1 | 1.2577 |  | 36.0267 | 9.8067 | 14
2015-11-19 | 11:56 | 0 | 14.2971 | 13.947 | 1087 | 18.1167 | 1.2581 |  | 36.0222 | 9.8022 | 14
2015-11-19 | 11:56 | 0 | 14.2824 | 13.947 | 1088 | 18.1333 | 1.2585 |  | 36.0369 | 9.8169 | 14
2015-11-19 | 11:56 | 0 | 14.2755 | 13.947 | 1089 | 18.15 | 1.2589 |  | 36.0438 | 9.8238 | 14
2015-11-19 | 11:56 | 0 | 14.2949 | 13.947 | 1090 | 18.1667 | 1.2593 |  | 36.0244 | 9.8044 | 14
2015-11-19 | 11:56 | 0 | 14.2999 | 13.947 | 1091 | 18.1833 | 1.2597 |  | 36.0194 | 9.7994 | 14
2015-11-19 | 11:56 | 0 | 14.2926 | 13.947 | 1092 | 18.2 | 1.2601 |  | 36.0267 | 9.8067 | 14
2015-11-19 | 11:56 | 0 | 14.2868 | 13.948 | 1093 | 18.2167 | 1.2605 |  | 36.0325 | 9.8125 | 14
2015-11-19 | 11:56 | 0 | 14.2808 | 13.947 | 1094 | 18.2333 | 1.2609 |  | 36.0385 | 9.8185 | 14
2015-11-19 | 11:56 | 0 | 14.2909 | 13.948 | 1095 | 18.25 | 1.2613 |  | 36.0284 | 9.8084 | 14
2015-11-19 | 11:56 | 0 | 14.2965 | 13.947 | 1096 | 18.2667 | 1.2617 |  | 36.0228 | 9.8028 | 14
2015-11-19 | 11:56 | 0 | 14.2831 | 13.948 | 1097 | 18.2833 | 1.2621 |  | 36.0362 | 9.8162 | 14
2015-11-19 | 11:56 | 0 | 14.2847 | 13.947 | 1098 | 18.3 | 1.2625 |  | 36.0346 | 9.8146 | 14
2015-11-19 | 11:56 | 0 | 14.2842 | 13.947 | 1099 | 18.3167 | 1.2628 |  | 36.0351 | 9.8151 | 14
2015-11-19 | 11:56 | 0 | 14.2893 | 13.948 | 1100 | 18.3333 | 1.2632 |  | 36.03 | 9.81 | 14
2015-11-19 | 11:56 | 0 | 14.2946 | 13.948 | 1101 | 18.35 | 1.2636 |  | 36.0247 | 9.8047 | 14
2015-11-19 | 11:56 | 0 | 14.2796 | 13.947 | 1102 | 18.3667 | 1.264 |  | 36.0397 | 9.8197 | 14
2015-11-19 | 11:56 | 0 | 14.2705 | 13.948 | 1103 | 18.3833 | 1.2644 |  | 36.0488 | 9.8288 | 14
2015-11-19 | 11:56 | 0 | 14.2802 | 13.948 | 1104 | 18.4 | 1.2648 |  | 36.0391 | 9.8191 | 14
2015-11-19 | 11:56 | 0 | 14.2923 | 13.948 | 1105 | 18.4167 | 1.2652 |  | 36.027 | 9.807 | 14
2015-11-19 | 11:56 | 0 | 14.2876 | 13.947 | 1106 | 18.4333 | 1.2656 |  | 36.0317 | 9.8117 | 14
2015-11-19 | 11:56 | 0 | 14.2735 | 13.948 | 1107 | 18.45 | 1.266 |  | 36.0458 | 9.8258 | 14
2015-11-19 | 11:56 | 0 | 14.2739 | 13.948 | 1108 | 18.4667 | 1.2664 |  | 36.0454 | 9.8254 | 14
2015-11-19 | 11:56 | 0 | 14.2873 | 13.947 | 1109 | 18.4833 | 1.2668 |  | 36.032 | 9.812 | 14
2015-11-19 | 11:56 | 0 | 14.2874 | 13.947 | 1110 | 18.5 | 1.2672 |  | 36.0319 | 9.8119 | 14
2015-11-19 | 11:56 | 0 | 14.279 | 13.948 | 1111 | 18.5167 | 1.2676 |  | 36.0403 | 9.8203 | 14
2015-11-19 | 11:56 | 0 | 14.2726 | 13.948 | 1112 | 18.5333 | 1.268 |  | 36.0467 | 9.8267 | 14
2015-11-19 | 11:56 | 0 | 14.2783 | 13.948 | 1113 | 18.55 | 1.2683 |  | 36.041 | 9.821 | 14
2015-11-19 | 11:56 | 0 | 14.2916 | 13.948 | 1114 | 18.5667 | 1.2687 |  | 36.0277 | 9.8077 | 14
2015-11-19 | 11:56 | 0 | 14.2932 | 13.949 | 1115 | 18.5833 | 1.2691 |  | 36.0261 | 9.8061 | 14
2015-11-19 | 11:56 | 0 | 14.2685 | 13.948 | 1116 | 18.6 | 1.2695 |  | 36.0508 | 9.8308 | 14
2015-11-19 | 11:56 | 0 | 14.2735 | 13.948 | 1117 | 18.6167 | 1.2699 |  | 36.0458 | 9.8258 | 14
2015-11-19 | 11:56 | 0 | 14.2829 | 13.948 | 1118 | 18.6333 | 1.2703 |  | 36.0364 | 9.8164 | 14
2015-11-19 | 11:56 | 0 | 14.2858 | 13.949 | 1119 | 18.65 | 1.2707 |  | 36.0335 | 9.8135 | 14
2015-11-19 | 11:56 | 0 | 14.2719 | 13.948 | 1120 | 18.6667 | 1.2711 |  | 36.0474 | 9.8274 | 14
2015-11-19 | 11:56 | 0 | 14.2642 | 13.948 | 1121 | 18.6833 | 1.2715 |  | 36.0551 | 9.8351 | 14
2015-11-19 | 11:56 | 0 | 14.2801 | 13.948 | 1122 | 18.7 | 1.2718 |  | 36.0392 | 9.8192 | 14
2015-11-19 | 11:56 | 0 | 14.2874 | 13.949 | 1123 | 18.7167 | 1.2722 |  | 36.0319 | 9.8119 | 14
2015-11-19 | 11:57 | 0 | 14.2746 | 13.948 | 1124 | 18.7333 | 1.2726 |  | 36.0447 | 9.8247 | 14
2015-11-19 | 11:57 | 0 | 14.2669 | 13.949 | 1125 | 18.75 | 1.273 |  | 36.0524 | 9.8324 | 14
2015-11-19 | 11:57 | 0 | 14.2805 | 13.948 | 1126 | 18.7667 | 1.2734 |  | 36.0388 | 9.8188 | 14
2015-11-19 | 11:57 | 0 | 14.2795 | 13.949 | 1127 | 18.7833 | 1.2738 |  | 36.0398 | 9.8198 | 14
2015-11-19 | 11:57 | 0 | 14.2843 | 13.948 | 1128 | 18.8 | 1.2742 |  | 36.035 | 9.815 | 14
2015-11-19 | 11:57 | 0 | 14.2622 | 13.949 | 1129 | 18.8167 | 1.2745 |  | 36.0571 | 9.8371 | 14
2015-11-19 | 11:57 | 0 | 14.264 | 13.949 | 1130 | 18.8333 | 1.2749 |  | 36.0553 | 9.8353 | 14
2015-11-19 | 11:57 | 0 | 14.2817 | 13.948 | 1131 | 18.85 | 1.2753 |  | 36.0376 | 9.8176 | 14
2015-11-19 | 11:57 | 0 | 14.2734 | 13.948 | 1132 | 18.8667 | 1.2757 |  | 36.0459 | 9.8259 | 14
2015-11-19 | 11:57 | 0 | 14.2609 | 13.949 | 1133 | 18.8833 | 1.2761 |  | 36.0584 | 9.8384 | 14
2015-11-19 | 11:57 | 0 | 14.2652 | 13.948 | 1134 | 18.9 | 1.2765 |  | 36.0541 | 9.8341 | 14
2015-11-19 | 11:57 | 0 | 14.2703 | 13.95 | 1135 | 18.9167 | 1.2768 |  | 36.049 | 9.829 | 14
2015-11-19 | 11:57 | 0 | 14.2789 | 13.949 | 1136 | 18.9333 | 1.2772 |  | 36.0404 | 9.8204 | 14
2015-11-19 | 11:57 | 0 | 14.2702 | 13.95 | 1137 | 18.95 | 1.2776 |  | 36.0491 | 9.8291 | 14
2015-11-19 | 11:57 | 0 | 14.2672 | 13.949 | 1138 | 18.9667 | 1.278 |  | 36.0521 | 9.8321 | 14
2015-11-19 | 11:57 | 0 | 14.264 | 13.949 | 1139 | 18.9833 | 1.2784 |  | 36.0553 | 9.8353 | 14
2015-11-19 | 11:57 | 0 | 14.2705 | 13.949 | 1140 | 19 | 1.2788 |  | 36.0488 | 9.8288 | 14
2015-11-19 | 11:57 | 0 | 14.2752 | 13.949 | 1141 | 19.0167 | 1.2791 |  | 36.0441 | 9.8241 | 14
2015-11-19 | 11:57 | 0 | 14.2599 | 13.949 | 1142 | 19.0333 | 1.2795 |  | 36.0594 | 9.8394 | 14
2015-11-19 | 11:57 | 0 | 14.255 | 13.949 | 1143 | 19.05 | 1.2799 |  | 36.0643 | 9.8443 | 14
2015-11-19 | 11:57 | 0 | 14.2727 | 13.95 | 1144 | 19.0667 | 1.2803 |  | 36.0466 | 9.8266 | 14
2015-11-19 | 11:57 | 0 | 14.275 | 13.949 | 1145 | 19.0833 | 1.2807 |  | 36.0443 | 9.8243 | 14
2015-11-19 | 11:57 | 0 | 14.26 | 13.949 | 1146 | 19.1 | 1.281 |  | 36.0593 | 9.8393 | 14
2015-11-19 | 11:57 | 0 | 14.2519 | 13.95 | 1147 | 19.1167 | 1.2814 |  | 36.0674 | 9.8474 | 14
2015-11-19 | 11:57 | 0 | 14.2627 | 13.95 | 1148 | 19.1333 | 1.2818 |  | 36.0566 | 9.8366 | 14
2015-11-19 | 11:57 | 0 | 14.28 | 13.949 | 1149 | 19.15 | 1.2822 |  | 36.0393 | 9.8193 | 14
2015-11-19 | 11:57 | 0 | 14.2726 | 13.95 | 1150 | 19.1667 | 1.2825 |  | 36.0467 | 9.8267 | 14
2015-11-19 | 11:57 | 0 | 14.2539 | 13.949 | 1151 | 19.1833 | 1.2829 |  | 36.0654 | 9.8454 | 14
2015-11-19 | 11:57 | 0 | 14.2574 | 13.949 | 1152 | 19.2 | 1.2833 |  | 36.0619 | 9.8419 | 14
2015-11-19 | 11:57 | 0 | 14.2673 | 13.949 | 1153 | 19.2167 | 1.2837 |  | 36.052 | 9.832 | 14
2015-11-19 | 11:57 | 0 | 14.2795 | 13.95 | 1154 | 19.2333 | 1.2841 |  | 36.0398 | 9.8198 | 14
2015-11-19 | 11:57 | 0 | 14.2674 | 13.95 | 1155 | 19.25 | 1.2844 |  | 36.0519 | 9.8319 | 14
2015-11-19 | 11:57 | 0 | 14.2557 | 13.95 | 1156 | 19.2667 | 1.2848 |  | 36.0636 | 9.8436 | 14
2015-11-19 | 11:57 | 0 | 14.2609 | 13.95 | 1157 | 19.2833 | 1.2852 |  | 36.0584 | 9.8384 | 14
2015-11-19 | 11:57 | 0 | 14.2704 | 13.95 | 1158 | 19.3 | 1.2856 |  | 36.0489 | 9.8289 | 14
2015-11-19 | 11:57 | 0 | 14.269 | 13.95 | 1159 | 19.3167 | 1.2859 |  | 36.0503 | 9.8303 | 14
2015-11-19 | 11:57 | 0 | 14.2507 | 13.95 | 1160 | 19.3333 | 1.2863 |  | 36.0686 | 9.8486 | 14
2015-11-19 | 11:57 | 0 | 14.2576 | 13.95 | 1161 | 19.35 | 1.2867 |  | 36.0617 | 9.8417 | 14
2015-11-19 | 11:57 | 0 | 14.2735 | 13.95 | 1162 | 19.3667 | 1.2871 |  | 36.0458 | 9.8258 | 14
2015-11-19 | 11:57 | 0 | 14.2718 | 13.949 | 1163 | 19.3833 | 1.2874 |  | 36.0475 | 9.8275 | 14
2015-11-19 | 11:57 | 0 | 14.2534 | 13.949 | 1164 | 19.4 | 1.2878 |  | 36.0659 | 9.8459 | 14
2015-11-19 | 11:57 | 0 | 14.2435 | 13.95 | 1165 | 19.4167 | 1.2882 |  | 36.0758 | 9.8558 | 14
2015-11-19 | 11:57 | 0 | 14.2663 | 13.95 | 1166 | 19.4333 | 1.2885 |  | 36.053 | 9.833 | 14
2015-11-19 | 11:57 | 0 | 14.2649 | 13.95 | 1167 | 19.45 | 1.2889 |  | 36.0544 | 9.8344 | 14
2015-11-19 | 11:57 | 0 | 14.2635 | 13.95 | 1168 | 19.4667 | 1.2893 |  | 36.0558 | 9.8358 | 14
2015-11-19 | 11:57 | 0 | 14.2481 | 13.95 | 1169 | 19.4833 | 1.2897 |  | 36.0712 | 9.8512 | 14
2015-11-19 | 11:57 | 0 | 14.2553 | 13.951 | 1170 | 19.5 | 1.29 |  | 36.064 | 9.844 | 14
2015-11-19 | 11:57 | 0 | 14.2642 | 13.95 | 1171 | 19.5167 | 1.2904 |  | 36.0551 | 9.8351 | 14
2015-11-19 | 11:57 | 0 | 14.2681 | 13.95 | 1172 | 19.5333 | 1.2908 |  | 36.0512 | 9.8312 | 14
2015-11-19 | 11:57 | 0 | 14.2415 | 13.951 | 1173 | 19.55 | 1.2911 |  | 36.0778 | 9.8578 | 14
2015-11-19 | 11:57 | 0 | 14.2484 | 13.95 | 1174 | 19.5667 | 1.2915 |  | 36.0709 | 9.8509 | 14
2015-11-19 | 11:57 | 0 | 14.2648 | 13.951 | 1175 | 19.5833 | 1.2919 |  | 36.0545 | 9.8345 | 14
2015-11-19 | 11:57 | 0 | 14.2653 | 13.95 | 1176 | 19.6 | 1.2923 |  | 36.054 | 9.834 | 14
2015-11-19 | 11:57 | 0 | 14.2437 | 13.95 | 1177 | 19.6167 | 1.2926 |  | 36.0756 | 9.8556 | 14
2015-11-19 | 11:57 | 0 | 14.2488 | 13.951 | 1178 | 19.6333 | 1.293 |  | 36.0705 | 9.8505 | 14
2015-11-19 | 11:57 | 0 | 14.2533 | 13.951 | 1179 | 19.65 | 1.2934 |  | 36.066 | 9.846 | 14
2015-11-19 | 11:57 | 0 | 14.2631 | 13.951 | 1180 | 19.6667 | 1.2937 |  | 36.0562 | 9.8362 | 14
2015-11-19 | 11:57 | 0 | 14.252 | 13.95 | 1181 | 19.6833 | 1.2941 |  | 36.0673 | 9.8473 | 14
2015-11-19 | 11:57 | 0 | 14.247 | 13.951 | 1182 | 19.7 | 1.2945 |  | 36.0723 | 9.8523 | 14
2015-11-19 | 11:58 | 0 | 14.2366 | 13.951 | 1183 | 19.7167 | 1.2948 |  | 36.0827 | 9.8627 | 14
2015-11-19 | 11:58 | 0 | 14.2576 | 13.951 | 1184 | 19.7333 | 1.2952 |  | 36.0617 | 9.8417 | 14
2015-11-19 | 11:58 | 0 | 14.2626 | 13.951 | 1185 | 19.75 | 1.2956 |  | 36.0567 | 9.8367 | 14
2015-11-19 | 11:58 | 0 | 14.2542 | 13.95 | 1186 | 19.7667 | 1.2959 |  | 36.0651 | 9.8451 | 14
2015-11-19 | 11:58 | 0 | 14.2469 | 13.952 | 1187 | 19.7833 | 1.2963 |  | 36.0724 | 9.8524 | 14
2015-11-19 | 11:58 | 0 | 14.2477 | 13.95 | 1188 | 19.8 | 1.2967 |  | 36.0716 | 9.8516 | 14
2015-11-19 | 11:58 | 0 | 14.2563 | 13.951 | 1189 | 19.8167 | 1.297 |  | 36.063 | 9.843 | 14
2015-11-19 | 11:58 | 0 | 14.2631 | 13.951 | 1190 | 19.8333 | 1.2974 |  | 36.0562 | 9.8362 | 14
2015-11-19 | 11:58 | 0 | 14.247 | 13.951 | 1191 | 19.85 | 1.2978 |  | 36.0723 | 9.8523 | 14
2015-11-19 | 11:58 | 0 | 14.2473 | 13.951 | 1192 | 19.8667 | 1.2981 |  | 36.072 | 9.852 | 14
2015-11-19 | 11:58 | 0 | 14.2507 | 13.951 | 1193 | 19.8833 | 1.2985 |  | 36.0686 | 9.8486 | 14
2015-11-19 | 11:58 | 0 | 14.2466 | 13.951 | 1194 | 19.9 | 1.2989 |  | 36.0727 | 9.8527 | 14
2015-11-19 | 11:58 | 0 | 14.2539 | 13.951 | 1195 | 19.9167 | 1.2992 |  | 36.0654 | 9.8454 | 14
2015-11-19 | 11:58 | 0 | 14.235 | 13.951 | 1196 | 19.9333 | 1.2996 |  | 36.0843 | 9.8643 | 14
2015-11-19 | 11:58 | 0 | 14.2448 | 13.951 | 1197 | 19.95 | 1.2999 |  | 36.0745 | 9.8545 | 14
2015-11-19 | 11:58 | 0 | 14.2589 | 13.951 | 1198 | 19.9667 | 1.3003 |  | 36.0604 | 9.8404 | 14
2015-11-19 | 11:58 | 0 | 14.2522 | 13.95 | 1199 | 19.9833 | 1.3007 |  | 36.0671 | 9.8471 | 14
2015-11-19 | 11:58 | 0 | 14.2385 | 13.952 | 1200 | 20 | 1.301 | 36.08 | 36.0808 | 9.8608 | 14
2015-11-19 | 11:58 | 0 | 14.2436 | 13.951 | 1201 | 20.0167 | 1.3014 |  | 36.0757 | 9.8557 | 14
2015-11-19 | 11:58 | 0 | 14.2506 | 13.951 | 1202 | 20.0333 | 1.3018 |  | 36.0687 | 9.8487 | 14
2015-11-19 | 11:58 | 0 | 14.2544 | 13.952 | 1203 | 20.05 | 1.3021 |  | 36.0649 | 9.8449 | 14
2015-11-19 | 11:58 | 0 | 14.2461 | 13.952 | 1204 | 20.0667 | 1.3025 |  | 36.0732 | 9.8532 | 14
2015-11-19 | 11:58 | 0 | 14.2358 | 13.951 | 1205 | 20.0833 | 1.3028 |  | 36.0835 | 9.8635 | 14
2015-11-19 | 11:58 | 0 | 14.2522 | 13.951 | 1206 | 20.1 | 1.3032 |  | 36.0671 | 9.8471 | 14
2015-11-19 | 11:58 | 0 | 14.2492 | 13.951 | 1207 | 20.1167 | 1.3036 |  | 36.0701 | 9.8501 | 14
2015-11-19 | 11:58 | 0 | 14.2389 | 13.951 | 1208 | 20.1333 | 1.3039 |  | 36.0804 | 9.8604 | 14
2015-11-19 | 11:58 | 0 | 14.2372 | 13.951 | 1209 | 20.15 | 1.3043 |  | 36.0821 | 9.8621 | 14
2015-11-19 | 11:58 | 0 | 14.2411 | 13.952 | 1210 | 20.1667 | 1.3046 |  | 36.0782 | 9.8582 | 14
2015-11-19 | 11:58 | 0 | 14.2504 | 13.952 | 1211 | 20.1833 | 1.305 |  | 36.0689 | 9.8489 | 14
2015-11-19 | 11:58 | 0 | 14.2468 | 13.952 | 1212 | 20.2 | 1.3054 |  | 36.0725 | 9.8525 | 14
2015-11-19 | 11:58 | 0 | 14.232 | 13.952 | 1213 | 20.2167 | 1.3057 |  | 36.0873 | 9.8673 | 14
2015-11-19 | 11:58 | 0 | 14.2371 | 13.951 | 1214 | 20.2333 | 1.3061 |  | 36.0822 | 9.8622 | 14
2015-11-19 | 11:58 | 0 | 14.2419 | 13.952 | 1215 | 20.25 | 1.3064 |  | 36.0774 | 9.8574 | 14
2015-11-19 | 11:58 | 0 | 14.2363 | 13.952 | 1216 | 20.2667 | 1.3068 |  | 36.083 | 9.863 | 14
2015-11-19 | 11:58 | 0 | 14.2319 | 13.952 | 1217 | 20.2833 | 1.3071 |  | 36.0874 | 9.8674 | 14
2015-11-19 | 11:58 | 0 | 14.2336 | 13.952 | 1218 | 20.3 | 1.3075 |  | 36.0857 | 9.8657 | 14
2015-11-19 | 11:58 | 0 | 14.2507 | 13.952 | 1219 | 20.3167 | 1.3079 |  | 36.0686 | 9.8486 | 14
2015-11-19 | 11:58 | 0 | 14.2394 | 13.952 | 1220 | 20.3333 | 1.3082 |  | 36.0799 | 9.8599 | 14
2015-11-19 | 11:58 | 0 | 14.2419 | 13.952 | 1221 | 20.35 | 1.3086 |  | 36.0774 | 9.8574 | 14
2015-11-19 | 11:58 | 0 | 14.2392 | 13.952 | 1222 | 20.3667 | 1.3089 |  | 36.0801 | 9.8601 | 14
2015-11-19 | 11:58 | 0 | 14.2383 | 13.952 | 1223 | 20.3833 | 1.3093 |  | 36.081 | 9.861 | 14
2015-11-19 | 11:58 | 0 | 14.2477 | 13.951 | 1224 | 20.4 | 1.3096 |  | 36.0716 | 9.8516 | 14
2015-11-19 | 11:58 | 0 | 14.2367 | 13.952 | 1225 | 20.4167 | 1.31 |  | 36.0826 | 9.8626 | 14
2015-11-19 | 11:58 | 0 | 14.2284 | 13.952 | 1226 | 20.4333 | 1.3103 |  | 36.0909 | 9.8709 | 14
2015-11-19 | 11:58 | 0 | 14.2386 | 13.952 | 1227 | 20.45 | 1.3107 |  | 36.0807 | 9.8607 | 14
2015-11-19 | 11:58 | 0 | 14.2429 | 13.952 | 1228 | 20.4667 | 1.311 |  | 36.0764 | 9.8564 | 14
2015-11-19 | 11:58 | 0 | 14.2461 | 13.952 | 1229 | 20.4833 | 1.3114 |  | 36.0732 | 9.8532 | 14
2015-11-19 | 11:58 | 0 | 14.225 | 13.952 | 1230 | 20.5 | 1.3118 |  | 36.0943 | 9.8743 | 14
2015-11-19 | 11:58 | 0 | 14.2369 | 13.952 | 1231 | 20.5167 | 1.3121 |  | 36.0824 | 9.8624 | 14
2015-11-19 | 11:58 | 0 | 14.2436 | 13.952 | 1232 | 20.5333 | 1.3125 |  | 36.0757 | 9.8557 | 14
2015-11-19 | 11:58 | 0 | 14.2493 | 13.953 | 1233 | 20.55 | 1.3128 |  | 36.07 | 9.85 | 14
2015-11-19 | 11:58 | 0 | 14.2312 | 13.953 | 1234 | 20.5667 | 1.3132 |  | 36.0881 | 9.8681 | 14
2015-11-19 | 11:58 | 0 | 14.2308 | 13.953 | 1235 | 20.5833 | 1.3135 |  | 36.0885 | 9.8685 | 14
2015-11-19 | 11:58 | 0 | 14.2343 | 13.952 | 1236 | 20.6 | 1.3139 |  | 36.085 | 9.865 | 14
2015-11-19 | 11:58 | 0 | 14.231 | 13.953 | 1237 | 20.6167 | 1.3142 |  | 36.0883 | 9.8683 | 14
2015-11-19 | 11:58 | 0 | 14.2304 | 13.952 | 1238 | 20.6333 | 1.3146 |  | 36.0889 | 9.8689 | 14
2015-11-19 | 11:58 | 0 | 14.2249 | 13.953 | 1239 | 20.65 | 1.3149 |  | 36.0944 | 9.8744 | 14
2015-11-19 | 11:58 | 0 | 14.239 | 13.953 | 1240 | 20.6667 | 1.3153 |  | 36.0803 | 9.8603 | 14
2015-11-19 | 11:58 | 0 | 14.2371 | 13.953 | 1241 | 20.6833 | 1.3156 |  | 36.0822 | 9.8622 | 14
2015-11-19 | 11:58 | 0 | 14.2277 | 13.953 | 1242 | 20.7 | 1.316 |  | 36.0916 | 9.8716 | 14
2015-11-19 | 11:58 | 0 | 14.2257 | 13.952 | 1243 | 20.7167 | 1.3163 |  | 36.0936 | 9.8736 | 14
2015-11-19 | 11:59 | 0 | 14.2288 | 13.952 | 1244 | 20.7333 | 1.3167 |  | 36.0905 | 9.8705 | 14
2015-11-19 | 11:59 | 0 | 14.2431 | 13.953 | 1245 | 20.75 | 1.317 |  | 36.0762 | 9.8562 | 14
2015-11-19 | 11:59 | 0 | 14.2339 | 13.953 | 1246 | 20.7667 | 1.3174 |  | 36.0854 | 9.8654 | 14
2015-11-19 | 11:59 | 0 | 14.221 | 13.953 | 1247 | 20.7833 | 1.3177 |  | 36.0983 | 9.8783 | 14
2015-11-19 | 11:59 | 0 | 14.2267 | 13.952 | 1248 | 20.8 | 1.3181 |  | 36.0926 | 9.8726 | 14
2015-11-19 | 11:59 | 0 | 14.237 | 13.952 | 1249 | 20.8167 | 1.3184 |  | 36.0823 | 9.8623 | 14
2015-11-19 | 11:59 | 0 | 14.2382 | 13.953 | 1250 | 20.8333 | 1.3188 |  | 36.0811 | 9.8611 | 14
2015-11-19 | 11:59 | 0 | 14.2227 | 13.954 | 1251 | 20.85 | 1.3191 |  | 36.0966 | 9.8766 | 14
2015-11-19 | 11:59 | 0 | 14.2261 | 13.953 | 1252 | 20.8667 | 1.3195 |  | 36.0932 | 9.8732 | 14
2015-11-19 | 11:59 | 0 | 14.2342 | 13.953 | 1253 | 20.8833 | 1.3198 |  | 36.0851 | 9.8651 | 14
2015-11-19 | 11:59 | 0 | 14.2283 | 13.953 | 1254 | 20.9 | 1.3201 |  | 36.091 | 9.871 | 14
2015-11-19 | 11:59 | 0 | 14.2177 | 13.953 | 1255 | 20.9167 | 1.3205 |  | 36.1016 | 9.8816 | 14
2015-11-19 | 11:59 | 0 | 14.2231 | 13.954 | 1256 | 20.9333 | 1.3208 |  | 36.0962 | 9.8762 | 14
2015-11-19 | 11:59 | 0 | 14.228 | 13.953 | 1257 | 20.95 | 1.3212 |  | 36.0913 | 9.8713 | 14
2015-11-19 | 11:59 | 0 | 14.2258 | 13.953 | 1258 | 20.9667 | 1.3215 |  | 36.0935 | 9.8735 | 14
2015-11-19 | 11:59 | 0 | 14.2248 | 13.953 | 1259 | 20.9833 | 1.3219 |  | 36.0945 | 9.8745 | 14
2015-11-19 | 11:59 | 0 | 14.2199 | 13.953 | 1260 | 21 | 1.3222 |  | 36.0994 | 9.8794 | 14
2015-11-19 | 11:59 | 0 | 14.2239 | 13.953 | 1261 | 21.0167 | 1.3226 |  | 36.0954 | 9.8754 | 14
2015-11-19 | 11:59 | 0 | 14.2346 | 13.954 | 1262 | 21.0333 | 1.3229 |  | 36.0847 | 9.8647 | 14
2015-11-19 | 11:59 | 0 | 14.2169 | 13.954 | 1263 | 21.05 | 1.3233 |  | 36.1024 | 9.8824 | 14
2015-11-19 | 11:59 | 0 | 14.2183 | 13.953 | 1264 | 21.0667 | 1.3236 |  | 36.101 | 9.881 | 14
2015-11-19 | 11:59 | 0 | 14.2224 | 13.954 | 1265 | 21.0833 | 1.3239 |  | 36.0969 | 9.8769 | 14
2015-11-19 | 11:59 | 0 | 14.2303 | 13.953 | 1266 | 21.1 | 1.3243 |  | 36.089 | 9.869 | 14
2015-11-19 | 11:59 | 0 | 14.2207 | 13.953 | 1267 | 21.1167 | 1.3246 |  | 36.0986 | 9.8786 | 14
2015-11-19 | 11:59 | 0 | 14.2146 | 13.954 | 1268 | 21.1333 | 1.325 |  | 36.1047 | 9.8847 | 14
2015-11-19 | 11:59 | 0 | 14.2218 | 13.953 | 1269 | 21.15 | 1.3253 |  | 36.0975 | 9.8775 | 14
2015-11-19 | 11:59 | 0 | 14.2293 | 13.953 | 1270 | 21.1667 | 1.3257 |  | 36.09 | 9.87 | 14
2015-11-19 | 11:59 | 0 | 14.2193 | 13.954 | 1271 | 21.1833 | 1.326 |  | 36.1 | 9.88 | 14
2015-11-19 | 11:59 | 0 | 14.2192 | 13.954 | 1272 | 21.2 | 1.3263 |  | 36.1001 | 9.8801 | 14
2015-11-19 | 11:59 | 0 | 14.2174 | 13.954 | 1273 | 21.2167 | 1.3267 |  | 36.1019 | 9.8819 | 14
2015-11-19 | 11:59 | 0 | 14.2202 | 13.954 | 1274 | 21.2333 | 1.327 |  | 36.0991 | 9.8791 | 14
2015-11-19 | 11:59 | 0 | 14.2172 | 13.954 | 1275 | 21.25 | 1.3274 |  | 36.1021 | 9.8821 | 14
2015-11-19 | 11:59 | 0 | 14.2076 | 13.954 | 1276 | 21.2667 | 1.3277 |  | 36.1117 | 9.8917 | 14
2015-11-19 | 11:59 | 0 | 14.2165 | 13.954 | 1277 | 21.2833 | 1.328 |  | 36.1028 | 9.8828 | 14
2015-11-19 | 11:59 | 0 | 14.2289 | 13.954 | 1278 | 21.3 | 1.3284 |  | 36.0904 | 9.8704 | 14
2015-11-19 | 11:59 | 0 | 14.2188 | 13.954 | 1279 | 21.3167 | 1.3287 |  | 36.1005 | 9.8805 | 14
2015-11-19 | 11:59 | 0 | 14.2142 | 13.954 | 1280 | 21.3333 | 1.3291 |  | 36.1051 | 9.8851 | 14
2015-11-19 | 11:59 | 0 | 14.2107 | 13.954 | 1281 | 21.35 | 1.3294 |  | 36.1086 | 9.8886 | 14
2015-11-19 | 11:59 | 0 | 14.2219 | 13.954 | 1282 | 21.3667 | 1.3297 |  | 36.0974 | 9.8774 | 14
2015-11-19 | 11:59 | 0 | 14.2249 | 13.954 | 1283 | 21.3833 | 1.3301 |  | 36.0944 | 9.8744 | 14
2015-11-19 | 11:59 | 0 | 14.2074 | 13.954 | 1284 | 21.4 | 1.3304 |  | 36.1119 | 9.8919 | 14
2015-11-19 | 11:59 | 0 | 14.2065 | 13.954 | 1285 | 21.4167 | 1.3308 |  | 36.1128 | 9.8928 | 14
2015-11-19 | 11:59 | 0 | 14.2145 | 13.954 | 1286 | 21.4333 | 1.3311 |  | 36.1048 | 9.8848 | 14
2015-11-19 | 11:59 | 0 | 14.2208 | 13.954 | 1287 | 21.45 | 1.3314 |  | 36.0985 | 9.8785 | 14
2015-11-19 | 11:59 | 0 | 14.2149 | 13.954 | 1288 | 21.4667 | 1.3318 |  | 36.1044 | 9.8844 | 14
2015-11-19 | 11:59 | 0 | 14.2116 | 13.954 | 1289 | 21.4833 | 1.3321 |  | 36.1077 | 9.8877 | 14
2015-11-19 | 11:59 | 0 | 14.2089 | 13.954 | 1290 | 21.5 | 1.3324 |  | 36.1104 | 9.8904 | 14
2015-11-19 | 11:59 | 0 | 14.2221 | 13.955 | 1291 | 21.5167 | 1.3328 |  | 36.0972 | 9.8772 | 14
2015-11-19 | 11:59 | 0 | 14.2163 | 13.954 | 1292 | 21.5333 | 1.3331 |  | 36.103 | 9.883 | 14
2015-11-19 | 11:59 | 0 | 14.2026 | 13.954 | 1293 | 21.55 | 1.3334 |  | 36.1167 | 9.8967 | 14
2015-11-19 | 11:59 | 0 | 14.2056 | 13.954 | 1294 | 21.5667 | 1.3338 |  | 36.1137 | 9.8937 | 14
2015-11-19 | 11:59 | 0 | 14.2104 | 13.954 | 1295 | 21.5833 | 1.3341 |  | 36.1089 | 9.8889 | 14
2015-11-19 | 11:59 | 0 | 14.2109 | 13.954 | 1296 | 21.6 | 1.3345 |  | 36.1084 | 9.8884 | 14
2015-11-19 | 11:59 | 0 | 14.2007 | 13.954 | 1297 | 21.6167 | 1.3348 |  | 36.1186 | 9.8986 | 14
2015-11-19 | 11:59 | 0 | 14.2055 | 13.954 | 1298 | 21.6333 | 1.3351 |  | 36.1138 | 9.8938 | 14
2015-11-19 | 11:59 | 0 | 14.215 | 13.955 | 1299 | 21.65 | 1.3355 |  | 36.1043 | 9.8843 | 14
2015-11-19 | 11:59 | 0 | 14.2082 | 13.954 | 1300 | 21.6667 | 1.3358 |  | 36.1111 | 9.8911 | 14
2015-11-19 | 11:59 | 0 | 14.2019 | 13.954 | 1301 | 21.6833 | 1.3361 |  | 36.1174 | 9.8974 | 14
2015-11-19 | 11:59 | 0 | 14.2083 | 13.954 | 1302 | 21.7 | 1.3365 |  | 36.111 | 9.891 | 14
2015-11-19 | 12:00 | 0 | 14.2088 | 13.954 | 1303 | 21.7167 | 1.3368 |  | 36.1105 | 9.8905 | 14
2015-11-19 | 12:00 | 0 | 14.2117 | 13.955 | 1304 | 21.7333 | 1.3371 |  | 36.1076 | 9.8876 | 14
2015-11-19 | 12:00 | 0 | 14.2089 | 13.955 | 1305 | 21.75 | 1.3375 |  | 36.1104 | 9.8904 | 14
2015-11-19 | 12:00 | 0 | 14.1924 | 13.954 | 1306 | 21.7667 | 1.3378 |  | 36.1269 | 9.9069 | 14
2015-11-19 | 12:00 | 0 | 14.2052 | 13.955 | 1307 | 21.7833 | 1.3381 |  | 36.1141 | 9.8941 | 14
2015-11-19 | 12:00 | 0 | 14.2164 | 13.955 | 1308 | 21.8 | 1.3385 |  | 36.1029 | 9.8829 | 14
2015-11-19 | 12:00 | 0 | 14.207 | 13.955 | 1309 | 21.8167 | 1.3388 |  | 36.1123 | 9.8923 | 14
2015-11-19 | 12:00 | 0 | 14.1948 | 13.955 | 1310 | 21.8333 | 1.3391 |  | 36.1245 | 9.9045 | 14
2015-11-19 | 12:00 | 0 | 14.2104 | 13.955 | 1311 | 21.85 | 1.3395 |  | 36.1089 | 9.8889 | 14
2015-11-19 | 12:00 | 0 | 14.2051 | 13.955 | 1312 | 21.8667 | 1.3398 |  | 36.1142 | 9.8942 | 14
2015-11-19 | 12:00 | 0 | 14.1991 | 13.956 | 1313 | 21.8833 | 1.3401 |  | 36.1202 | 9.9002 | 14
2015-11-19 | 12:00 | 0 | 14.1925 | 13.955 | 1314 | 21.9 | 1.3404 |  | 36.1268 | 9.9068 | 14
2015-11-19 | 12:00 | 0 | 14.2096 | 13.956 | 1315 | 21.9167 | 1.3408 |  | 36.1097 | 9.8897 | 14
2015-11-19 | 12:00 | 0 | 14.2104 | 13.955 | 1316 | 21.9333 | 1.3411 |  | 36.1089 | 9.8889 | 14
2015-11-19 | 12:00 | 0 | 14.207 | 13.955 | 1317 | 21.95 | 1.3414 |  | 36.1123 | 9.8923 | 14
2015-11-19 | 12:00 | 0 | 14.1925 | 13.956 | 1318 | 21.9667 | 1.3418 |  | 36.1268 | 9.9068 | 14
2015-11-19 | 12:00 | 0 | 14.2099 | 13.955 | 1319 | 21.9833 | 1.3421 |  | 36.1094 | 9.8894 | 14
2015-11-19 | 12:00 | 0 | 14.2128 | 13.955 | 1320 | 22 | 1.3424 |  | 36.1065 | 9.8865 | 14
2015-11-19 | 12:00 | 0 | 14.2012 | 13.955 | 1321 | 22.0167 | 1.3428 |  | 36.1181 | 9.8981 | 14
2015-11-19 | 12:00 | 0 | 14.1949 | 13.956 | 1322 | 22.0333 | 1.3431 |  | 36.1244 | 9.9044 | 14
2015-11-19 | 12:00 | 0 | 14.1995 | 13.955 | 1323 | 22.05 | 1.3434 |  | 36.1198 | 9.8998 | 14
2015-11-19 | 12:00 | 0 | 14.2135 | 13.955 | 1324 | 22.0667 | 1.3437 |  | 36.1058 | 9.8858 | 14
2015-11-19 | 12:00 | 0 | 14.2058 | 13.955 | 1325 | 22.0833 | 1.3441 |  | 36.1135 | 9.8935 | 14
2015-11-19 | 12:00 | 0 | 14.199 | 13.955 | 1326 | 22.1 | 1.3444 |  | 36.1203 | 9.9003 | 14
2015-11-19 | 12:00 | 0 | 14.1954 | 13.956 | 1327 | 22.1167 | 1.3447 |  | 36.1239 | 9.9039 | 14
2015-11-19 | 12:00 | 0 | 14.2022 | 13.956 | 1328 | 22.1333 | 1.345 |  | 36.1171 | 9.8971 | 14
2015-11-19 | 12:00 | 0 | 14.2022 | 13.956 | 1329 | 22.15 | 1.3454 |  | 36.1171 | 9.8971 | 14
2015-11-19 | 12:00 | 0 | 14.1903 | 13.955 | 1330 | 22.1667 | 1.3457 |  | 36.129 | 9.909 | 14
2015-11-19 | 12:00 | 0 | 14.1957 | 13.956 | 1331 | 22.1833 | 1.346 |  | 36.1236 | 9.9036 | 14
2015-11-19 | 12:00 | 0 | 14.2098 | 13.956 | 1332 | 22.2 | 1.3464 |  | 36.1095 | 9.8895 | 14
2015-11-19 | 12:00 | 0 | 14.2088 | 13.956 | 1333 | 22.2167 | 1.3467 |  | 36.1105 | 9.8905 | 14
2015-11-19 | 12:00 | 0 | 14.1874 | 13.956 | 1334 | 22.2333 | 1.347 |  | 36.1319 | 9.9119 | 14
2015-11-19 | 12:00 | 0 | 14.1941 | 13.956 | 1335 | 22.25 | 1.3473 |  | 36.1252 | 9.9052 | 14
2015-11-19 | 12:00 | 0 | 14.2043 | 13.956 | 1336 | 22.2667 | 1.3477 |  | 36.115 | 9.895 | 14
2015-11-19 | 12:00 | 0 | 14.1989 | 13.956 | 1337 | 22.2833 | 1.348 |  | 36.1204 | 9.9004 | 14
2015-11-19 | 12:00 | 0 | 14.1951 | 13.956 | 1338 | 22.3 | 1.3483 |  | 36.1242 | 9.9042 | 14
2015-11-19 | 12:00 | 0 | 14.1899 | 13.956 | 1339 | 22.3167 | 1.3486 |  | 36.1294 | 9.9094 | 14
2015-11-19 | 12:00 | 0 | 14.2041 | 13.956 | 1340 | 22.3333 | 1.349 |  | 36.1152 | 9.8952 | 14
2015-11-19 | 12:00 | 0 | 14.197 | 13.957 | 1341 | 22.35 | 1.3493 |  | 36.1223 | 9.9023 | 14
2015-11-19 | 12:00 | 0 | 14.192 | 13.956 | 1342 | 22.3667 | 1.3496 |  | 36.1273 | 9.9073 | 14
2015-11-19 | 12:00 | 0 | 14.1928 | 13.956 | 1343 | 22.3833 | 1.3499 |  | 36.1265 | 9.9065 | 14
2015-11-19 | 12:00 | 0 | 14.198 | 13.957 | 1344 | 22.4 | 1.3502 |  | 36.1213 | 9.9013 | 14
2015-11-19 | 12:00 | 0 | 14.2019 | 13.956 | 1345 | 22.4167 | 1.3506 |  | 36.1174 | 9.8974 | 14
2015-11-19 | 12:00 | 0 | 14.198 | 13.956 | 1346 | 22.4333 | 1.3509 |  | 36.1213 | 9.9013 | 14
2015-11-19 | 12:00 | 0 | 14.1843 | 13.956 | 1347 | 22.45 | 1.3512 |  | 36.135 | 9.915 | 14
2015-11-19 | 12:00 | 0 | 14.1919 | 13.957 | 1348 | 22.4667 | 1.3515 |  | 36.1274 | 9.9074 | 14
2015-11-19 | 12:00 | 0 | 14.2059 | 13.957 | 1349 | 22.4833 | 1.3519 |  | 36.1134 | 9.8934 | 14
2015-11-19 | 12:00 | 0 | 14.2011 | 13.956 | 1350 | 22.5 | 1.3522 |  | 36.1182 | 9.8982 | 14
2015-11-19 | 12:00 | 0 | 14.1905 | 13.956 | 1351 | 22.5167 | 1.3525 |  | 36.1288 | 9.9088 | 14
2015-11-19 | 12:00 | 0 | 14.1839 | 13.957 | 1352 | 22.5333 | 1.3528 |  | 36.1354 | 9.9154 | 14
2015-11-19 | 12:00 | 0 | 14.1968 | 13.957 | 1353 | 22.55 | 1.3531 |  | 36.1225 | 9.9025 | 14
2015-11-19 | 12:00 | 0 | 14.1984 | 13.957 | 1354 | 22.5667 | 1.3535 |  | 36.1209 | 9.9009 | 14
2015-11-19 | 12:00 | 0 | 14.1985 | 13.957 | 1355 | 22.5833 | 1.3538 |  | 36.1208 | 9.9008 | 14
2015-11-19 | 12:00 | 0 | 14.1874 | 13.957 | 1356 | 22.6 | 1.3541 |  | 36.1319 | 9.9119 | 14
2015-11-19 | 12:00 | 0 | 14.1939 | 13.957 | 1357 | 22.6167 | 1.3544 |  | 36.1254 | 9.9054 | 14
2015-11-19 | 12:00 | 0 | 14.1972 | 13.957 | 1358 | 22.6333 | 1.3547 |  | 36.1221 | 9.9021 | 14
2015-11-19 | 12:00 | 0 | 14.1969 | 13.957 | 1359 | 22.65 | 1.3551 |  | 36.1224 | 9.9024 | 14
2015-11-19 | 12:00 | 0 | 14.1953 | 13.957 | 1360 | 22.6667 | 1.3554 |  | 36.124 | 9.904 | 14
2015-11-19 | 12:00 | 0 | 14.1833 | 13.957 | 1361 | 22.6833 | 1.3557 |  | 36.136 | 9.916 | 14
2015-11-19 | 12:00 | 0 | 14.1969 | 13.957 | 1362 | 22.7 | 1.356 |  | 36.1224 | 9.9024 | 14
2015-11-19 | 12:00 | 0 | 14.1944 | 13.957 | 1363 | 22.7167 | 1.3563 |  | 36.1249 | 9.9049 | 14
2015-11-19 | 12:01 | 0 | 14.2042 | 13.957 | 1364 | 22.7333 | 1.3567 |  | 36.1151 | 9.8951 | 14
2015-11-19 | 12:01 | 0 | 14.1852 | 13.958 | 1365 | 22.75 | 1.357 |  | 36.1341 | 9.9141 | 14
2015-11-19 | 12:01 | 0 | 14.1908 | 13.957 | 1366 | 22.7667 | 1.3573 |  | 36.1285 | 9.9085 | 14
2015-11-19 | 12:01 | 0 | 14.2001 | 13.958 | 1367 | 22.7833 | 1.3576 |  | 36.1192 | 9.8992 | 14
2015-11-19 | 12:01 | 0 | 14.2007 | 13.957 | 1368 | 22.8 | 1.3579 |  | 36.1186 | 9.8986 | 14
2015-11-19 | 12:01 | 0 | 14.1968 | 13.958 | 1369 | 22.8167 | 1.3583 |  | 36.1225 | 9.9025 | 14
2015-11-19 | 12:01 | 0 | 14.1879 | 13.958 | 1370 | 22.8333 | 1.3586 |  | 36.1314 | 9.9114 | 14
2015-11-19 | 12:01 | 0 | 14.1831 | 13.959 | 1371 | 22.85 | 1.3589 |  | 36.1362 | 9.9162 | 14
2015-11-19 | 12:01 | 0 | 14.1966 | 13.958 | 1372 | 22.8667 | 1.3592 |  | 36.1227 | 9.9027 | 14
2015-11-19 | 12:01 | 0 | 14.1947 | 13.958 | 1373 | 22.8833 | 1.3595 |  | 36.1246 | 9.9046 | 14
2015-11-19 | 12:01 | 0 | 14.1936 | 13.958 | 1374 | 22.9 | 1.3598 |  | 36.1257 | 9.9057 | 14
2015-11-19 | 12:01 | 0 | 14.1764 | 13.958 | 1375 | 22.9167 | 1.3602 |  | 36.1429 | 9.9229 | 14
2015-11-19 | 12:01 | 0 | 14.1879 | 13.958 | 1376 | 22.9333 | 1.3605 |  | 36.1314 | 9.9114 | 14
2015-11-19 | 12:01 | 0 | 14.1946 | 13.958 | 1377 | 22.95 | 1.3608 |  | 36.1247 | 9.9047 | 14
2015-11-19 | 12:01 | 0 | 14.1988 | 13.958 | 1378 | 22.9667 | 1.3611 |  | 36.1205 | 9.9005 | 14
2015-11-19 | 12:01 | 0 | 14.1976 | 13.958 | 1379 | 22.9833 | 1.3614 |  | 36.1217 | 9.9017 | 14
2015-11-19 | 12:01 | 0 | 14.1846 | 13.958 | 1380 | 23 | 1.3617 |  | 36.1347 | 9.9147 | 14
2015-11-19 | 12:01 | 0 | 14.1797 | 13.958 | 1381 | 23.0167 | 1.362 |  | 36.1396 | 9.9196 | 14
2015-11-19 | 12:01 | 0 | 14.1896 | 13.958 | 1382 | 23.0333 | 1.3624 |  | 36.1297 | 9.9097 | 14
2015-11-19 | 12:01 | 0 | 14.201 | 13.959 | 1383 | 23.05 | 1.3627 |  | 36.1183 | 9.8983 | 14
2015-11-19 | 12:01 | 0 | 14.1908 | 13.959 | 1384 | 23.0667 | 1.363 |  | 36.1285 | 9.9085 | 14
2015-11-19 | 12:01 | 0 | 14.1771 | 13.959 | 1385 | 23.0833 | 1.3633 |  | 36.1422 | 9.9222 | 14
2015-11-19 | 12:01 | 0 | 14.1922 | 13.959 | 1386 | 23.1 | 1.3636 |  | 36.1271 | 9.9071 | 14
2015-11-19 | 12:01 | 0 | 14.1971 | 13.958 | 1387 | 23.1167 | 1.3639 |  | 36.1222 | 9.9022 | 14
2015-11-19 | 12:01 | 0 | 14.192 | 13.958 | 1388 | 23.1333 | 1.3642 |  | 36.1273 | 9.9073 | 14
2015-11-19 | 12:01 | 0 | 14.1848 | 13.959 | 1389 | 23.15 | 1.3646 |  | 36.1345 | 9.9145 | 14
2015-11-19 | 12:01 | 0 | 14.1826 | 13.959 | 1390 | 23.1667 | 1.3649 |  | 36.1367 | 9.9167 | 14
2015-11-19 | 12:01 | 0 | 14.1928 | 13.959 | 1391 | 23.1833 | 1.3652 |  | 36.1265 | 9.9065 | 14
2015-11-19 | 12:01 | 0 | 14.1936 | 13.959 | 1392 | 23.2 | 1.3655 |  | 36.1257 | 9.9057 | 14
2015-11-19 | 12:01 | 0 | 14.1885 | 13.959 | 1393 | 23.2167 | 1.3658 |  | 36.1308 | 9.9108 | 14
2015-11-19 | 12:01 | 0 | 14.1748 | 13.959 | 1394 | 23.2333 | 1.3661 |  | 36.1445 | 9.9245 | 14
2015-11-19 | 12:01 | 0 | 14.1893 | 13.959 | 1395 | 23.25 | 1.3664 |  | 36.13 | 9.91 | 14
2015-11-19 | 12:01 | 0 | 14.1946 | 13.959 | 1396 | 23.2667 | 1.3667 |  | 36.1247 | 9.9047 | 14
2015-11-19 | 12:01 | 0 | 14.2049 | 13.959 | 1397 | 23.2833 | 1.367 |  | 36.1144 | 9.8944 | 14
2015-11-19 | 12:01 | 0 | 14.1887 | 13.959 | 1398 | 23.3 | 1.3674 |  | 36.1306 | 9.9106 | 14
2015-11-19 | 12:01 | 0 | 14.1766 | 13.96 | 1399 | 23.3167 | 1.3677 |  | 36.1427 | 9.9227 | 14
2015-11-19 | 12:01 | 0 | 14.1828 | 13.96 | 1400 | 23.3333 | 1.368 |  | 36.1365 | 9.9165 | 14
2015-11-19 | 12:01 | 0 | 14.1948 | 13.959 | 1401 | 23.35 | 1.3683 |  | 36.1245 | 9.9045 | 14
2015-11-19 | 12:01 | 0 | 14.1912 | 13.959 | 1402 | 23.3667 | 1.3686 |  | 36.1281 | 9.9081 | 14
2015-11-19 | 12:01 | 0 | 14.1842 | 13.959 | 1403 | 23.3833 | 1.3689 |  | 36.1351 | 9.9151 | 14
2015-11-19 | 12:01 | 0 | 14.1839 | 13.959 | 1404 | 23.4 | 1.3692 |  | 36.1354 | 9.9154 | 14
2015-11-19 | 12:01 | 0 | 14.1873 | 13.96 | 1405 | 23.4167 | 1.3695 |  | 36.132 | 9.912 | 14
2015-11-19 | 12:01 | 0 | 14.1995 | 13.959 | 1406 | 23.4333 | 1.3698 |  | 36.1198 | 9.8998 | 14
2015-11-19 | 12:01 | 0 | 14.1915 | 13.959 | 1407 | 23.45 | 1.3701 |  | 36.1278 | 9.9078 | 14
2015-11-19 | 12:01 | 0 | 14.1706 | 13.96 | 1408 | 23.4667 | 1.3705 |  | 36.1487 | 9.9287 | 14
2015-11-19 | 12:01 | 0 | 14.1764 | 13.959 | 1409 | 23.4833 | 1.3708 |  | 36.1429 | 9.9229 | 14
2015-11-19 | 12:01 | 0 | 14.1848 | 13.96 | 1410 | 23.5 | 1.3711 |  | 36.1345 | 9.9145 | 14
2015-11-19 | 12:01 | 0 | 14.1824 | 13.96 | 1411 | 23.5167 | 1.3714 |  | 36.1369 | 9.9169 | 14
2015-11-19 | 12:01 | 0 | 14.1851 | 13.96 | 1412 | 23.5333 | 1.3717 |  | 36.1342 | 9.9142 | 14
2015-11-19 | 12:01 | 0 | 14.1752 | 13.96 | 1413 | 23.55 | 1.372 |  | 36.1441 | 9.9241 | 14
2015-11-19 | 12:01 | 0 | 14.1815 | 13.96 | 1414 | 23.5667 | 1.3723 |  | 36.1378 | 9.9178 | 14
2015-11-19 | 12:01 | 0 | 14.1869 | 13.96 | 1415 | 23.5833 | 1.3726 |  | 36.1324 | 9.9124 | 14
2015-11-19 | 12:01 | 0 | 14.1866 | 13.96 | 1416 | 23.6 | 1.3729 |  | 36.1327 | 9.9127 | 14
2015-11-19 | 12:01 | 0 | 14.1823 | 13.96 | 1417 | 23.6167 | 1.3732 |  | 36.137 | 9.917 | 14
2015-11-19 | 12:01 | 0 | 14.1784 | 13.96 | 1418 | 23.6333 | 1.3735 |  | 36.1409 | 9.9209 | 14
2015-11-19 | 12:01 | 0 | 14.1937 | 13.96 | 1419 | 23.65 | 1.3738 |  | 36.1256 | 9.9056 | 14
2015-11-19 | 12:01 | 0 | 14.1885 | 13.96 | 1420 | 23.6667 | 1.3741 |  | 36.1308 | 9.9108 | 14
2015-11-19 | 12:01 | 0 | 14.185 | 13.96 | 1421 | 23.6833 | 1.3744 |  | 36.1343 | 9.9143 | 14
2015-11-19 | 12:01 | 0 | 14.1735 | 13.96 | 1422 | 23.7 | 1.3747 |  | 36.1458 | 9.9258 | 14
2015-11-19 | 12:02 | 0 | 14.1824 | 13.961 | 1423 | 23.7167 | 1.3751 |  | 36.1369 | 9.9169 | 14
2015-11-19 | 12:02 | 0 | 14.1819 | 13.961 | 1424 | 23.7333 | 1.3754 |  | 36.1374 | 9.9174 | 14
2015-11-19 | 12:02 | 0 | 14.1827 | 13.961 | 1425 | 23.75 | 1.3757 |  | 36.1366 | 9.9166 | 14
2015-11-19 | 12:02 | 0 | 14.1847 | 13.96 | 1426 | 23.7667 | 1.376 |  | 36.1346 | 9.9146 | 14
2015-11-19 | 12:02 | 0 | 14.1683 | 13.96 | 1427 | 23.7833 | 1.3763 |  | 36.151 | 9.931 | 14
2015-11-19 | 12:02 | 0 | 14.1741 | 13.961 | 1428 | 23.8 | 1.3766 |  | 36.1452 | 9.9252 | 14
2015-11-19 | 12:02 | 0 | 14.1841 | 13.96 | 1429 | 23.8167 | 1.3769 |  | 36.1352 | 9.9152 | 14
2015-11-19 | 12:02 | 0 | 14.1791 | 13.961 | 1430 | 23.8333 | 1.3772 |  | 36.1402 | 9.9202 | 14
2015-11-19 | 12:02 | 0 | 14.1798 | 13.96 | 1431 | 23.85 | 1.3775 |  | 36.1395 | 9.9195 | 14
2015-11-19 | 12:02 | 0 | 14.1775 | 13.961 | 1432 | 23.8667 | 1.3778 |  | 36.1418 | 9.9218 | 14
2015-11-19 | 12:02 | 0 | 14.1914 | 13.961 | 1433 | 23.8833 | 1.3781 |  | 36.1279 | 9.9079 | 14
2015-11-19 | 12:02 | 0 | 14.1849 | 13.961 | 1434 | 23.9 | 1.3784 |  | 36.1344 | 9.9144 | 14
2015-11-19 | 12:02 | 0 | 14.1747 | 13.961 | 1435 | 23.9167 | 1.3787 |  | 36.1446 | 9.9246 | 14
2015-11-19 | 12:02 | 0 | 14.1666 | 13.961 | 1436 | 23.9333 | 1.379 |  | 36.1527 | 9.9327 | 14
2015-11-19 | 12:02 | 0 | 14.1657 | 13.96 | 1437 | 23.95 | 1.3793 |  | 36.1536 | 9.9336 | 14
2015-11-19 | 12:02 | 0 | 14.1798 | 13.961 | 1438 | 23.9667 | 1.3796 |  | 36.1395 | 9.9195 | 14
2015-11-19 | 12:02 | 0 | 14.1705 | 13.961 | 1439 | 23.9833 | 1.3799 |  | 36.1488 | 9.9288 | 14
2015-11-19 | 12:02 | 0 | 14.1694 | 13.961 | 1440 | 24 | 1.3802 |  | 36.1499 | 9.9299 | 14
2015-11-19 | 12:02 | 0 | 14.1785 | 13.961 | 1441 | 24.0167 | 1.3805 |  | 36.1408 | 9.9208 | 14
2015-11-19 | 12:02 | 0 | 14.1816 | 13.961 | 1442 | 24.0333 | 1.3808 |  | 36.1377 | 9.9177 | 14
2015-11-19 | 12:02 | 0 | 14.1746 | 13.961 | 1443 | 24.05 | 1.3811 |  | 36.1447 | 9.9247 | 14
2015-11-19 | 12:02 | 0 | 14.1752 | 13.961 | 1444 | 24.0667 | 1.3814 |  | 36.1441 | 9.9241 | 14
2015-11-19 | 12:02 | 0 | 14.173 | 13.961 | 1445 | 24.0833 | 1.3817 |  | 36.1463 | 9.9263 | 14
2015-11-19 | 12:02 | 0 | 14.1827 | 13.961 | 1446 | 24.1 | 1.382 |  | 36.1366 | 9.9166 | 14
2015-11-19 | 12:02 | 0 | 14.1789 | 13.961 | 1447 | 24.1167 | 1.3823 |  | 36.1404 | 9.9204 | 14
2015-11-19 | 12:02 | 0 | 14.1722 | 13.962 | 1448 | 24.1333 | 1.3826 |  | 36.1471 | 9.9271 | 14
2015-11-19 | 12:02 | 0 | 14.1608 | 13.962 | 1449 | 24.15 | 1.3829 |  | 36.1585 | 9.9385 | 14
2015-11-19 | 12:02 | 0 | 14.1749 | 13.962 | 1450 | 24.1667 | 1.3832 |  | 36.1444 | 9.9244 | 14
2015-11-19 | 12:02 | 0 | 14.1795 | 13.961 | 1451 | 24.1833 | 1.3835 |  | 36.1398 | 9.9198 | 14
2015-11-19 | 12:02 | 0 | 14.1647 | 13.961 | 1452 | 24.2 | 1.3838 |  | 36.1546 | 9.9346 | 14
2015-11-19 | 12:02 | 0 | 14.1653 | 13.961 | 1453 | 24.2167 | 1.3841 |  | 36.154 | 9.934 | 14
2015-11-19 | 12:02 | 0 | 14.1662 | 13.962 | 1454 | 24.2333 | 1.3844 |  | 36.1531 | 9.9331 | 14
2015-11-19 | 12:02 | 0 | 14.1783 | 13.962 | 1455 | 24.25 | 1.3847 |  | 36.141 | 9.921 | 14
2015-11-19 | 12:02 | 0 | 14.1704 | 13.962 | 1456 | 24.2667 | 1.385 |  | 36.1489 | 9.9289 | 14
2015-11-19 | 12:02 | 0 | 14.1556 | 13.962 | 1457 | 24.2833 | 1.3853 |  | 36.1637 | 9.9437 | 14
2015-11-19 | 12:02 | 0 | 14.1645 | 13.962 | 1458 | 24.3 | 1.3856 |  | 36.1548 | 9.9348 | 14
2015-11-19 | 12:02 | 0 | 14.1747 | 13.962 | 1459 | 24.3167 | 1.3859 |  | 36.1446 | 9.9246 | 14
2015-11-19 | 12:02 | 0 | 14.1775 | 13.962 | 1460 | 24.3333 | 1.3862 |  | 36.1418 | 9.9218 | 14
2015-11-19 | 12:02 | 0 | 14.1618 | 13.962 | 1461 | 24.35 | 1.3865 |  | 36.1575 | 9.9375 | 14
2015-11-19 | 12:02 | 0 | 14.1564 | 13.961 | 1462 | 24.3667 | 1.3868 |  | 36.1629 | 9.9429 | 14
2015-11-19 | 12:02 | 0 | 14.1681 | 13.962 | 1463 | 24.3833 | 1.3871 |  | 36.1512 | 9.9312 | 14
2015-11-19 | 12:02 | 0 | 14.1625 | 13.962 | 1464 | 24.4 | 1.3874 |  | 36.1568 | 9.9368 | 14
2015-11-19 | 12:02 | 0 | 14.1706 | 13.962 | 1465 | 24.4167 | 1.3877 |  | 36.1487 | 9.9287 | 14
2015-11-19 | 12:02 | 0 | 14.1629 | 13.963 | 1466 | 24.4333 | 1.388 |  | 36.1564 | 9.9364 | 14
2015-11-19 | 12:02 | 0 | 14.1626 | 13.962 | 1467 | 24.45 | 1.3883 |  | 36.1567 | 9.9367 | 14
2015-11-19 | 12:02 | 0 | 14.1699 | 13.962 | 1468 | 24.4667 | 1.3886 |  | 36.1494 | 9.9294 | 14
2015-11-19 | 12:02 | 0 | 14.1707 | 13.963 | 1469 | 24.4833 | 1.3889 |  | 36.1486 | 9.9286 | 14
2015-11-19 | 12:02 | 0 | 14.1591 | 13.963 | 1470 | 24.5 | 1.3892 |  | 36.1602 | 9.9402 | 14
2015-11-19 | 12:02 | 0 | 14.1556 | 13.963 | 1471 | 24.5167 | 1.3895 |  | 36.1637 | 9.9437 | 14
2015-11-19 | 12:02 | 0 | 14.1625 | 13.962 | 1472 | 24.5333 | 1.3898 |  | 36.1568 | 9.9368 | 14
2015-11-19 | 12:02 | 0 | 14.1726 | 13.963 | 1473 | 24.55 | 1.3901 |  | 36.1467 | 9.9267 | 14
2015-11-19 | 12:02 | 0 | 14.165 | 13.963 | 1474 | 24.5667 | 1.3903 |  | 36.1543 | 9.9343 | 14
2015-11-19 | 12:02 | 0 | 14.1526 | 13.963 | 1475 | 24.5833 | 1.3906 |  | 36.1667 | 9.9467 | 14
2015-11-19 | 12:02 | 0 | 14.16 | 13.963 | 1476 | 24.6 | 1.3909 |  | 36.1593 | 9.9393 | 14
2015-11-19 | 12:02 | 0 | 14.1717 | 13.963 | 1477 | 24.6167 | 1.3912 |  | 36.1476 | 9.9276 | 14
2015-11-19 | 12:02 | 0 | 14.1659 | 13.963 | 1478 | 24.6333 | 1.3915 |  | 36.1534 | 9.9334 | 14
2015-11-19 | 12:02 | 0 | 14.1691 | 13.962 | 1479 | 24.65 | 1.3918 |  | 36.1502 | 9.9302 | 14
2015-11-19 | 12:02 | 0 | 14.1576 | 13.963 | 1480 | 24.6667 | 1.3921 |  | 36.1617 | 9.9417 | 14
2015-11-19 | 12:02 | 0 | 14.1596 | 13.963 | 1481 | 24.6833 | 1.3924 |  | 36.1597 | 9.9397 | 14
2015-11-19 | 12:02 | 0 | 14.1688 | 13.963 | 1482 | 24.7 | 1.3927 |  | 36.1505 | 9.9305 | 14
2015-11-19 | 12:02 | 0 | 14.1613 | 13.963 | 1483 | 24.7167 | 1.393 |  | 36.158 | 9.938 | 14
2015-11-19 | 12:03 | 0 | 14.1557 | 13.963 | 1484 | 24.7333 | 1.3933 |  | 36.1636 | 9.9436 | 14
2015-11-19 | 12:03 | 0 | 14.162 | 13.963 | 1485 | 24.75 | 1.3936 |  | 36.1573 | 9.9373 | 14
2015-11-19 | 12:03 | 0 | 14.1591 | 13.963 | 1486 | 24.7667 | 1.3939 |  | 36.1602 | 9.9402 | 14
2015-11-19 | 12:03 | 0 | 14.1683 | 13.964 | 1487 | 24.7833 | 1.3942 |  | 36.151 | 9.931 | 14
2015-11-19 | 12:03 | 0 | 14.1605 | 13.963 | 1488 | 24.8 | 1.3945 |  | 36.1588 | 9.9388 | 14
2015-11-19 | 12:03 | 0 | 14.1552 | 13.963 | 1489 | 24.8167 | 1.3947 |  | 36.1641 | 9.9441 | 14
2015-11-19 | 12:03 | 0 | 14.1641 | 13.963 | 1490 | 24.8333 | 1.395 |  | 36.1552 | 9.9352 | 14
2015-11-19 | 12:03 | 0 | 14.1655 | 13.964 | 1491 | 24.85 | 1.3953 |  | 36.1538 | 9.9338 | 14
2015-11-19 | 12:03 | 0 | 14.1586 | 13.964 | 1492 | 24.8667 | 1.3956 |  | 36.1607 | 9.9407 | 14
2015-11-19 | 12:03 | 0 | 14.1621 | 13.964 | 1493 | 24.8833 | 1.3959 |  | 36.1572 | 9.9372 | 14
2015-11-19 | 12:03 | 0 | 14.1587 | 13.964 | 1494 | 24.9 | 1.3962 |  | 36.1606 | 9.9406 | 14
2015-11-19 | 12:03 | 0 | 14.1602 | 13.964 | 1495 | 24.9167 | 1.3965 |  | 36.1591 | 9.9391 | 14
2015-11-19 | 12:03 | 0 | 14.161 | 13.963 | 1496 | 24.9333 | 1.3968 |  | 36.1583 | 9.9383 | 14
2015-11-19 | 12:03 | 0 | 14.1687 | 13.964 | 1497 | 24.95 | 1.3971 |  | 36.1506 | 9.9306 | 14
2015-11-19 | 12:03 | 0 | 14.1484 | 13.963 | 1498 | 24.9667 | 1.3974 |  | 36.1709 | 9.9509 | 14
2015-11-19 | 12:03 | 0 | 14.1554 | 13.964 | 1499 | 24.9833 | 1.3977 |  | 36.1639 | 9.9439 | 14
2015-11-19 | 12:03 | 0 | 14.1678 | 13.964 | 1500 | 25 | 1.3979 | 36.15 | 36.1515 | 9.9315 | 14
2015-11-19 | 12:03 | 0 | 14.1668 | 13.964 | 1501 | 25.0167 | 1.3982 |  | 36.1525 | 9.9325 | 14
2015-11-19 | 12:03 | 0 | 14.1527 | 13.964 | 1502 | 25.0333 | 1.3985 |  | 36.1666 | 9.9466 | 14
2015-11-19 | 12:03 | 0 | 14.147 | 13.964 | 1503 | 25.05 | 1.3988 |  | 36.1723 | 9.9523 | 14
2015-11-19 | 12:03 | 0 | 14.1643 | 13.964 | 1504 | 25.0667 | 1.3991 |  | 36.155 | 9.935 | 14
2015-11-19 | 12:03 | 0 | 14.1705 | 13.964 | 1505 | 25.0833 | 1.3994 |  | 36.1488 | 9.9288 | 14
2015-11-19 | 12:03 | 0 | 14.1571 | 13.964 | 1506 | 25.1 | 1.3997 |  | 36.1622 | 9.9422 | 14
2015-11-19 | 12:03 | 0 | 14.1478 | 13.964 | 1507 | 25.1167 | 1.4 |  | 36.1715 | 9.9515 | 14
2015-11-19 | 12:03 | 0 | 14.16 | 13.964 | 1508 | 25.1333 | 1.4003 |  | 36.1593 | 9.9393 | 14
2015-11-19 | 12:03 | 0 | 14.1588 | 13.964 | 1509 | 25.15 | 1.4005 |  | 36.1605 | 9.9405 | 14
2015-11-19 | 12:03 | 0 | 14.162 | 13.964 | 1510 | 25.1667 | 1.4008 |  | 36.1573 | 9.9373 | 14
2015-11-19 | 12:03 | 0 | 14.1497 | 13.964 | 1511 | 25.1833 | 1.4011 |  | 36.1696 | 9.9496 | 14
2015-11-19 | 12:03 | 0 | 14.1502 | 13.965 | 1512 | 25.2 | 1.4014 |  | 36.1691 | 9.9491 | 14
2015-11-19 | 12:03 | 0 | 14.1595 | 13.964 | 1513 | 25.2167 | 1.4017 |  | 36.1598 | 9.9398 | 14
2015-11-19 | 12:03 | 0 | 14.1614 | 13.965 | 1514 | 25.2333 | 1.402 |  | 36.1579 | 9.9379 | 14
2015-11-19 | 12:03 | 0 | 14.151 | 13.964 | 1515 | 25.25 | 1.4023 |  | 36.1683 | 9.9483 | 14
2015-11-19 | 12:03 | 0 | 14.1531 | 13.964 | 1516 | 25.2667 | 1.4025 |  | 36.1662 | 9.9462 | 14
2015-11-19 | 12:03 | 0 | 14.1546 | 13.964 | 1517 | 25.2833 | 1.4028 |  | 36.1647 | 9.9447 | 14
2015-11-19 | 12:03 | 0 | 14.1654 | 13.965 | 1518 | 25.3 | 1.4031 |  | 36.1539 | 9.9339 | 14
2015-11-19 | 12:03 | 0 | 14.1582 | 13.965 | 1519 | 25.3167 | 1.4034 |  | 36.1611 | 9.9411 | 14
2015-11-19 | 12:03 | 0 | 14.1469 | 13.965 | 1520 | 25.3333 | 1.4037 |  | 36.1724 | 9.9524 | 14
2015-11-19 | 12:03 | 0 | 14.1493 | 13.964 | 1521 | 25.35 | 1.404 |  | 36.17 | 9.95 | 14
2015-11-19 | 12:03 | 0 | 14.1596 | 13.965 | 1522 | 25.3667 | 1.4043 |  | 36.1597 | 9.9397 | 14
2015-11-19 | 12:03 | 0 | 14.1605 | 13.964 | 1523 | 25.3833 | 1.4045 |  | 36.1588 | 9.9388 | 14
2015-11-19 | 12:03 | 0 | 14.1504 | 13.965 | 1524 | 25.4 | 1.4048 |  | 36.1689 | 9.9489 | 14
2015-11-19 | 12:03 | 0 | 14.141 | 13.965 | 1525 | 25.4167 | 1.4051 |  | 36.1783 | 9.9583 | 14
2015-11-19 | 12:03 | 0 | 14.1535 | 13.965 | 1526 | 25.4333 | 1.4054 |  | 36.1658 | 9.9458 | 14
2015-11-19 | 12:03 | 0 | 14.1637 | 13.965 | 1527 | 25.45 | 1.4057 |  | 36.1556 | 9.9356 | 14
2015-11-19 | 12:03 | 0 | 14.1549 | 13.965 | 1528 | 25.4667 | 1.406 |  | 36.1644 | 9.9444 | 14
2015-11-19 | 12:03 | 0 | 14.1492 | 13.965 | 1529 | 25.4833 | 1.4063 |  | 36.1701 | 9.9501 | 14
2015-11-19 | 12:03 | 0 | 14.1494 | 13.965 | 1530 | 25.5 | 1.4065 |  | 36.1699 | 9.9499 | 14
2015-11-19 | 12:03 | 0 | 14.1572 | 13.965 | 1531 | 25.5167 | 1.4068 |  | 36.1621 | 9.9421 | 14
2015-11-19 | 12:03 | 0 | 14.1564 | 13.964 | 1532 | 25.5333 | 1.4071 |  | 36.1629 | 9.9429 | 14
2015-11-19 | 12:03 | 0 | 14.1372 | 13.965 | 1533 | 25.55 | 1.4074 |  | 36.1821 | 9.9621 | 14
2015-11-19 | 12:03 | 0 | 14.1442 | 13.965 | 1534 | 25.5667 | 1.4077 |  | 36.1751 | 9.9551 | 14
2015-11-19 | 12:03 | 0 | 14.1559 | 13.965 | 1535 | 25.5833 | 1.408 |  | 36.1634 | 9.9434 | 14
2015-11-19 | 12:03 | 0 | 14.1499 | 13.965 | 1536 | 25.6 | 1.4082 |  | 36.1694 | 9.9494 | 14
2015-11-19 | 12:03 | 0 | 14.1479 | 13.966 | 1537 | 25.6167 | 1.4085 |  | 36.1714 | 9.9514 | 14
2015-11-19 | 12:03 | 0 | 14.1408 | 13.965 | 1538 | 25.6333 | 1.4088 |  | 36.1785 | 9.9585 | 14
2015-11-19 | 12:03 | 0 | 14.1482 | 13.965 | 1539 | 25.65 | 1.4091 |  | 36.1711 | 9.9511 | 14
2015-11-19 | 12:03 | 0 | 14.1589 | 13.965 | 1540 | 25.6667 | 1.4094 |  | 36.1604 | 9.9404 | 14
2015-11-19 | 12:03 | 0 | 14.1586 | 13.966 | 1541 | 25.6833 | 1.4097 |  | 36.1607 | 9.9407 | 14
2015-11-19 | 12:03 | 0 | 14.1381 | 13.965 | 1542 | 25.7 | 1.4099 |  | 36.1812 | 9.9612 | 14
2015-11-19 | 12:04 | 0 | 14.1403 | 13.966 | 1543 | 25.7167 | 1.4102 |  | 36.179 | 9.959 | 14
2015-11-19 | 12:04 | 0 | 14.1433 | 13.965 | 1544 | 25.7333 | 1.4105 |  | 36.176 | 9.956 | 14
2015-11-19 | 12:04 | 0 | 14.1559 | 13.965 | 1545 | 25.75 | 1.4108 |  | 36.1634 | 9.9434 | 14
2015-11-19 | 12:04 | 0 | 14.1486 | 13.966 | 1546 | 25.7667 | 1.4111 |  | 36.1707 | 9.9507 | 14
2015-11-19 | 12:04 | 0 | 14.1464 | 13.966 | 1547 | 25.7833 | 1.4113 |  | 36.1729 | 9.9529 | 14
2015-11-19 | 12:04 | 0 | 14.1484 | 13.966 | 1548 | 25.8 | 1.4116 |  | 36.1709 | 9.9509 | 14
2015-11-19 | 12:04 | 0 | 14.1513 | 13.966 | 1549 | 25.8167 | 1.4119 |  | 36.168 | 9.948 | 14
2015-11-19 | 12:04 | 0 | 14.1457 | 13.966 | 1550 | 25.8333 | 1.4122 |  | 36.1736 | 9.9536 | 14
2015-11-19 | 12:04 | 0 | 14.1359 | 13.966 | 1551 | 25.85 | 1.4125 |  | 36.1834 | 9.9634 | 14
2015-11-19 | 12:04 | 0 | 14.1325 | 13.966 | 1552 | 25.8667 | 1.4127 |  | 36.1868 | 9.9668 | 14
2015-11-19 | 12:04 | 0 | 14.1502 | 13.966 | 1553 | 25.8833 | 1.413 |  | 36.1691 | 9.9491 | 14
2015-11-19 | 12:04 | 0 | 14.1468 | 13.965 | 1554 | 25.9 | 1.4133 |  | 36.1725 | 9.9525 | 14
2015-11-19 | 12:04 | 0 | 14.1436 | 13.966 | 1555 | 25.9167 | 1.4136 |  | 36.1757 | 9.9557 | 14
2015-11-19 | 12:04 | 0 | 14.137 | 13.966 | 1556 | 25.9333 | 1.4139 |  | 36.1823 | 9.9623 | 14
2015-11-19 | 12:04 | 0 | 14.1395 | 13.967 | 1557 | 25.95 | 1.4141 |  | 36.1798 | 9.9598 | 14
2015-11-19 | 12:04 | 0 | 14.1488 | 13.966 | 1558 | 25.9667 | 1.4144 |  | 36.1705 | 9.9505 | 14
2015-11-19 | 12:04 | 0 | 14.1353 | 13.966 | 1559 | 25.9833 | 1.4147 |  | 36.184 | 9.964 | 14
2015-11-19 | 12:04 | 0 | 14.1311 | 13.967 | 1560 | 26 | 1.415 |  | 36.1882 | 9.9682 | 14
2015-11-19 | 12:04 | 0 | 14.1431 | 13.967 | 1561 | 26.0167 | 1.4153 |  | 36.1762 | 9.9562 | 14
2015-11-19 | 12:04 | 0 | 14.1406 | 13.966 | 1562 | 26.0333 | 1.4155 |  | 36.1787 | 9.9587 | 14
2015-11-19 | 12:04 | 0 | 14.1508 | 13.966 | 1563 | 26.05 | 1.4158 |  | 36.1685 | 9.9485 | 14
2015-11-19 | 12:04 | 0 | 14.1378 | 13.967 | 1564 | 26.0667 | 1.4161 |  | 36.1815 | 9.9615 | 14
2015-11-19 | 12:04 | 0 | 14.1392 | 13.966 | 1565 | 26.0833 | 1.4164 |  | 36.1801 | 9.9601 | 14
2015-11-19 | 12:04 | 0 | 14.1493 | 13.967 | 1566 | 26.1 | 1.4166 |  | 36.17 | 9.95 | 14
2015-11-19 | 12:04 | 0 | 14.1456 | 13.967 | 1567 | 26.1167 | 1.4169 |  | 36.1737 | 9.9537 | 14
2015-11-19 | 12:04 | 0 | 14.1385 | 13.967 | 1568 | 26.1333 | 1.4172 |  | 36.1808 | 9.9608 | 14
2015-11-19 | 12:04 | 0 | 14.1334 | 13.967 | 1569 | 26.15 | 1.4175 |  | 36.1859 | 9.9659 | 14
2015-11-19 | 12:04 | 0 | 14.1394 | 13.966 | 1570 | 26.1667 | 1.4177 |  | 36.1799 | 9.9599 | 14
2015-11-19 | 12:04 | 0 | 14.1437 | 13.966 | 1571 | 26.1833 | 1.418 |  | 36.1756 | 9.9556 | 14
2015-11-19 | 12:04 | 0 | 14.1387 | 13.966 | 1572 | 26.2 | 1.4183 |  | 36.1806 | 9.9606 | 14
2015-11-19 | 12:04 | 0 | 14.139 | 13.967 | 1573 | 26.2167 | 1.4186 |  | 36.1803 | 9.9603 | 14
2015-11-19 | 12:04 | 0 | 14.1398 | 13.967 | 1574 | 26.2333 | 1.4189 |  | 36.1795 | 9.9595 | 14
2015-11-19 | 12:04 | 0 | 14.1446 | 13.967 | 1575 | 26.25 | 1.4191 |  | 36.1747 | 9.9547 | 14
2015-11-19 | 12:04 | 0 | 14.1445 | 13.967 | 1576 | 26.2667 | 1.4194 |  | 36.1748 | 9.9548 | 14
2015-11-19 | 12:04 | 0 | 14.1317 | 13.967 | 1577 | 26.2833 | 1.4197 |  | 36.1876 | 9.9676 | 14
2015-11-19 | 12:04 | 0 | 14.1299 | 13.967 | 1578 | 26.3 | 1.42 |  | 36.1894 | 9.9694 | 14
2015-11-19 | 12:04 | 0 | 14.1457 | 13.967 | 1579 | 26.3167 | 1.4202 |  | 36.1736 | 9.9536 | 14
2015-11-19 | 12:04 | 0 | 14.1471 | 13.966 | 1580 | 26.3333 | 1.4205 |  | 36.1722 | 9.9522 | 14
2015-11-19 | 12:04 | 0 | 14.1334 | 13.967 | 1581 | 26.35 | 1.4208 |  | 36.1859 | 9.9659 | 14
2015-11-19 | 12:04 | 0 | 14.1334 | 13.967 | 1582 | 26.3667 | 1.4211 |  | 36.1859 | 9.9659 | 14
2015-11-19 | 12:04 | 0 | 14.1382 | 13.968 | 1583 | 26.3833 | 1.4213 |  | 36.1811 | 9.9611 | 14
2015-11-19 | 12:04 | 0 | 14.138 | 13.968 | 1584 | 26.4 | 1.4216 |  | 36.1813 | 9.9613 | 14
2015-11-19 | 12:04 | 0 | 14.1339 | 13.967 | 1585 | 26.4167 | 1.4219 |  | 36.1854 | 9.9654 | 14
2015-11-19 | 12:04 | 0 | 14.1263 | 13.968 | 1586 | 26.4333 | 1.4222 |  | 36.193 | 9.973 | 14
2015-11-19 | 12:04 | 0 | 14.1335 | 13.967 | 1587 | 26.45 | 1.4224 |  | 36.1858 | 9.9658 | 14
2015-11-19 | 12:04 | 0 | 14.1406 | 13.967 | 1588 | 26.4667 | 1.4227 |  | 36.1787 | 9.9587 | 14
2015-11-19 | 12:04 | 0 | 14.1415 | 13.967 | 1589 | 26.4833 | 1.423 |  | 36.1778 | 9.9578 | 14
2015-11-19 | 12:04 | 0 | 14.1253 | 13.968 | 1590 | 26.5 | 1.4232 |  | 36.194 | 9.974 | 14
2015-11-19 | 12:04 | 0 | 14.1331 | 13.968 | 1591 | 26.5167 | 1.4235 |  | 36.1862 | 9.9662 | 14
2015-11-19 | 12:04 | 0 | 14.141 | 13.967 | 1592 | 26.5333 | 1.4238 |  | 36.1783 | 9.9583 | 14
2015-11-19 | 12:04 | 0 | 14.1424 | 13.967 | 1593 | 26.55 | 1.4241 |  | 36.1769 | 9.9569 | 14
2015-11-19 | 12:04 | 0 | 14.1316 | 13.967 | 1594 | 26.5667 | 1.4243 |  | 36.1877 | 9.9677 | 14
2015-11-19 | 12:04 | 0 | 14.1257 | 13.968 | 1595 | 26.5833 | 1.4246 |  | 36.1936 | 9.9736 | 14
2015-11-19 | 12:04 | 0 | 14.1311 | 13.967 | 1596 | 26.6 | 1.4249 |  | 36.1882 | 9.9682 | 14
2015-11-19 | 12:04 | 0 | 14.1484 | 13.967 | 1597 | 26.6167 | 1.4252 |  | 36.1709 | 9.9509 | 14
2015-11-19 | 12:04 | 0 | 14.1327 | 13.967 | 1598 | 26.6333 | 1.4254 |  | 36.1866 | 9.9666 | 14
2015-11-19 | 12:04 | 0 | 14.1288 | 13.967 | 1599 | 26.65 | 1.4257 |  | 36.1905 | 9.9705 | 14
2015-11-19 | 12:04 | 0 | 14.1388 | 13.968 | 1600 | 26.6667 | 1.426 |  | 36.1805 | 9.9605 | 14
2015-11-19 | 12:04 | 0 | 14.1466 | 13.968 | 1601 | 26.6833 | 1.4262 |  | 36.1727 | 9.9527 | 14
2015-11-19 | 12:04 | 0 | 14.1293 | 13.968 | 1602 | 26.7 | 1.4265 |  | 36.19 | 9.97 | 14
2015-11-19 | 12:04 | 0 | 14.1329 | 13.967 | 1603 | 26.7167 | 1.4268 |  | 36.1864 | 9.9664 | 14
2015-11-19 | 12:05 | 0 | 14.1282 | 13.967 | 1604 | 26.7333 | 1.4271 |  | 36.1911 | 9.9711 | 14
2015-11-19 | 12:05 | 0 | 14.1347 | 13.968 | 1605 | 26.75 | 1.4273 |  | 36.1846 | 9.9646 | 14
2015-11-19 | 12:05 | 0 | 14.1309 | 13.967 | 1606 | 26.7667 | 1.4276 |  | 36.1884 | 9.9684 | 14
2015-11-19 | 12:05 | 0 | 14.1309 | 13.968 | 1607 | 26.7833 | 1.4279 |  | 36.1884 | 9.9684 | 14
2015-11-19 | 12:05 | 0 | 14.1278 | 13.968 | 1608 | 26.8 | 1.4281 |  | 36.1915 | 9.9715 | 14
2015-11-19 | 12:05 | 0 | 14.1374 | 13.968 | 1609 | 26.8167 | 1.4284 |  | 36.1819 | 9.9619 | 14
2015-11-19 | 12:05 | 0 | 14.1415 | 13.968 | 1610 | 26.8333 | 1.4287 |  | 36.1778 | 9.9578 | 14
2015-11-19 | 12:05 | 0 | 14.1246 | 13.968 | 1611 | 26.85 | 1.4289 |  | 36.1947 | 9.9747 | 14
2015-11-19 | 12:05 | 0 | 14.1203 | 13.968 | 1612 | 26.8667 | 1.4292 |  | 36.199 | 9.979 | 14
2015-11-19 | 12:05 | 0 | 14.1368 | 13.967 | 1613 | 26.8833 | 1.4295 |  | 36.1825 | 9.9625 | 14
2015-11-19 | 12:05 | 0 | 14.1336 | 13.968 | 1614 | 26.9 | 1.4298 |  | 36.1857 | 9.9657 | 14
2015-11-19 | 12:05 | 0 | 14.1246 | 13.968 | 1615 | 26.9167 | 1.43 |  | 36.1947 | 9.9747 | 14
2015-11-19 | 12:05 | 0 | 14.1259 | 13.969 | 1616 | 26.9333 | 1.4303 |  | 36.1934 | 9.9734 | 14
2015-11-19 | 12:05 | 0 | 14.1349 | 13.968 | 1617 | 26.95 | 1.4306 |  | 36.1844 | 9.9644 | 14
2015-11-19 | 12:05 | 0 | 14.1386 | 13.969 | 1618 | 26.9667 | 1.4308 |  | 36.1807 | 9.9607 | 14
2015-11-19 | 12:05 | 0 | 14.1219 | 13.969 | 1619 | 26.9833 | 1.4311 |  | 36.1974 | 9.9774 | 14
2015-11-19 | 12:05 | 0 | 14.116 | 13.968 | 1620 | 27 | 1.4314 |  | 36.2033 | 9.9833 | 14
2015-11-19 | 12:05 | 0 | 14.1303 | 13.969 | 1621 | 27.0167 | 1.4316 |  | 36.189 | 9.969 | 14
2015-11-19 | 12:05 | 0 | 14.1318 | 13.968 | 1622 | 27.0333 | 1.4319 |  | 36.1875 | 9.9675 | 14
2015-11-19 | 12:05 | 0 | 14.1236 | 13.969 | 1623 | 27.05 | 1.4322 |  | 36.1957 | 9.9757 | 14
2015-11-19 | 12:05 | 0 | 14.1246 | 13.969 | 1624 | 27.0667 | 1.4324 |  | 36.1947 | 9.9747 | 14
2015-11-19 | 12:05 | 0 | 14.1225 | 13.968 | 1625 | 27.0833 | 1.4327 |  | 36.1968 | 9.9768 | 14
2015-11-19 | 12:05 | 0 | 14.1326 | 13.968 | 1626 | 27.1 | 1.433 |  | 36.1867 | 9.9667 | 14
2015-11-19 | 12:05 | 0 | 14.1178 | 13.969 | 1627 | 27.1167 | 1.4332 |  | 36.2015 | 9.9815 | 14
2015-11-19 | 12:05 | 0 | 14.1155 | 13.968 | 1628 | 27.1333 | 1.4335 |  | 36.2038 | 9.9838 | 14
2015-11-19 | 12:05 | 0 | 14.1314 | 13.968 | 1629 | 27.15 | 1.4338 |  | 36.1879 | 9.9679 | 14
2015-11-19 | 12:05 | 0 | 14.1308 | 13.968 | 1630 | 27.1667 | 1.434 |  | 36.1885 | 9.9685 | 14
2015-11-19 | 12:05 | 0 | 14.1248 | 13.969 | 1631 | 27.1833 | 1.4343 |  | 36.1945 | 9.9745 | 14
2015-11-19 | 12:05 | 0 | 14.12 | 13.969 | 1632 | 27.2 | 1.4346 |  | 36.1993 | 9.9793 | 14
2015-11-19 | 12:05 | 0 | 14.1143 | 13.969 | 1633 | 27.2167 | 1.4348 |  | 36.205 | 9.985 | 14
2015-11-19 | 12:05 | 0 | 14.1277 | 13.969 | 1634 | 27.2333 | 1.4351 |  | 36.1916 | 9.9716 | 14
2015-11-19 | 12:05 | 0 | 14.1213 | 13.969 | 1635 | 27.25 | 1.4354 |  | 36.198 | 9.978 | 14
2015-11-19 | 12:05 | 0 | 14.1159 | 13.969 | 1636 | 27.2667 | 1.4356 |  | 36.2034 | 9.9834 | 14
2015-11-19 | 12:05 | 0 | 14.1156 | 13.969 | 1637 | 27.2833 | 1.4359 |  | 36.2037 | 9.9837 | 14
2015-11-19 | 12:05 | 0 | 14.1311 | 13.969 | 1638 | 27.3 | 1.4362 |  | 36.1882 | 9.9682 | 14
2015-11-19 | 12:05 | 0 | 14.1244 | 13.969 | 1639 | 27.3167 | 1.4364 |  | 36.1949 | 9.9749 | 14
2015-11-19 | 12:05 | 0 | 14.1073 | 13.969 | 1640 | 27.3333 | 1.4367 |  | 36.212 | 9.992 | 14
2015-11-19 | 12:05 | 0 | 14.1124 | 13.969 | 1641 | 27.35 | 1.437 |  | 36.2069 | 9.9869 | 14
2015-11-19 | 12:05 | 0 | 14.1162 | 13.969 | 1642 | 27.3667 | 1.4372 |  | 36.2031 | 9.9831 | 14
2015-11-19 | 12:05 | 0 | 14.1269 | 13.969 | 1643 | 27.3833 | 1.4375 |  | 36.1924 | 9.9724 | 14
2015-11-19 | 12:05 | 0 | 14.1198 | 13.969 | 1644 | 27.4 | 1.4378 |  | 36.1995 | 9.9795 | 14
2015-11-19 | 12:05 | 0 | 14.1145 | 13.969 | 1645 | 27.4167 | 1.438 |  | 36.2048 | 9.9848 | 14
2015-11-19 | 12:05 | 0 | 14.1304 | 13.97 | 1646 | 27.4333 | 1.4383 |  | 36.1889 | 9.9689 | 14
2015-11-19 | 12:05 | 0 | 14.1204 | 13.97 | 1647 | 27.45 | 1.4385 |  | 36.1989 | 9.9789 | 14
2015-11-19 | 12:05 | 0 | 14.1217 | 13.969 | 1648 | 27.4667 | 1.4388 |  | 36.1976 | 9.9776 | 14
2015-11-19 | 12:05 | 0 | 14.1111 | 13.969 | 1649 | 27.4833 | 1.4391 |  | 36.2082 | 9.9882 | 14
2015-11-19 | 12:05 | 0 | 14.1159 | 13.969 | 1650 | 27.5 | 1.4393 |  | 36.2034 | 9.9834 | 14
2015-11-19 | 12:05 | 0 | 14.127 | 13.969 | 1651 | 27.5167 | 1.4396 |  | 36.1923 | 9.9723 | 14
2015-11-19 | 12:05 | 0 | 14.1249 | 13.969 | 1652 | 27.5333 | 1.4399 |  | 36.1944 | 9.9744 | 14
2015-11-19 | 12:05 | 0 | 14.1069 | 13.969 | 1653 | 27.55 | 1.4401 |  | 36.2124 | 9.9924 | 14
2015-11-19 | 12:05 | 0 | 14.1176 | 13.97 | 1654 | 27.5667 | 1.4404 |  | 36.2017 | 9.9817 | 14
2015-11-19 | 12:05 | 0 | 14.1142 | 13.969 | 1655 | 27.5833 | 1.4406 |  | 36.2051 | 9.9851 | 14
2015-11-19 | 12:05 | 0 | 14.1165 | 13.969 | 1656 | 27.6 | 1.4409 |  | 36.2028 | 9.9828 | 14
2015-11-19 | 12:05 | 0 | 14.1154 | 13.97 | 1657 | 27.6167 | 1.4412 |  | 36.2039 | 9.9839 | 14
2015-11-19 | 12:05 | 0 | 14.1087 | 13.969 | 1658 | 27.6333 | 1.4414 |  | 36.2106 | 9.9906 | 14
2015-11-19 | 12:05 | 0 | 14.1242 | 13.97 | 1659 | 27.65 | 1.4417 |  | 36.1951 | 9.9751 | 14
2015-11-19 | 12:05 | 0 | 14.1221 | 13.97 | 1660 | 27.6667 | 1.442 |  | 36.1972 | 9.9772 | 14
2015-11-19 | 12:05 | 0 | 14.1237 | 13.97 | 1661 | 27.6833 | 1.4422 |  | 36.1956 | 9.9756 | 14
2015-11-19 | 12:05 | 0 | 14.1105 | 13.97 | 1662 | 27.7 | 1.4425 |  | 36.2088 | 9.9888 | 14
2015-11-19 | 12:06 | 0 | 14.122 | 13.97 | 1663 | 27.7167 | 1.4427 |  | 36.1973 | 9.9773 | 14
2015-11-19 | 12:06 | 0 | 14.123 | 13.969 | 1664 | 27.7333 | 1.443 |  | 36.1963 | 9.9763 | 14
2015-11-19 | 12:06 | 0 | 14.1207 | 13.97 | 1665 | 27.75 | 1.4433 |  | 36.1986 | 9.9786 | 14
2015-11-19 | 12:06 | 0 | 14.1133 | 13.97 | 1666 | 27.7667 | 1.4435 |  | 36.206 | 9.986 | 14
2015-11-19 | 12:06 | 0 | 14.1047 | 13.97 | 1667 | 27.7833 | 1.4438 |  | 36.2146 | 9.9946 | 14
2015-11-19 | 12:06 | 0 | 14.1216 | 13.97 | 1668 | 27.8 | 1.444 |  | 36.1977 | 9.9777 | 14
2015-11-19 | 12:06 | 0 | 14.1098 | 13.97 | 1669 | 27.8167 | 1.4443 |  | 36.2095 | 9.9895 | 14
2015-11-19 | 12:06 | 0 | 14.1132 | 13.97 | 1670 | 27.8333 | 1.4446 |  | 36.2061 | 9.9861 | 14
2015-11-19 | 12:06 | 0 | 14.1071 | 13.97 | 1671 | 27.85 | 1.4448 |  | 36.2122 | 9.9922 | 14
2015-11-19 | 12:06 | 0 | 14.1179 | 13.97 | 1672 | 27.8667 | 1.4451 |  | 36.2014 | 9.9814 | 14
2015-11-19 | 12:06 | 0 | 14.1136 | 13.97 | 1673 | 27.8833 | 1.4453 |  | 36.2057 | 9.9857 | 14
2015-11-19 | 12:06 | 0 | 14.1142 | 13.97 | 1674 | 27.9 | 1.4456 |  | 36.2051 | 9.9851 | 14
2015-11-19 | 12:06 | 0 | 14.1095 | 13.97 | 1675 | 27.9167 | 1.4459 |  | 36.2098 | 9.9898 | 14
2015-11-19 | 12:06 | 0 | 14.1069 | 13.97 | 1676 | 27.9333 | 1.4461 |  | 36.2124 | 9.9924 | 14
2015-11-19 | 12:06 | 0 | 14.1226 | 13.97 | 1677 | 27.95 | 1.4464 |  | 36.1967 | 9.9767 | 14
2015-11-19 | 12:06 | 0 | 14.1063 | 13.97 | 1678 | 27.9667 | 1.4466 |  | 36.213 | 9.993 | 14
2015-11-19 | 12:06 | 0 | 14.1067 | 13.971 | 1679 | 27.9833 | 1.4469 |  | 36.2126 | 9.9926 | 14
2015-11-19 | 12:06 | 0 | 14.11 | 13.97 | 1680 | 28 | 1.4472 |  | 36.2093 | 9.9893 | 14
2015-11-19 | 12:06 | 0 | 14.1144 | 13.97 | 1681 | 28.0167 | 1.4474 |  | 36.2049 | 9.9849 | 14
2015-11-19 | 12:06 | 0 | 14.1106 | 13.969 | 1682 | 28.0333 | 1.4477 |  | 36.2087 | 9.9887 | 14
2015-11-19 | 12:06 | 0 | 14.1056 | 13.97 | 1683 | 28.05 | 1.4479 |  | 36.2137 | 9.9937 | 14
2015-11-19 | 12:06 | 0 | 14.112 | 13.97 | 1684 | 28.0667 | 1.4482 |  | 36.2073 | 9.9873 | 14
2015-11-19 | 12:06 | 0 | 14.1124 | 13.97 | 1685 | 28.0833 | 1.4484 |  | 36.2069 | 9.9869 | 14
2015-11-19 | 12:06 | 0 | 14.1068 | 13.97 | 1686 | 28.1 | 1.4487 |  | 36.2125 | 9.9925 | 14
2015-11-19 | 12:06 | 0 | 14.1006 | 13.97 | 1687 | 28.1167 | 1.449 |  | 36.2187 | 9.9987 | 14
2015-11-19 | 12:06 | 0 | 14.1107 | 13.97 | 1688 | 28.1333 | 1.4492 |  | 36.2086 | 9.9886 | 14
2015-11-19 | 12:06 | 0 | 14.1216 | 13.97 | 1689 | 28.15 | 1.4495 |  | 36.1977 | 9.9777 | 14
2015-11-19 | 12:06 | 0 | 14.1093 | 13.97 | 1690 | 28.1667 | 1.4497 |  | 36.21 | 9.99 | 14
2015-11-19 | 12:06 | 0 | 14.1032 | 13.97 | 1691 | 28.1833 | 1.45 |  | 36.2161 | 9.9961 | 14
2015-11-19 | 12:06 | 0 | 14.1037 | 13.971 | 1692 | 28.2 | 1.4502 |  | 36.2156 | 9.9956 | 14
2015-11-19 | 12:06 | 0 | 14.1158 | 13.97 | 1693 | 28.2167 | 1.4505 |  | 36.2035 | 9.9835 | 14
2015-11-19 | 12:06 | 0 | 14.1116 | 13.97 | 1694 | 28.2333 | 1.4508 |  | 36.2077 | 9.9877 | 14
2015-11-19 | 12:06 | 0 | 14.1057 | 13.97 | 1695 | 28.25 | 1.451 |  | 36.2136 | 9.9936 | 14
2015-11-19 | 12:06 | 0 | 14.1038 | 13.971 | 1696 | 28.2667 | 1.4513 |  | 36.2155 | 9.9955 | 14
2015-11-19 | 12:06 | 0 | 14.1089 | 13.97 | 1697 | 28.2833 | 1.4515 |  | 36.2104 | 9.9904 | 14
2015-11-19 | 12:06 | 0 | 14.1149 | 13.971 | 1698 | 28.3 | 1.4518 |  | 36.2044 | 9.9844 | 14
2015-11-19 | 12:06 | 0 | 14.1122 | 13.971 | 1699 | 28.3167 | 1.452 |  | 36.2071 | 9.9871 | 14
2015-11-19 | 12:06 | 0 | 14.1012 | 13.97 | 1700 | 28.3333 | 1.4523 |  | 36.2181 | 9.9981 | 14
2015-11-19 | 12:06 | 0 | 14.103 | 13.971 | 1701 | 28.35 | 1.4526 |  | 36.2163 | 9.9963 | 14
2015-11-19 | 12:06 | 0 | 14.1122 | 13.97 | 1702 | 28.3667 | 1.4528 |  | 36.2071 | 9.9871 | 14
2015-11-19 | 12:06 | 0 | 14.1104 | 13.97 | 1703 | 28.3833 | 1.4531 |  | 36.2089 | 9.9889 | 14
2015-11-19 | 12:06 | 0 | 14.0993 | 13.971 | 1704 | 28.4 | 1.4533 |  | 36.22 | 10 | 14
2015-11-19 | 12:06 | 0 | 14.103 | 13.971 | 1705 | 28.4167 | 1.4536 |  | 36.2163 | 9.9963 | 14
2015-11-19 | 12:06 | 0 | 14.109 | 13.97 | 1706 | 28.4333 | 1.4538 |  | 36.2103 | 9.9903 | 14
2015-11-19 | 12:06 | 0 | 14.1145 | 13.971 | 1707 | 28.45 | 1.4541 |  | 36.2048 | 9.9848 | 14
2015-11-19 | 12:06 | 0 | 14.1023 | 13.97 | 1708 | 28.4667 | 1.4543 |  | 36.217 | 9.997 | 14
2015-11-19 | 12:06 | 0 | 14.0999 | 13.971 | 1709 | 28.4833 | 1.4546 |  | 36.2194 | 9.9994 | 14
2015-11-19 | 12:06 | 0 | 14.1118 | 13.971 | 1710 | 28.5 | 1.4548 |  | 36.2075 | 9.9875 | 14
2015-11-19 | 12:06 | 0 | 14.1184 | 13.971 | 1711 | 28.5167 | 1.4551 |  | 36.2009 | 9.9809 | 14
2015-11-19 | 12:06 | 0 | 14.1029 | 13.971 | 1712 | 28.5333 | 1.4554 |  | 36.2164 | 9.9964 | 14
2015-11-19 | 12:06 | 0 | 14.1004 | 13.97 | 1713 | 28.55 | 1.4556 |  | 36.2189 | 9.9989 | 14
2015-11-19 | 12:06 | 0 | 14.1037 | 13.971 | 1714 | 28.5667 | 1.4559 |  | 36.2156 | 9.9956 | 14
2015-11-19 | 12:06 | 0 | 14.1143 | 13.971 | 1715 | 28.5833 | 1.4561 |  | 36.205 | 9.985 | 14
2015-11-19 | 12:06 | 0 | 14.1006 | 13.97 | 1716 | 28.6 | 1.4564 |  | 36.2187 | 9.9987 | 14
2015-11-19 | 12:06 | 0 | 14.0948 | 13.97 | 1717 | 28.6167 | 1.4566 |  | 36.2245 | 10.0045 | 14
2015-11-19 | 12:06 | 0 | 14.1041 | 13.971 | 1718 | 28.6333 | 1.4569 |  | 36.2152 | 9.9952 | 14
2015-11-19 | 12:06 | 0 | 14.1113 | 13.971 | 1719 | 28.65 | 1.4571 |  | 36.208 | 9.988 | 14
2015-11-19 | 12:06 | 0 | 14.108 | 13.971 | 1720 | 28.6667 | 1.4574 |  | 36.2113 | 9.9913 | 14
2015-11-19 | 12:06 | 0 | 14.0933 | 13.97 | 1721 | 28.6833 | 1.4576 |  | 36.226 | 10.006 | 14
2015-11-19 | 12:06 | 0 | 14.0965 | 13.971 | 1722 | 28.7 | 1.4579 |  | 36.2228 | 10.0028 | 14
2015-11-19 | 12:06 | 0 | 14.1082 | 13.971 | 1723 | 28.7167 | 1.4581 |  | 36.2111 | 9.9911 | 14
2015-11-19 | 12:07 | 0 | 14.1123 | 13.971 | 1724 | 28.7333 | 1.4584 |  | 36.207 | 9.987 | 14
2015-11-19 | 12:07 | 0 | 14.1059 | 13.971 | 1725 | 28.75 | 1.4586 |  | 36.2134 | 9.9934 | 14
2015-11-19 | 12:07 | 0 | 14.0926 | 13.971 | 1726 | 28.7667 | 1.4589 |  | 36.2267 | 10.0067 | 14
2015-11-19 | 12:07 | 0 | 14.0937 | 13.972 | 1727 | 28.7833 | 1.4591 |  | 36.2256 | 10.0056 | 14
2015-11-19 | 12:07 | 0 | 14.1114 | 13.972 | 1728 | 28.8 | 1.4594 |  | 36.2079 | 9.9879 | 14
2015-11-19 | 12:07 | 0 | 14.1043 | 13.971 | 1729 | 28.8167 | 1.4596 |  | 36.215 | 9.995 | 14
2015-11-19 | 12:07 | 0 | 14.1098 | 13.971 | 1730 | 28.8333 | 1.4599 |  | 36.2095 | 9.9895 | 14
2015-11-19 | 12:07 | 0 | 14.099 | 13.972 | 1731 | 28.85 | 1.4601 |  | 36.2203 | 10.0003 | 14
2015-11-19 | 12:07 | 0 | 14.1058 | 13.971 | 1732 | 28.8667 | 1.4604 |  | 36.2135 | 9.9935 | 14
2015-11-19 | 12:07 | 0 | 14.1057 | 13.971 | 1733 | 28.8833 | 1.4606 |  | 36.2136 | 9.9936 | 14
2015-11-19 | 12:07 | 0 | 14.0946 | 13.972 | 1734 | 28.9 | 1.4609 |  | 36.2247 | 10.0047 | 14
2015-11-19 | 12:07 | 0 | 14.0899 | 13.971 | 1735 | 28.9167 | 1.4611 |  | 36.2294 | 10.0094 | 14
2015-11-19 | 12:07 | 0 | 14.1076 | 13.971 | 1736 | 28.9333 | 1.4614 |  | 36.2117 | 9.9917 | 14
2015-11-19 | 12:07 | 0 | 14.1075 | 13.97 | 1737 | 28.95 | 1.4616 |  | 36.2118 | 9.9918 | 14
2015-11-19 | 12:07 | 0 | 14.1006 | 13.972 | 1738 | 28.9667 | 1.4619 |  | 36.2187 | 9.9987 | 14
2015-11-19 | 12:07 | 0 | 14.0897 | 13.971 | 1739 | 28.9833 | 1.4621 |  | 36.2296 | 10.0096 | 14
2015-11-19 | 12:07 | 0 | 14.0974 | 13.971 | 1740 | 29 | 1.4624 |  | 36.2219 | 10.0019 | 14
2015-11-19 | 12:07 | 0 | 14.1093 | 13.972 | 1741 | 29.0167 | 1.4626 |  | 36.21 | 9.99 | 14
2015-11-19 | 12:07 | 0 | 14.0976 | 13.971 | 1742 | 29.0333 | 1.4629 |  | 36.2217 | 10.0017 | 14
2015-11-19 | 12:07 | 0 | 14.0993 | 13.971 | 1743 | 29.05 | 1.4631 |  | 36.22 | 10 | 14
2015-11-19 | 12:07 | 0 | 14.1048 | 13.971 | 1744 | 29.0667 | 1.4634 |  | 36.2145 | 9.9945 | 14
2015-11-19 | 12:07 | 0 | 14.0983 | 13.972 | 1745 | 29.0833 | 1.4636 |  | 36.221 | 10.001 | 14
2015-11-19 | 12:07 | 0 | 14.097 | 13.972 | 1746 | 29.1 | 1.4639 |  | 36.2223 | 10.0023 | 14
2015-11-19 | 12:07 | 0 | 14.0941 | 13.971 | 1747 | 29.1167 | 1.4641 |  | 36.2252 | 10.0052 | 14
2015-11-19 | 12:07 | 0 | 14.099 | 13.971 | 1748 | 29.1333 | 1.4644 |  | 36.2203 | 10.0003 | 14
2015-11-19 | 12:07 | 0 | 14.1072 | 13.971 | 1749 | 29.15 | 1.4646 |  | 36.2121 | 9.9921 | 14
2015-11-19 | 12:07 | 0 | 14.09 | 13.972 | 1750 | 29.1667 | 1.4649 |  | 36.2293 | 10.0093 | 14
2015-11-19 | 12:07 | 0 | 14.0893 | 13.972 | 1751 | 29.1833 | 1.4651 |  | 36.23 | 10.01 | 14
2015-11-19 | 12:07 | 0 | 14.0899 | 13.971 | 1752 | 29.2 | 1.4654 |  | 36.2294 | 10.0094 | 14
2015-11-19 | 12:07 | 0 | 14.102 | 13.972 | 1753 | 29.2167 | 1.4656 |  | 36.2173 | 9.9973 | 14
2015-11-19 | 12:07 | 0 | 14.1033 | 13.971 | 1754 | 29.2333 | 1.4659 |  | 36.216 | 9.996 | 14
2015-11-19 | 12:07 | 0 | 14.0919 | 13.972 | 1755 | 29.25 | 1.4661 |  | 36.2274 | 10.0074 | 14
2015-11-19 | 12:07 | 0 | 14.0906 | 13.971 | 1756 | 29.2667 | 1.4664 |  | 36.2287 | 10.0087 | 14
2015-11-19 | 12:07 | 0 | 14.1011 | 13.972 | 1757 | 29.2833 | 1.4666 |  | 36.2182 | 9.9982 | 14
2015-11-19 | 12:07 | 0 | 14.0936 | 13.972 | 1758 | 29.3 | 1.4669 |  | 36.2257 | 10.0057 | 14
2015-11-19 | 12:07 | 0 | 14.0962 | 13.972 | 1759 | 29.3167 | 1.4671 |  | 36.2231 | 10.0031 | 14
2015-11-19 | 12:07 | 0 | 14.0851 | 13.972 | 1760 | 29.3333 | 1.4674 |  | 36.2342 | 10.0142 | 14
2015-11-19 | 12:07 | 0 | 14.0979 | 13.972 | 1761 | 29.35 | 1.4676 |  | 36.2214 | 10.0014 | 14
2015-11-19 | 12:07 | 0 | 14.0933 | 13.972 | 1762 | 29.3667 | 1.4679 |  | 36.226 | 10.006 | 14
2015-11-19 | 12:07 | 0 | 14.0917 | 13.972 | 1763 | 29.3833 | 1.4681 |  | 36.2276 | 10.0076 | 14
2015-11-19 | 12:07 | 0 | 14.0872 | 13.972 | 1764 | 29.4 | 1.4683 |  | 36.2321 | 10.0121 | 14
2015-11-19 | 12:07 | 0 | 14.0905 | 13.971 | 1765 | 29.4167 | 1.4686 |  | 36.2288 | 10.0088 | 14
2015-11-19 | 12:07 | 0 | 14.1017 | 13.972 | 1766 | 29.4333 | 1.4688 |  | 36.2176 | 9.9976 | 14
2015-11-19 | 12:07 | 0 | 14.0933 | 13.972 | 1767 | 29.45 | 1.4691 |  | 36.226 | 10.006 | 14
2015-11-19 | 12:07 | 0 | 14.0865 | 13.972 | 1768 | 29.4667 | 1.4693 |  | 36.2328 | 10.0128 | 14
2015-11-19 | 12:07 | 0 | 14.0867 | 13.972 | 1769 | 29.4833 | 1.4696 |  | 36.2326 | 10.0126 | 14
2015-11-19 | 12:07 | 0 | 14.0983 | 13.972 | 1770 | 29.5 | 1.4698 |  | 36.221 | 10.001 | 14
2015-11-19 | 12:07 | 0 | 14.0891 | 13.972 | 1771 | 29.5167 | 1.4701 |  | 36.2302 | 10.0102 | 14
2015-11-19 | 12:07 | 0 | 14.0886 | 13.972 | 1772 | 29.5333 | 1.4703 |  | 36.2307 | 10.0107 | 14
2015-11-19 | 12:07 | 0 | 14.0859 | 13.972 | 1773 | 29.55 | 1.4706 |  | 36.2334 | 10.0134 | 14
2015-11-19 | 12:07 | 0 | 14.0994 | 13.972 | 1774 | 29.5667 | 1.4708 |  | 36.2199 | 9.9999 | 14
2015-11-19 | 12:07 | 0 | 14.0905 | 13.972 | 1775 | 29.5833 | 1.471 |  | 36.2288 | 10.0088 | 14
2015-11-19 | 12:07 | 0 | 14.0743 | 13.972 | 1776 | 29.6 | 1.4713 |  | 36.245 | 10.025 | 14
2015-11-19 | 12:07 | 0 | 14.0859 | 13.972 | 1777 | 29.6167 | 1.4715 |  | 36.2334 | 10.0134 | 14
2015-11-19 | 12:07 | 0 | 14.0998 | 13.971 | 1778 | 29.6333 | 1.4718 |  | 36.2195 | 9.9995 | 14
2015-11-19 | 12:07 | 0 | 14.0917 | 13.973 | 1779 | 29.65 | 1.472 |  | 36.2276 | 10.0076 | 14
2015-11-19 | 12:07 | 0 | 14.0853 | 13.972 | 1780 | 29.6667 | 1.4723 |  | 36.234 | 10.014 | 14
2015-11-19 | 12:07 | 0 | 14.0816 | 13.972 | 1781 | 29.6833 | 1.4725 |  | 36.2377 | 10.0177 | 14
2015-11-19 | 12:07 | 0 | 14.0899 | 13.973 | 1782 | 29.7 | 1.4728 |  | 36.2294 | 10.0094 | 14
2015-11-19 | 12:08 | 0 | 14.0938 | 13.972 | 1783 | 29.7167 | 1.473 |  | 36.2255 | 10.0055 | 14
2015-11-19 | 12:08 | 0 | 14.0869 | 13.972 | 1784 | 29.7333 | 1.4732 |  | 36.2324 | 10.0124 | 14
2015-11-19 | 12:08 | 0 | 14.0847 | 13.972 | 1785 | 29.75 | 1.4735 |  | 36.2346 | 10.0146 | 14
2015-11-19 | 12:08 | 0 | 14.0853 | 13.973 | 1786 | 29.7667 | 1.4737 |  | 36.234 | 10.014 | 14
2015-11-19 | 12:08 | 0 | 14.09 | 13.972 | 1787 | 29.7833 | 1.474 |  | 36.2293 | 10.0093 | 14
2015-11-19 | 12:08 | 0 | 14.0904 | 13.971 | 1788 | 29.8 | 1.4742 |  | 36.2289 | 10.0089 | 14
2015-11-19 | 12:08 | 0 | 14.0858 | 13.972 | 1789 | 29.8167 | 1.4745 |  | 36.2335 | 10.0135 | 14
2015-11-19 | 12:08 | 0 | 14.0883 | 13.972 | 1790 | 29.8333 | 1.4747 |  | 36.231 | 10.011 | 14
2015-11-19 | 12:08 | 0 | 14.0894 | 13.972 | 1791 | 29.85 | 1.4749 |  | 36.2299 | 10.0099 | 14
2015-11-19 | 12:08 | 0 | 14.0927 | 13.972 | 1792 | 29.8667 | 1.4752 |  | 36.2266 | 10.0066 | 14
2015-11-19 | 12:08 | 0 | 14.0843 | 13.973 | 1793 | 29.8833 | 1.4754 |  | 36.235 | 10.015 | 14
2015-11-19 | 12:08 | 0 | 14.0846 | 13.973 | 1794 | 29.9 | 1.4757 |  | 36.2347 | 10.0147 | 14
2015-11-19 | 12:08 | 0 | 14.0818 | 13.972 | 1795 | 29.9167 | 1.4759 |  | 36.2375 | 10.0175 | 14
2015-11-19 | 12:08 | 0 | 14.0936 | 13.972 | 1796 | 29.9333 | 1.4762 |  | 36.2257 | 10.0057 | 14
2015-11-19 | 12:08 | 0 | 14.091 | 13.973 | 1797 | 29.95 | 1.4764 |  | 36.2283 | 10.0083 | 14
2015-11-19 | 12:08 | 0 | 14.0814 | 13.972 | 1798 | 29.9667 | 1.4766 |  | 36.2379 | 10.0179 | 14
2015-11-19 | 12:08 | 0 | 14.087 | 13.972 | 1799 | 29.9833 | 1.4769 |  | 36.2323 | 10.0123 | 14
2015-11-19 | 12:08 | 0 | 14.0901 | 13.973 | 1800 | 30 | 1.4771 | 36.23 | 36.2292 | 10.0092 | 14
2015-11-19 | 12:08 | 0 | 14.0945 | 13.972 | 1801 | 30.0167 | 1.4774 |  | 36.2248 | 10.0048 | 14
2015-11-19 | 12:08 | 0 | 14.0782 | 13.973 | 1802 | 30.0333 | 1.4776 |  | 36.2411 | 10.0211 | 14
2015-11-19 | 12:08 | 0 | 14.0822 | 13.972 | 1803 | 30.05 | 1.4778 |  | 36.2371 | 10.0171 | 14
2015-11-19 | 12:08 | 0 | 14.0891 | 13.972 | 1804 | 30.0667 | 1.4781 |  | 36.2302 | 10.0102 | 14
2015-11-19 | 12:08 | 0 | 14.0935 | 13.973 | 1805 | 30.0833 | 1.4783 |  | 36.2258 | 10.0058 | 14
2015-11-19 | 12:08 | 0 | 14.0912 | 13.973 | 1806 | 30.1 | 1.4786 |  | 36.2281 | 10.0081 | 14
2015-11-19 | 12:08 | 0 | 14.0809 | 13.973 | 1807 | 30.1167 | 1.4788 |  | 36.2384 | 10.0184 | 14
2015-11-19 | 12:08 | 0 | 14.0787 | 13.973 | 1808 | 30.1333 | 1.479 |  | 36.2406 | 10.0206 | 14
2015-11-19 | 12:08 | 0 | 14.0952 | 13.973 | 1809 | 30.15 | 1.4793 |  | 36.2241 | 10.0041 | 14
2015-11-19 | 12:08 | 0 | 14.089 | 13.972 | 1810 | 30.1667 | 1.4795 |  | 36.2303 | 10.0103 | 14
2015-11-19 | 12:08 | 0 | 14.0821 | 13.973 | 1811 | 30.1833 | 1.4798 |  | 36.2372 | 10.0172 | 14
2015-11-19 | 12:08 | 0 | 14.0822 | 13.973 | 1812 | 30.2 | 1.48 |  | 36.2371 | 10.0171 | 14
2015-11-19 | 12:08 | 0 | 14.0872 | 13.973 | 1813 | 30.2167 | 1.4802 |  | 36.2321 | 10.0121 | 14
2015-11-19 | 12:08 | 0 | 14.09 | 13.973 | 1814 | 30.2333 | 1.4805 |  | 36.2293 | 10.0093 | 14
2015-11-19 | 12:08 | 0 | 14.0812 | 13.972 | 1815 | 30.25 | 1.4807 |  | 36.2381 | 10.0181 | 14
2015-11-19 | 12:08 | 0 | 14.063 | 13.972 | 1816 | 30.2667 | 1.481 |  | 36.2563 | 10.0363 | 14
2015-11-19 | 12:08 | 0 | 14.0831 | 13.972 | 1817 | 30.2833 | 1.4812 |  | 36.2362 | 10.0162 | 14
2015-11-19 | 12:08 | 0 | 14.0926 | 13.973 | 1818 | 30.3 | 1.4814 |  | 36.2267 | 10.0067 | 14
2015-11-19 | 12:08 | 0 | 14.087 | 13.973 | 1819 | 30.3167 | 1.4817 |  | 36.2323 | 10.0123 | 14
2015-11-19 | 12:08 | 0 | 14.0779 | 13.972 | 1820 | 30.3333 | 1.4819 |  | 36.2414 | 10.0214 | 14
2015-11-19 | 12:08 | 0 | 14.0721 | 13.973 | 1821 | 30.35 | 1.4822 |  | 36.2472 | 10.0272 | 14
2015-11-19 | 12:08 | 0 | 14.0855 | 13.973 | 1822 | 30.3667 | 1.4824 |  | 36.2338 | 10.0138 | 14
2015-11-19 | 12:08 | 0 | 14.0819 | 13.973 | 1823 | 30.3833 | 1.4826 |  | 36.2374 | 10.0174 | 14
2015-11-19 | 12:08 | 0 | 14.0737 | 13.973 | 1824 | 30.4 | 1.4829 |  | 36.2456 | 10.0256 | 14
2015-11-19 | 12:08 | 0 | 14.0767 | 13.973 | 1825 | 30.4167 | 1.4831 |  | 36.2426 | 10.0226 | 14
2015-11-19 | 12:08 | 0 | 14.0885 | 13.973 | 1826 | 30.4333 | 1.4833 |  | 36.2308 | 10.0108 | 14
2015-11-19 | 12:08 | 0 | 14.0901 | 13.974 | 1827 | 30.45 | 1.4836 |  | 36.2292 | 10.0092 | 14
2015-11-19 | 12:08 | 0 | 14.0753 | 13.973 | 1828 | 30.4667 | 1.4838 |  | 36.244 | 10.024 | 14
2015-11-19 | 12:08 | 0 | 14.0703 | 13.973 | 1829 | 30.4833 | 1.4841 |  | 36.249 | 10.029 | 14
2015-11-19 | 12:08 | 0 | 14.0904 | 13.973 | 1830 | 30.5 | 1.4843 |  | 36.2289 | 10.0089 | 14
2015-11-19 | 12:08 | 0 | 14.0852 | 13.973 | 1831 | 30.5167 | 1.4845 |  | 36.2341 | 10.0141 | 14
2015-11-19 | 12:08 | 0 | 14.0776 | 13.973 | 1832 | 30.5333 | 1.4848 |  | 36.2417 | 10.0217 | 14
2015-11-19 | 12:08 | 0 | 14.0666 | 13.973 | 1833 | 30.55 | 1.485 |  | 36.2527 | 10.0327 | 14
2015-11-19 | 12:08 | 0 | 14.0821 | 13.973 | 1834 | 30.5667 | 1.4852 |  | 36.2372 | 10.0172 | 14
2015-11-19 | 12:08 | 0 | 14.0855 | 13.973 | 1835 | 30.5833 | 1.4855 |  | 36.2338 | 10.0138 | 14
2015-11-19 | 12:08 | 0 | 14.0843 | 13.973 | 1836 | 30.6 | 1.4857 |  | 36.235 | 10.015 | 14
2015-11-19 | 12:08 | 0 | 14.0689 | 13.973 | 1837 | 30.6167 | 1.486 |  | 36.2504 | 10.0304 | 14
2015-11-19 | 12:08 | 0 | 14.0689 | 13.973 | 1838 | 30.6333 | 1.4862 |  | 36.2504 | 10.0304 | 14
2015-11-19 | 12:08 | 0 | 14.0802 | 13.973 | 1839 | 30.65 | 1.4864 |  | 36.2391 | 10.0191 | 14
2015-11-19 | 12:08 | 0 | 14.084 | 13.973 | 1840 | 30.6667 | 1.4867 |  | 36.2353 | 10.0153 | 14
2015-11-19 | 12:08 | 0 | 14.0794 | 13.973 | 1841 | 30.6833 | 1.4869 |  | 36.2399 | 10.0199 | 14
2015-11-19 | 12:08 | 0 | 14.0763 | 13.973 | 1842 | 30.7 | 1.4871 |  | 36.243 | 10.023 | 14
2015-11-19 | 12:08 | 0 | 14.0809 | 13.973 | 1843 | 30.7167 | 1.4874 |  | 36.2384 | 10.0184 | 14
2015-11-19 | 12:09 | 0 | 14.0864 | 13.972 | 1844 | 30.7333 | 1.4876 |  | 36.2329 | 10.0129 | 14
2015-11-19 | 12:09 | 0 | 14.0747 | 13.974 | 1845 | 30.75 | 1.4878 |  | 36.2446 | 10.0246 | 14
2015-11-19 | 12:09 | 0 | 14.0698 | 13.973 | 1846 | 30.7667 | 1.4881 |  | 36.2495 | 10.0295 | 14
2015-11-19 | 12:09 | 0 | 14.0835 | 13.973 | 1847 | 30.7833 | 1.4883 |  | 36.2358 | 10.0158 | 14
2015-11-19 | 12:09 | 0 | 14.0861 | 13.972 | 1848 | 30.8 | 1.4886 |  | 36.2332 | 10.0132 | 14
2015-11-19 | 12:09 | 0 | 14.0844 | 13.973 | 1849 | 30.8167 | 1.4888 |  | 36.2349 | 10.0149 | 14
2015-11-19 | 12:09 | 0 | 14.0679 | 13.973 | 1850 | 30.8333 | 1.489 |  | 36.2514 | 10.0314 | 14
2015-11-19 | 12:09 | 0 | 14.0734 | 13.974 | 1851 | 30.85 | 1.4893 |  | 36.2459 | 10.0259 | 14
2015-11-19 | 12:09 | 0 | 14.085 | 13.973 | 1852 | 30.8667 | 1.4895 |  | 36.2343 | 10.0143 | 14
2015-11-19 | 12:09 | 0 | 14.0785 | 13.973 | 1853 | 30.8833 | 1.4897 |  | 36.2408 | 10.0208 | 14
2015-11-19 | 12:09 | 0 | 14.0762 | 13.973 | 1854 | 30.9 | 1.49 |  | 36.2431 | 10.0231 | 14
2015-11-19 | 12:09 | 0 | 14.0701 | 13.973 | 1855 | 30.9167 | 1.4902 |  | 36.2492 | 10.0292 | 14
2015-11-19 | 12:09 | 0 | 14.0705 | 13.973 | 1856 | 30.9333 | 1.4904 |  | 36.2488 | 10.0288 | 14
2015-11-19 | 12:09 | 0 | 14.0928 | 13.974 | 1857 | 30.95 | 1.4907 |  | 36.2265 | 10.0065 | 14
2015-11-19 | 12:09 | 0 | 14.0796 | 13.974 | 1858 | 30.9667 | 1.4909 |  | 36.2397 | 10.0197 | 14
2015-11-19 | 12:09 | 0 | 14.072 | 13.974 | 1859 | 30.9833 | 1.4911 |  | 36.2473 | 10.0273 | 14
2015-11-19 | 12:09 | 0 | 14.0717 | 13.973 | 1860 | 31 | 1.4914 |  | 36.2476 | 10.0276 | 14
2015-11-19 | 12:09 | 0 | 14.0769 | 13.974 | 1861 | 31.0167 | 1.4916 |  | 36.2424 | 10.0224 | 14
2015-11-19 | 12:09 | 0 | 14.0793 | 13.973 | 1862 | 31.0333 | 1.4918 |  | 36.24 | 10.02 | 14
2015-11-19 | 12:09 | 0 | 14.0726 | 13.973 | 1863 | 31.05 | 1.4921 |  | 36.2467 | 10.0267 | 14
2015-11-19 | 12:09 | 0 | 14.0736 | 13.974 | 1864 | 31.0667 | 1.4923 |  | 36.2457 | 10.0257 | 14
2015-11-19 | 12:09 | 0 | 14.0729 | 13.973 | 1865 | 31.0833 | 1.4925 |  | 36.2464 | 10.0264 | 14
2015-11-19 | 12:09 | 0 | 14.0729 | 13.974 | 1866 | 31.1 | 1.4928 |  | 36.2464 | 10.0264 | 14
2015-11-19 | 12:09 | 0 | 14.065 | 13.973 | 1867 | 31.1167 | 1.493 |  | 36.2543 | 10.0343 | 14
2015-11-19 | 12:09 | 0 | 14.0644 | 13.974 | 1868 | 31.1333 | 1.4932 |  | 36.2549 | 10.0349 | 14
2015-11-19 | 12:09 | 0 | 14.0734 | 13.974 | 1869 | 31.15 | 1.4935 |  | 36.2459 | 10.0259 | 14
2015-11-19 | 12:09 | 0 | 14.0745 | 13.974 | 1870 | 31.1667 | 1.4937 |  | 36.2448 | 10.0248 | 14
2015-11-19 | 12:09 | 0 | 14.0657 | 13.973 | 1871 | 31.1833 | 1.4939 |  | 36.2536 | 10.0336 | 14
2015-11-19 | 12:09 | 0 | 14.0698 | 13.973 | 1872 | 31.2 | 1.4942 |  | 36.2495 | 10.0295 | 14
2015-11-19 | 12:09 | 0 | 14.0728 | 13.974 | 1873 | 31.2167 | 1.4944 |  | 36.2465 | 10.0265 | 14
2015-11-19 | 12:09 | 0 | 14.0754 | 13.974 | 1874 | 31.2333 | 1.4946 |  | 36.2439 | 10.0239 | 14
2015-11-19 | 12:09 | 0 | 14.0667 | 13.973 | 1875 | 31.25 | 1.4949 |  | 36.2526 | 10.0326 | 14
2015-11-19 | 12:09 | 0 | 14.0636 | 13.974 | 1876 | 31.2667 | 1.4951 |  | 36.2557 | 10.0357 | 14
2015-11-19 | 12:09 | 0 | 14.0736 | 13.973 | 1877 | 31.2833 | 1.4953 |  | 36.2457 | 10.0257 | 14
2015-11-19 | 12:09 | 0 | 14.0834 | 13.974 | 1878 | 31.3 | 1.4955 |  | 36.2359 | 10.0159 | 14
2015-11-19 | 12:09 | 0 | 14.0686 | 13.974 | 1879 | 31.3167 | 1.4958 |  | 36.2507 | 10.0307 | 14
2015-11-19 | 12:09 | 0 | 14.0597 | 13.973 | 1880 | 31.3333 | 1.496 |  | 36.2596 | 10.0396 | 14
2015-11-19 | 12:09 | 0 | 14.0614 | 13.974 | 1881 | 31.35 | 1.4962 |  | 36.2579 | 10.0379 | 14
2015-11-19 | 12:09 | 0 | 14.0782 | 13.974 | 1882 | 31.3667 | 1.4965 |  | 36.2411 | 10.0211 | 14
2015-11-19 | 12:09 | 0 | 14.0797 | 13.973 | 1883 | 31.3833 | 1.4967 |  | 36.2396 | 10.0196 | 14
2015-11-19 | 12:09 | 0 | 14.0703 | 13.974 | 1884 | 31.4 | 1.4969 |  | 36.249 | 10.029 | 14
2015-11-19 | 12:09 | 0 | 14.0657 | 13.974 | 1885 | 31.4167 | 1.4972 |  | 36.2536 | 10.0336 | 14
2015-11-19 | 12:09 | 0 | 14.0675 | 13.974 | 1886 | 31.4333 | 1.4974 |  | 36.2518 | 10.0318 | 14
2015-11-19 | 12:09 | 0 | 14.0708 | 13.974 | 1887 | 31.45 | 1.4976 |  | 36.2485 | 10.0285 | 14
2015-11-19 | 12:09 | 0 | 14.0758 | 13.973 | 1888 | 31.4667 | 1.4979 |  | 36.2435 | 10.0235 | 14
2015-11-19 | 12:09 | 0 | 14.0616 | 13.974 | 1889 | 31.4833 | 1.4981 |  | 36.2577 | 10.0377 | 14
2015-11-19 | 12:09 | 0 | 14.0732 | 13.974 | 1890 | 31.5 | 1.4983 |  | 36.2461 | 10.0261 | 14
2015-11-19 | 12:09 | 0 | 14.0708 | 13.974 | 1891 | 31.5167 | 1.4985 |  | 36.2485 | 10.0285 | 14
2015-11-19 | 12:09 | 0 | 14.0767 | 13.974 | 1892 | 31.5333 | 1.4988 |  | 36.2426 | 10.0226 | 14
2015-11-19 | 12:09 | 0 | 14.0638 | 13.974 | 1893 | 31.55 | 1.499 |  | 36.2555 | 10.0355 | 14
2015-11-19 | 12:09 | 0 | 14.0701 | 13.974 | 1894 | 31.5667 | 1.4992 |  | 36.2492 | 10.0292 | 14
2015-11-19 | 12:09 | 0 | 14.066 | 13.975 | 1895 | 31.5833 | 1.4995 |  | 36.2533 | 10.0333 | 14
2015-11-19 | 12:09 | 0 | 14.0711 | 13.974 | 1896 | 31.6 | 1.4997 |  | 36.2482 | 10.0282 | 14
2015-11-19 | 12:09 | 0 | 14.0629 | 13.974 | 1897 | 31.6167 | 1.4999 |  | 36.2564 | 10.0364 | 14
2015-11-19 | 12:09 | 0 | 14.0576 | 13.974 | 1898 | 31.6333 | 1.5001 |  | 36.2617 | 10.0417 | 14
2015-11-19 | 12:09 | 0 | 14.0646 | 13.975 | 1899 | 31.65 | 1.5004 |  | 36.2547 | 10.0347 | 14
2015-11-19 | 12:09 | 0 | 14.0683 | 13.974 | 1900 | 31.6667 | 1.5006 |  | 36.251 | 10.031 | 14
2015-11-19 | 12:09 | 0 | 14.072 | 13.974 | 1901 | 31.6833 | 1.5008 |  | 36.2473 | 10.0273 | 14
2015-11-19 | 12:09 | 0 | 14.0642 | 13.975 | 1902 | 31.7 | 1.5011 |  | 36.2551 | 10.0351 | 14
2015-11-19 | 12:10 | 0 | 14.0538 | 13.975 | 1903 | 31.7167 | 1.5013 |  | 36.2655 | 10.0455 | 14
2015-11-19 | 12:10 | 0 | 14.0702 | 13.974 | 1904 | 31.7333 | 1.5015 |  | 36.2491 | 10.0291 | 14
2015-11-19 | 12:10 | 0 | 14.0715 | 13.974 | 1905 | 31.75 | 1.5017 |  | 36.2478 | 10.0278 | 14
2015-11-19 | 12:10 | 0 | 14.0664 | 13.975 | 1906 | 31.7667 | 1.502 |  | 36.2529 | 10.0329 | 14
2015-11-19 | 12:10 | 0 | 14.0567 | 13.975 | 1907 | 31.7833 | 1.5022 |  | 36.2626 | 10.0426 | 14
2015-11-19 | 12:10 | 0 | 14.054 | 13.975 | 1908 | 31.8 | 1.5024 |  | 36.2653 | 10.0453 | 14
2015-11-19 | 12:10 | 0 | 14.0737 | 13.974 | 1909 | 31.8167 | 1.5027 |  | 36.2456 | 10.0256 | 14
2015-11-19 | 12:10 | 0 | 14.0716 | 13.975 | 1910 | 31.8333 | 1.5029 |  | 36.2477 | 10.0277 | 14
2015-11-19 | 12:10 | 0 | 14.063 | 13.974 | 1911 | 31.85 | 1.5031 |  | 36.2563 | 10.0363 | 14
2015-11-19 | 12:10 | 0 | 14.0489 | 13.974 | 1912 | 31.8667 | 1.5033 |  | 36.2704 | 10.0504 | 14
2015-11-19 | 12:10 | 0 | 14.0724 | 13.974 | 1913 | 31.8833 | 1.5036 |  | 36.2469 | 10.0269 | 14
2015-11-19 | 12:10 | 0 | 14.0637 | 13.975 | 1914 | 31.9 | 1.5038 |  | 36.2556 | 10.0356 | 14
2015-11-19 | 12:10 | 0 | 14.0602 | 13.974 | 1915 | 31.9167 | 1.504 |  | 36.2591 | 10.0391 | 14
2015-11-19 | 12:10 | 0 | 14.0543 | 13.975 | 1916 | 31.9333 | 1.5042 |  | 36.265 | 10.045 | 14
2015-11-19 | 12:10 | 0 | 14.0703 | 13.976 | 1917 | 31.95 | 1.5045 |  | 36.249 | 10.029 | 14
2015-11-19 | 12:10 | 0 | 14.0699 | 13.975 | 1918 | 31.9667 | 1.5047 |  | 36.2494 | 10.0294 | 14
2015-11-19 | 12:10 | 0 | 14.0757 | 13.975 | 1919 | 31.9833 | 1.5049 |  | 36.2436 | 10.0236 | 14
2015-11-19 | 12:10 | 0 | 14.0584 | 13.975 | 1920 | 32 | 1.5051 |  | 36.2609 | 10.0409 | 14
2015-11-19 | 12:10 | 0 | 14.0571 | 13.975 | 1921 | 32.0167 | 1.5054 |  | 36.2622 | 10.0422 | 14
2015-11-19 | 12:10 | 0 | 14.0666 | 13.975 | 1922 | 32.0333 | 1.5056 |  | 36.2527 | 10.0327 | 14
2015-11-19 | 12:10 | 0 | 14.0676 | 13.975 | 1923 | 32.05 | 1.5058 |  | 36.2517 | 10.0317 | 14
2015-11-19 | 12:10 | 0 | 14.0563 | 13.975 | 1924 | 32.0667 | 1.5061 |  | 36.263 | 10.043 | 14
2015-11-19 | 12:10 | 0 | 14.0571 | 13.974 | 1925 | 32.0833 | 1.5063 |  | 36.2622 | 10.0422 | 14
2015-11-19 | 12:10 | 0 | 14.0606 | 13.975 | 1926 | 32.1 | 1.5065 |  | 36.2587 | 10.0387 | 14
2015-11-19 | 12:10 | 0 | 14.0702 | 13.975 | 1927 | 32.1167 | 1.5067 |  | 36.2491 | 10.0291 | 14
2015-11-19 | 12:10 | 0 | 14.0659 | 13.975 | 1928 | 32.1333 | 1.507 |  | 36.2534 | 10.0334 | 14
2015-11-19 | 12:10 | 0 | 14.053 | 13.975 | 1929 | 32.15 | 1.5072 |  | 36.2663 | 10.0463 | 14
2015-11-19 | 12:10 | 0 | 14.0626 | 13.976 | 1930 | 32.1667 | 1.5074 |  | 36.2567 | 10.0367 | 14
2015-11-19 | 12:10 | 0 | 14.0688 | 13.975 | 1931 | 32.1833 | 1.5076 |  | 36.2505 | 10.0305 | 14
2015-11-19 | 12:10 | 0 | 14.0598 | 13.975 | 1932 | 32.2 | 1.5079 |  | 36.2595 | 10.0395 | 14
2015-11-19 | 12:10 | 0 | 14.0546 | 13.976 | 1933 | 32.2167 | 1.5081 |  | 36.2647 | 10.0447 | 14
2015-11-19 | 12:10 | 0 | 14.0571 | 13.975 | 1934 | 32.2333 | 1.5083 |  | 36.2622 | 10.0422 | 14
2015-11-19 | 12:10 | 0 | 14.0699 | 13.975 | 1935 | 32.25 | 1.5085 |  | 36.2494 | 10.0294 | 14
2015-11-19 | 12:10 | 0 | 14.0627 | 13.975 | 1936 | 32.2667 | 1.5088 |  | 36.2566 | 10.0366 | 14
2015-11-19 | 12:10 | 0 | 14.053 | 13.975 | 1937 | 32.2833 | 1.509 |  | 36.2663 | 10.0463 | 14
2015-11-19 | 12:10 | 0 | 14.0567 | 13.976 | 1938 | 32.3 | 1.5092 |  | 36.2626 | 10.0426 | 14
2015-11-19 | 12:10 | 0 | 14.0624 | 13.975 | 1939 | 32.3167 | 1.5094 |  | 36.2569 | 10.0369 | 14
2015-11-19 | 12:10 | 0 | 14.0715 | 13.976 | 1940 | 32.3333 | 1.5097 |  | 36.2478 | 10.0278 | 14
2015-11-19 | 12:10 | 0 | 14.0559 | 13.976 | 1941 | 32.35 | 1.5099 |  | 36.2634 | 10.0434 | 14
2015-11-19 | 12:10 | 0 | 14.0449 | 13.976 | 1942 | 32.3667 | 1.5101 |  | 36.2744 | 10.0544 | 14
2015-11-19 | 12:10 | 0 | 14.0696 | 13.976 | 1943 | 32.3833 | 1.5103 |  | 36.2497 | 10.0297 | 14
2015-11-19 | 12:10 | 0 | 14.0634 | 13.975 | 1944 | 32.4 | 1.5105 |  | 36.2559 | 10.0359 | 14
2015-11-19 | 12:10 | 0 | 14.0625 | 13.976 | 1945 | 32.4167 | 1.5108 |  | 36.2568 | 10.0368 | 14
2015-11-19 | 12:10 | 0 | 14.0484 | 13.975 | 1946 | 32.4333 | 1.511 |  | 36.2709 | 10.0509 | 14
2015-11-19 | 12:10 | 0 | 14.0611 | 13.976 | 1947 | 32.45 | 1.5112 |  | 36.2582 | 10.0382 | 14
2015-11-19 | 12:10 | 0 | 14.0618 | 13.976 | 1948 | 32.4667 | 1.5114 |  | 36.2575 | 10.0375 | 14
2015-11-19 | 12:10 | 0 | 14.0611 | 13.976 | 1949 | 32.4833 | 1.5117 |  | 36.2582 | 10.0382 | 14
2015-11-19 | 12:10 | 0 | 14.0477 | 13.976 | 1950 | 32.5 | 1.5119 |  | 36.2716 | 10.0516 | 14
2015-11-19 | 12:10 | 0 | 14.0569 | 13.976 | 1951 | 32.5167 | 1.5121 |  | 36.2624 | 10.0424 | 14
2015-11-19 | 12:10 | 0 | 14.065 | 13.976 | 1952 | 32.5333 | 1.5123 |  | 36.2543 | 10.0343 | 14
2015-11-19 | 12:10 | 0 | 14.0534 | 13.976 | 1953 | 32.55 | 1.5126 |  | 36.2659 | 10.0459 | 14
2015-11-19 | 12:10 | 0 | 14.0475 | 13.976 | 1954 | 32.5667 | 1.5128 |  | 36.2718 | 10.0518 | 14
2015-11-19 | 12:10 | 0 | 14.052 | 13.976 | 1955 | 32.5833 | 1.513 |  | 36.2673 | 10.0473 | 14
2015-11-19 | 12:10 | 0 | 14.0542 | 13.976 | 1956 | 32.6 | 1.5132 |  | 36.2651 | 10.0451 | 14
2015-11-19 | 12:10 | 0 | 14.0594 | 13.976 | 1957 | 32.6167 | 1.5134 |  | 36.2599 | 10.0399 | 14
2015-11-19 | 12:10 | 0 | 14.0564 | 13.976 | 1958 | 32.6333 | 1.5137 |  | 36.2629 | 10.0429 | 14
2015-11-19 | 12:10 | 0 | 14.0481 | 13.977 | 1959 | 32.65 | 1.5139 |  | 36.2712 | 10.0512 | 14
2015-11-19 | 12:10 | 0 | 14.0585 | 13.977 | 1960 | 32.6667 | 1.5141 |  | 36.2608 | 10.0408 | 14
2015-11-19 | 12:10 | 0 | 14.0608 | 13.976 | 1961 | 32.6833 | 1.5143 |  | 36.2585 | 10.0385 | 14
2015-11-19 | 12:10 | 0 | 14.052 | 13.976 | 1962 | 32.7 | 1.5145 |  | 36.2673 | 10.0473 | 14
2015-11-19 | 12:10 | 0 | 14.049 | 13.977 | 1963 | 32.7167 | 1.5148 |  | 36.2703 | 10.0503 | 14
2015-11-19 | 12:11 | 0 | 14.0622 | 13.976 | 1964 | 32.7333 | 1.515 |  | 36.2571 | 10.0371 | 14
2015-11-19 | 12:11 | 0 | 14.0682 | 13.976 | 1965 | 32.75 | 1.5152 |  | 36.2511 | 10.0311 | 14
2015-11-19 | 12:11 | 0 | 14.0583 | 13.977 | 1966 | 32.7667 | 1.5154 |  | 36.261 | 10.041 | 14
2015-11-19 | 12:11 | 0 | 14.0481 | 13.976 | 1967 | 32.7833 | 1.5157 |  | 36.2712 | 10.0512 | 14
2015-11-19 | 12:11 | 0 | 14.0525 | 13.976 | 1968 | 32.8 | 1.5159 |  | 36.2668 | 10.0468 | 14
2015-11-19 | 12:11 | 0 | 14.0633 | 13.977 | 1969 | 32.8167 | 1.5161 |  | 36.256 | 10.036 | 14
2015-11-19 | 12:11 | 0 | 14.0542 | 13.976 | 1970 | 32.8333 | 1.5163 |  | 36.2651 | 10.0451 | 14
2015-11-19 | 12:11 | 0 | 14.0417 | 13.977 | 1971 | 32.85 | 1.5165 |  | 36.2776 | 10.0576 | 14
2015-11-19 | 12:11 | 0 | 14.0542 | 13.977 | 1972 | 32.8667 | 1.5168 |  | 36.2651 | 10.0451 | 14
2015-11-19 | 12:11 | 0 | 14.0568 | 13.977 | 1973 | 32.8833 | 1.517 |  | 36.2625 | 10.0425 | 14
2015-11-19 | 12:11 | 0 | 14.0546 | 13.976 | 1974 | 32.9 | 1.5172 |  | 36.2647 | 10.0447 | 14
2015-11-19 | 12:11 | 0 | 14.0447 | 13.977 | 1975 | 32.9167 | 1.5174 |  | 36.2746 | 10.0546 | 14
2015-11-19 | 12:11 | 0 | 14.0409 | 13.977 | 1976 | 32.9333 | 1.5176 |  | 36.2784 | 10.0584 | 14
2015-11-19 | 12:11 | 0 | 14.0585 | 13.977 | 1977 | 32.95 | 1.5179 |  | 36.2608 | 10.0408 | 14
2015-11-19 | 12:11 | 0 | 14.0609 | 13.977 | 1978 | 32.9667 | 1.5181 |  | 36.2584 | 10.0384 | 14
2015-11-19 | 12:11 | 0 | 14.0539 | 13.977 | 1979 | 32.9833 | 1.5183 |  | 36.2654 | 10.0454 | 14
2015-11-19 | 12:11 | 0 | 14.0446 | 13.977 | 1980 | 33 | 1.5185 |  | 36.2747 | 10.0547 | 14
2015-11-19 | 12:11 | 0 | 14.0493 | 13.977 | 1981 | 33.0167 | 1.5187 |  | 36.27 | 10.05 | 14
2015-11-19 | 12:11 | 0 | 14.0648 | 13.977 | 1982 | 33.0333 | 1.519 |  | 36.2545 | 10.0345 | 14
2015-11-19 | 12:11 | 0 | 14.0586 | 13.977 | 1983 | 33.05 | 1.5192 |  | 36.2607 | 10.0407 | 14
2015-11-19 | 12:11 | 0 | 14.0446 | 13.977 | 1984 | 33.0667 | 1.5194 |  | 36.2747 | 10.0547 | 14
2015-11-19 | 12:11 | 0 | 14.0369 | 13.977 | 1985 | 33.0833 | 1.5196 |  | 36.2824 | 10.0624 | 14
2015-11-19 | 12:11 | 0 | 14.0527 | 13.977 | 1986 | 33.1 | 1.5198 |  | 36.2666 | 10.0466 | 14
2015-11-19 | 12:11 | 0 | 14.0533 | 13.977 | 1987 | 33.1167 | 1.52 |  | 36.266 | 10.046 | 14
2015-11-19 | 12:11 | 0 | 14.0501 | 13.977 | 1988 | 33.1333 | 1.5203 |  | 36.2692 | 10.0492 | 14
2015-11-19 | 12:11 | 0 | 14.0355 | 13.977 | 1989 | 33.15 | 1.5205 |  | 36.2838 | 10.0638 | 14
2015-11-19 | 12:11 | 0 | 14.0529 | 13.977 | 1990 | 33.1667 | 1.5207 |  | 36.2664 | 10.0464 | 14
2015-11-19 | 12:11 | 0 | 14.0537 | 13.977 | 1991 | 33.1833 | 1.5209 |  | 36.2656 | 10.0456 | 14
2015-11-19 | 12:11 | 0 | 14.058 | 13.977 | 1992 | 33.2 | 1.5211 |  | 36.2613 | 10.0413 | 14
2015-11-19 | 12:11 | 0 | 14.0433 | 13.978 | 1993 | 33.2167 | 1.5214 |  | 36.276 | 10.056 | 14
2015-11-19 | 12:11 | 0 | 14.0423 | 13.978 | 1994 | 33.2333 | 1.5216 |  | 36.277 | 10.057 | 14
2015-11-19 | 12:11 | 0 | 14.0599 | 13.977 | 1995 | 33.25 | 1.5218 |  | 36.2594 | 10.0394 | 14
2015-11-19 | 12:11 | 0 | 14.0582 | 13.978 | 1996 | 33.2667 | 1.522 |  | 36.2611 | 10.0411 | 14
2015-11-19 | 12:11 | 0 | 14.0504 | 13.977 | 1997 | 33.2833 | 1.5222 |  | 36.2689 | 10.0489 | 14
2015-11-19 | 12:11 | 0 | 14.0424 | 13.978 | 1998 | 33.3 | 1.5224 |  | 36.2769 | 10.0569 | 14
2015-11-19 | 12:11 | 0 | 14.0459 | 13.978 | 1999 | 33.3167 | 1.5227 |  | 36.2734 | 10.0534 | 14
2015-11-19 | 12:11 | 0 | 14.0591 | 13.978 | 2000 | 33.3333 | 1.5229 |  | 36.2602 | 10.0402 | 14
2015-11-19 | 12:11 | 0 | 14.0514 | 13.978 | 2001 | 33.35 | 1.5231 |  | 36.2679 | 10.0479 | 14
2015-11-19 | 12:11 | 0 | 14.0453 | 13.978 | 2002 | 33.3667 | 1.5233 |  | 36.274 | 10.054 | 14
2015-11-19 | 12:11 | 0 | 14.0441 | 13.978 | 2003 | 33.3833 | 1.5235 |  | 36.2752 | 10.0552 | 14
2015-11-19 | 12:11 | 0 | 14.0407 | 13.977 | 2004 | 33.4 | 1.5237 |  | 36.2786 | 10.0586 | 14
2015-11-19 | 12:11 | 0 | 14.0578 | 13.978 | 2005 | 33.4167 | 1.524 |  | 36.2615 | 10.0415 | 14
2015-11-19 | 12:11 | 0 | 14.0505 | 13.979 | 2006 | 33.4333 | 1.5242 |  | 36.2688 | 10.0488 | 14
2015-11-19 | 12:11 | 0 | 14.0307 | 13.978 | 2007 | 33.45 | 1.5244 |  | 36.2886 | 10.0686 | 14
2015-11-19 | 12:11 | 0 | 14.0463 | 13.977 | 2008 | 33.4667 | 1.5246 |  | 36.273 | 10.053 | 14
2015-11-19 | 12:11 | 0 | 14.0557 | 13.979 | 2009 | 33.4833 | 1.5248 |  | 36.2636 | 10.0436 | 14
2015-11-19 | 12:11 | 0 | 14.0657 | 13.978 | 2010 | 33.5 | 1.525 |  | 36.2536 | 10.0336 | 14
2015-11-19 | 12:11 | 0 | 14.0495 | 13.978 | 2011 | 33.5167 | 1.5253 |  | 36.2698 | 10.0498 | 14
2015-11-19 | 12:11 | 0 | 14.0351 | 13.978 | 2012 | 33.5333 | 1.5255 |  | 36.2842 | 10.0642 | 14
2015-11-19 | 12:11 | 0 | 14.047 | 13.978 | 2013 | 33.55 | 1.5257 |  | 36.2723 | 10.0523 | 14
2015-11-19 | 12:11 | 0 | 14.0629 | 13.978 | 2014 | 33.5667 | 1.5259 |  | 36.2564 | 10.0364 | 14
2015-11-19 | 12:11 | 0 | 14.0536 | 13.978 | 2015 | 33.5833 | 1.5261 |  | 36.2657 | 10.0457 | 14
2015-11-19 | 12:11 | 0 | 14.0512 | 13.978 | 2016 | 33.6 | 1.5263 |  | 36.2681 | 10.0481 | 14
2015-11-19 | 12:11 | 0 | 14.0406 | 13.978 | 2017 | 33.6167 | 1.5266 |  | 36.2787 | 10.0587 | 14
2015-11-19 | 12:11 | 0 | 14.0448 | 13.978 | 2018 | 33.6333 | 1.5268 |  | 36.2745 | 10.0545 | 14
2015-11-19 | 12:11 | 0 | 14.0547 | 13.978 | 2019 | 33.65 | 1.527 |  | 36.2646 | 10.0446 | 14
2015-11-19 | 12:11 | 0 | 14.0432 | 13.978 | 2020 | 33.6667 | 1.5272 |  | 36.2761 | 10.0561 | 14
2015-11-19 | 12:11 | 0 | 14.0465 | 13.978 | 2021 | 33.6833 | 1.5274 |  | 36.2728 | 10.0528 | 14
2015-11-19 | 12:11 | 0 | 14.0436 | 13.978 | 2022 | 33.7 | 1.5276 |  | 36.2757 | 10.0557 | 14
2015-11-19 | 12:12 | 0 | 14.0544 | 13.979 | 2023 | 33.7167 | 1.5278 |  | 36.2649 | 10.0449 | 14
2015-11-19 | 12:12 | 0 | 14.048 | 13.979 | 2024 | 33.7333 | 1.5281 |  | 36.2713 | 10.0513 | 14
2015-11-19 | 12:12 | 0 | 14.0377 | 13.978 | 2025 | 33.75 | 1.5283 |  | 36.2816 | 10.0616 | 14
2015-11-19 | 12:12 | 0 | 14.0423 | 13.979 | 2026 | 33.7667 | 1.5285 |  | 36.277 | 10.057 | 14
2015-11-19 | 12:12 | 0 | 14.0552 | 13.979 | 2027 | 33.7833 | 1.5287 |  | 36.2641 | 10.0441 | 14
2015-11-19 | 12:12 | 0 | 14.0553 | 13.978 | 2028 | 33.8 | 1.5289 |  | 36.264 | 10.044 | 14
2015-11-19 | 12:12 | 0 | 14.0339 | 13.979 | 2029 | 33.8167 | 1.5291 |  | 36.2854 | 10.0654 | 14
2015-11-19 | 12:12 | 0 | 14.0398 | 13.978 | 2030 | 33.8333 | 1.5293 |  | 36.2795 | 10.0595 | 14
2015-11-19 | 12:12 | 0 | 14.0502 | 13.979 | 2031 | 33.85 | 1.5296 |  | 36.2691 | 10.0491 | 14
2015-11-19 | 12:12 | 0 | 14.0495 | 13.978 | 2032 | 33.8667 | 1.5298 |  | 36.2698 | 10.0498 | 14
2015-11-19 | 12:12 | 0 | 14.0457 | 13.978 | 2033 | 33.8833 | 1.53 |  | 36.2736 | 10.0536 | 14
2015-11-19 | 12:12 | 0 | 14.0414 | 13.979 | 2034 | 33.9 | 1.5302 |  | 36.2779 | 10.0579 | 14
2015-11-19 | 12:12 | 0 | 14.0417 | 13.979 | 2035 | 33.9167 | 1.5304 |  | 36.2776 | 10.0576 | 14
2015-11-19 | 12:12 | 0 | 14.0518 | 13.979 | 2036 | 33.9333 | 1.5306 |  | 36.2675 | 10.0475 | 14
2015-11-19 | 12:12 | 0 | 14.0476 | 13.979 | 2037 | 33.95 | 1.5308 |  | 36.2717 | 10.0517 | 14
2015-11-19 | 12:12 | 0 | 14.037 | 13.979 | 2038 | 33.9667 | 1.5311 |  | 36.2823 | 10.0623 | 14
2015-11-19 | 12:12 | 0 | 14.0379 | 13.979 | 2039 | 33.9833 | 1.5313 |  | 36.2814 | 10.0614 | 14
2015-11-19 | 12:12 | 0 | 14.0523 | 13.979 | 2040 | 34 | 1.5315 |  | 36.267 | 10.047 | 14
2015-11-19 | 12:12 | 0 | 14.0538 | 13.979 | 2041 | 34.0167 | 1.5317 |  | 36.2655 | 10.0455 | 14
2015-11-19 | 12:12 | 0 | 14.0432 | 13.979 | 2042 | 34.0333 | 1.5319 |  | 36.2761 | 10.0561 | 14
2015-11-19 | 12:12 | 0 | 14.0403 | 13.979 | 2043 | 34.05 | 1.5321 |  | 36.279 | 10.059 | 14
2015-11-19 | 12:12 | 0 | 14.0342 | 13.979 | 2044 | 34.0667 | 1.5323 |  | 36.2851 | 10.0651 | 14
2015-11-19 | 12:12 | 0 | 14.0522 | 13.979 | 2045 | 34.0833 | 1.5325 |  | 36.2671 | 10.0471 | 14
2015-11-19 | 12:12 | 0 | 14.0464 | 13.979 | 2046 | 34.1 | 1.5328 |  | 36.2729 | 10.0529 | 14
2015-11-19 | 12:12 | 0 | 14.0347 | 13.979 | 2047 | 34.1167 | 1.533 |  | 36.2846 | 10.0646 | 14
2015-11-19 | 12:12 | 0 | 14.0405 | 13.979 | 2048 | 34.1333 | 1.5332 |  | 36.2788 | 10.0588 | 14
2015-11-19 | 12:12 | 0 | 14.0394 | 13.979 | 2049 | 34.15 | 1.5334 |  | 36.2799 | 10.0599 | 14
2015-11-19 | 12:12 | 0 | 14.0525 | 13.979 | 2050 | 34.1667 | 1.5336 |  | 36.2668 | 10.0468 | 14
2015-11-19 | 12:12 | 0 | 14.0314 | 13.979 | 2051 | 34.1833 | 1.5338 |  | 36.2879 | 10.0679 | 14
2015-11-19 | 12:12 | 0 | 14.0323 | 13.979 | 2052 | 34.2 | 1.534 |  | 36.287 | 10.067 | 14
2015-11-19 | 12:12 | 0 | 14.0446 | 13.979 | 2053 | 34.2167 | 1.5342 |  | 36.2747 | 10.0547 | 14
2015-11-19 | 12:12 | 0 | 14.0508 | 13.979 | 2054 | 34.2333 | 1.5344 |  | 36.2685 | 10.0485 | 14
2015-11-19 | 12:12 | 0 | 14.0401 | 13.979 | 2055 | 34.25 | 1.5347 |  | 36.2792 | 10.0592 | 14
2015-11-19 | 12:12 | 0 | 14.0209 | 13.98 | 2056 | 34.2667 | 1.5349 |  | 36.2984 | 10.0784 | 14
2015-11-19 | 12:12 | 0 | 14.0347 | 13.979 | 2057 | 34.2833 | 1.5351 |  | 36.2846 | 10.0646 | 14
2015-11-19 | 12:12 | 0 | 14.0441 | 13.98 | 2058 | 34.3 | 1.5353 |  | 36.2752 | 10.0552 | 14
2015-11-19 | 12:12 | 0 | 14.0401 | 13.979 | 2059 | 34.3167 | 1.5355 |  | 36.2792 | 10.0592 | 14
2015-11-19 | 12:12 | 0 | 14.0285 | 13.979 | 2060 | 34.3333 | 1.5357 |  | 36.2908 | 10.0708 | 14
2015-11-19 | 12:12 | 0 | 14.035 | 13.979 | 2061 | 34.35 | 1.5359 |  | 36.2843 | 10.0643 | 14
2015-11-19 | 12:12 | 0 | 14.0479 | 13.979 | 2062 | 34.3667 | 1.5361 |  | 36.2714 | 10.0514 | 14
2015-11-19 | 12:12 | 0 | 14.0493 | 13.979 | 2063 | 34.3833 | 1.5363 |  | 36.27 | 10.05 | 14
2015-11-19 | 12:12 | 0 | 14.0335 | 13.979 | 2064 | 34.4 | 1.5366 |  | 36.2858 | 10.0658 | 14
2015-11-19 | 12:12 | 0 | 14.0369 | 13.979 | 2065 | 34.4167 | 1.5368 |  | 36.2824 | 10.0624 | 14
2015-11-19 | 12:12 | 0 | 14.0437 | 13.98 | 2066 | 34.4333 | 1.537 |  | 36.2756 | 10.0556 | 14
2015-11-19 | 12:12 | 0 | 14.0483 | 13.98 | 2067 | 34.45 | 1.5372 |  | 36.271 | 10.051 | 14
2015-11-19 | 12:12 | 0 | 14.0505 | 13.979 | 2068 | 34.4667 | 1.5374 |  | 36.2688 | 10.0488 | 14
2015-11-19 | 12:12 | 0 | 14.0296 | 13.98 | 2069 | 34.4833 | 1.5376 |  | 36.2897 | 10.0697 | 14
2015-11-19 | 12:12 | 0 | 14.0267 | 13.98 | 2070 | 34.5 | 1.5378 |  | 36.2926 | 10.0726 | 14
2015-11-19 | 12:12 | 0 | 14.0347 | 13.979 | 2071 | 34.5167 | 1.538 |  | 36.2846 | 10.0646 | 14
2015-11-19 | 12:12 | 0 | 14.0398 | 13.98 | 2072 | 34.5333 | 1.5382 |  | 36.2795 | 10.0595 | 14
2015-11-19 | 12:12 | 0 | 14.0385 | 13.98 | 2073 | 34.55 | 1.5384 |  | 36.2808 | 10.0608 | 14
2015-11-19 | 12:12 | 0 | 14.0303 | 13.98 | 2074 | 34.5667 | 1.5387 |  | 36.289 | 10.069 | 14
2015-11-19 | 12:12 | 0 | 14.0381 | 13.98 | 2075 | 34.5833 | 1.5389 |  | 36.2812 | 10.0612 | 14
2015-11-19 | 12:12 | 0 | 14.0463 | 13.98 | 2076 | 34.6 | 1.5391 |  | 36.273 | 10.053 | 14
2015-11-19 | 12:12 | 0 | 14.0436 | 13.98 | 2077 | 34.6167 | 1.5393 |  | 36.2757 | 10.0557 | 14
2015-11-19 | 12:12 | 0 | 14.0315 | 13.979 | 2078 | 34.6333 | 1.5395 |  | 36.2878 | 10.0678 | 14
2015-11-19 | 12:12 | 0 | 14.027 | 13.98 | 2079 | 34.65 | 1.5397 |  | 36.2923 | 10.0723 | 14
2015-11-19 | 12:12 | 0 | 14.0452 | 13.979 | 2080 | 34.6667 | 1.5399 |  | 36.2741 | 10.0541 | 14
2015-11-19 | 12:12 | 0 | 14.0472 | 13.98 | 2081 | 34.6833 | 1.5401 |  | 36.2721 | 10.0521 | 14
2015-11-19 | 12:12 | 0 | 14.0273 | 13.98 | 2082 | 34.7 | 1.5403 |  | 36.292 | 10.072 | 14
2015-11-19 | 12:12 | 0 | 14.0258 | 13.98 | 2083 | 34.7167 | 1.5405 |  | 36.2935 | 10.0735 | 14
2015-11-19 | 12:13 | 0 | 14.0339 | 13.98 | 2084 | 34.7333 | 1.5407 |  | 36.2854 | 10.0654 | 14
2015-11-19 | 12:13 | 0 | 14.0429 | 13.98 | 2085 | 34.75 | 1.541 |  | 36.2764 | 10.0564 | 14
2015-11-19 | 12:13 | 0 | 14.0387 | 13.98 | 2086 | 34.7667 | 1.5412 |  | 36.2806 | 10.0606 | 14
2015-11-19 | 12:13 | 0 | 14.0298 | 13.981 | 2087 | 34.7833 | 1.5414 |  | 36.2895 | 10.0695 | 14
2015-11-19 | 12:13 | 0 | 14.0254 | 13.98 | 2088 | 34.8 | 1.5416 |  | 36.2939 | 10.0739 | 14
2015-11-19 | 12:13 | 0 | 14.0443 | 13.981 | 2089 | 34.8167 | 1.5418 |  | 36.275 | 10.055 | 14
2015-11-19 | 12:13 | 0 | 14.0385 | 13.98 | 2090 | 34.8333 | 1.542 |  | 36.2808 | 10.0608 | 14
2015-11-19 | 12:13 | 0 | 14.0396 | 13.98 | 2091 | 34.85 | 1.5422 |  | 36.2797 | 10.0597 | 14
2015-11-19 | 12:13 | 0 | 14.0205 | 13.98 | 2092 | 34.8667 | 1.5424 |  | 36.2988 | 10.0788 | 14
2015-11-19 | 12:13 | 0 | 14.0471 | 13.98 | 2093 | 34.8833 | 1.5426 |  | 36.2722 | 10.0522 | 14
2015-11-19 | 12:13 | 0 | 14.0455 | 13.98 | 2094 | 34.9 | 1.5428 |  | 36.2738 | 10.0538 | 14
2015-11-19 | 12:13 | 0 | 14.0244 | 13.981 | 2095 | 34.9167 | 1.543 |  | 36.2949 | 10.0749 | 14
2015-11-19 | 12:13 | 0 | 14.0241 | 13.98 | 2096 | 34.9333 | 1.5432 |  | 36.2952 | 10.0752 | 14
2015-11-19 | 12:13 | 0 | 14.0295 | 13.98 | 2097 | 34.95 | 1.5434 | 36.29 | 36.2898 | 10.0698 | 14
2015-11-19 | 12:13 | 0 | 14.0413 | 13.98 | 0 | 0 |  | 36.29 | 36.278 | 10.058
2015-11-19 | 12:13 | 0 | 14.1398 | 13.981 | 1 | 0.016667 | -1.7782 |  | 36.1795 | 9.9595
2015-11-19 | 12:13 | 0 | 14.3376 | 13.98 | 2 | 0.033333 | -1.4771 |  | 35.9817 | 9.7617
2015-11-19 | 12:13 | 0 | 14.5676 | 13.98 | 3 | 0.05 | -1.301 |  | 35.7517 | 9.5317
2015-11-19 | 12:13 | 0 | 14.7593 | 13.981 | 4 | 0.066667 | -1.1761 |  | 35.56 | 9.34
2015-11-19 | 12:13 | 0 | 14.9522 | 13.981 | 5 | 0.083333 | -1.0792 |  | 35.3671 | 9.1471
2015-11-19 | 12:13 | 0 | 15.1689 | 13.981 | 6 | 0.1 | -1 |  | 35.1504 | 8.9304
2015-11-19 | 12:13 | 0 | 15.3497 | 13.981 | 7 | 0.11667 | -0.93305 |  | 34.9696 | 8.7496
2015-11-19 | 12:13 | 0 | 15.5228 | 13.981 | 8 | 0.13333 | -0.87506 |  | 34.7965 | 8.5765
2015-11-19 | 12:13 | 0 | 15.6859 | 13.98 | 9 | 0.15 | -0.82391 |  | 34.6334 | 8.4134
2015-11-19 | 12:13 | 0 | 15.8524 | 13.981 | 10 | 0.16667 | -0.77815 |  | 34.4669 | 8.2469
2015-11-19 | 12:13 | 0 | 16.0327 | 13.98 | 11 | 0.18333 | -0.73676 |  | 34.2866 | 8.0666
2015-11-19 | 12:13 | 0 | 16.1946 | 13.98 | 12 | 0.2 | -0.69897 |  | 34.1247 | 7.9047
2015-11-19 | 12:13 | 0 | 16.3509 | 13.98 | 13 | 0.21667 | -0.66421 |  | 33.9684 | 7.7484
2015-11-19 | 12:13 | 0 | 16.5023 | 13.98 | 14 | 0.23333 | -0.63202 |  | 33.817 | 7.597
2015-11-19 | 12:13 | 0 | 16.6454 | 13.98 | 15 | 0.25 | -0.60206 |  | 33.6739 | 7.4539
2015-11-19 | 12:13 | 0 | 16.789 | 13.98 | 16 | 0.26667 | -0.57403 |  | 33.5303 | 7.3103
2015-11-19 | 12:13 | 0 | 16.9292 | 13.98 | 17 | 0.28333 | -0.5477 |  | 33.3901 | 7.1701
2015-11-19 | 12:13 | 0 | 17.0705 | 13.98 | 18 | 0.3 | -0.52288 |  | 33.2488 | 7.0288
2015-11-19 | 12:13 | 0 | 17.2036 | 13.98 | 19 | 0.31667 | -0.4994 |  | 33.1157 | 6.8957
2015-11-19 | 12:13 | 0 | 17.3299 | 13.98 | 20 | 0.33333 | -0.47712 |  | 32.9894 | 6.7694
2015-11-19 | 12:13 | 0 | 17.454 | 13.979 | 21 | 0.35 | -0.45593 |  | 32.8653 | 6.6453
2015-11-19 | 12:13 | 0 | 17.5808 | 13.979 | 22 | 0.36667 | -0.43573 |  | 32.7385 | 6.5185
2015-11-19 | 12:13 | 0 | 17.6958 | 13.979 | 23 | 0.38333 | -0.41642 |  | 32.6235 | 6.4035
2015-11-19 | 12:13 | 0 | 17.8115 | 13.978 | 24 | 0.4 | -0.39794 |  | 32.5078 | 6.2878
2015-11-19 | 12:13 | 0 | 17.927 | 13.978 | 25 | 0.41667 | -0.38021 |  | 32.3923 | 6.1723
2015-11-19 | 12:13 | 0 | 18.0381 | 13.977 | 26 | 0.43333 | -0.36318 |  | 32.2812 | 6.0612
2015-11-19 | 12:13 | 0 | 18.1419 | 13.976 | 27 | 0.45 | -0.34679 |  | 32.1774 | 5.9574
2015-11-19 | 12:13 | 0 | 18.2488 | 13.976 | 28 | 0.46667 | -0.33099 |  | 32.0705 | 5.8505
2015-11-19 | 12:13 | 0 | 18.3513 | 13.974 | 29 | 0.48333 | -0.31575 |  | 31.968 | 5.748
2015-11-19 | 12:13 | 0 | 18.4488 | 13.973 | 30 | 0.5 | -0.30103 |  | 31.8705 | 5.6505
2015-11-19 | 12:13 | 0 | 18.5461 | 13.972 | 31 | 0.51667 | -0.28679 |  | 31.7732 | 5.5532
2015-11-19 | 12:13 | 0 | 18.6435 | 13.97 | 32 | 0.53333 | -0.273 |  | 31.6758 | 5.4558
2015-11-19 | 12:13 | 0 | 18.7359 | 13.969 | 33 | 0.55 | -0.25964 |  | 31.5834 | 5.3634
2015-11-19 | 12:13 | 0 | 18.826 | 13.967 | 34 | 0.56667 | -0.24667 |  | 31.4933 | 5.2733
2015-11-19 | 12:13 | 0 | 18.9169 | 13.965 | 35 | 0.58333 | -0.23408 |  | 31.4024 | 5.1824
2015-11-19 | 12:13 | 0 | 19.0022 | 13.962 | 36 | 0.6 | -0.22185 |  | 31.3171 | 5.0971
2015-11-19 | 12:13 | 0 | 19.0837 | 13.959 | 37 | 0.61667 | -0.20995 |  | 31.2356 | 5.0156
2015-11-19 | 12:13 | 0 | 19.1663 | 13.957 | 38 | 0.63333 | -0.19837 |  | 31.153 | 4.933
2015-11-19 | 12:13 | 0 | 19.244 | 13.954 | 39 | 0.65 | -0.18709 |  | 31.0753 | 4.8553
2015-11-19 | 12:13 | 0 | 19.3255 | 13.951 | 40 | 0.66667 | -0.17609 |  | 30.9938 | 4.7738
2015-11-19 | 12:13 | 0 | 19.4032 | 13.948 | 41 | 0.68333 | -0.16537 |  | 30.9161 | 4.6961
2015-11-19 | 12:13 | 0 | 19.4798 | 13.945 | 42 | 0.7 | -0.1549 |  | 30.8395 | 4.6195
2015-11-19 | 12:13 | 0 | 19.5508 | 13.942 | 43 | 0.71667 | -0.14468 |  | 30.7685 | 4.5485
2015-11-19 | 12:13 | 0 | 19.6262 | 13.938 | 44 | 0.73333 | -0.1347 |  | 30.6931 | 4.4731
2015-11-19 | 12:14 | 0 | 19.6895 | 13.935 | 45 | 0.75 | -0.12494 |  | 30.6298 | 4.4098
2015-11-19 | 12:14 | 0 | 19.7577 | 13.934 | 46 | 0.76667 | -0.11539 |  | 30.5616 | 4.3416
2015-11-19 | 12:14 | 0 | 19.8236 | 13.93 | 47 | 0.78333 | -0.10605 |  | 30.4957 | 4.2757
2015-11-19 | 12:14 | 0 | 19.8924 | 13.928 | 48 | 0.8 | -0.09691 |  | 30.4269 | 4.2069
2015-11-19 | 12:14 | 0 | 19.9548 | 13.926 | 49 | 0.81667 | -0.087955 |  | 30.3645 | 4.1445
2015-11-19 | 12:14 | 0 | 20.017 | 13.922 | 50 | 0.83333 | -0.079181 |  | 30.3023 | 4.0823
2015-11-19 | 12:14 | 0 | 20.0786 | 13.921 | 51 | 0.85 | -0.070581 |  | 30.2407 | 4.0207
2015-11-19 | 12:14 | 0 | 20.135 | 13.919 | 52 | 0.86667 | -0.062148 |  | 30.1843 | 3.9643
2015-11-19 | 12:14 | 0 | 20.1922 | 13.917 | 53 | 0.88333 | -0.053875 |  | 30.1271 | 3.9071
2015-11-19 | 12:14 | 0 | 20.2493 | 13.916 | 54 | 0.9 | -0.045757 |  | 30.07 | 3.85
2015-11-19 | 12:14 | 0 | 20.305 | 13.914 | 55 | 0.91667 | -0.037789 |  | 30.0143 | 3.7943
2015-11-19 | 12:14 | 0 | 20.3594 | 13.913 | 56 | 0.93333 | -0.029963 |  | 29.9599 | 3.7399
2015-11-19 | 12:14 | 0 | 20.4112 | 13.911 | 57 | 0.95 | -0.022276 |  | 29.9081 | 3.6881
2015-11-19 | 12:14 | 0 | 20.465 | 13.911 | 58 | 0.96667 | -0.014723 |  | 29.8543 | 3.6343
2015-11-19 | 12:14 | 0 | 20.5145 | 13.91 | 59 | 0.98333 | -0.0072992 |  | 29.8048 | 3.5848
2015-11-19 | 12:14 | 0 | 20.5674 | 13.909 | 60 | 1 | 0 | 29.75 | 29.7519 | 3.5319
2015-11-19 | 12:14 | 0 | 20.6128 | 13.908 | 61 | 1.0167 | 0.0071786 |  | 29.7065 | 3.4865
2015-11-19 | 12:14 | 0 | 20.662 | 13.908 | 62 | 1.0333 | 0.01424 |  | 29.6573 | 3.4373
2015-11-19 | 12:14 | 0 | 20.7112 | 13.908 | 63 | 1.05 | 0.021189 |  | 29.6081 | 3.3881
2015-11-19 | 12:14 | 0 | 20.7595 | 13.908 | 64 | 1.0667 | 0.028029 |  | 29.5598 | 3.3398
2015-11-19 | 12:14 | 0 | 20.8003 | 13.908 | 65 | 1.0833 | 0.034762 |  | 29.519 | 3.299
2015-11-19 | 12:14 | 0 | 20.8403 | 13.908 | 66 | 1.1 | 0.041393 |  | 29.479 | 3.259
2015-11-19 | 12:14 | 0 | 20.8812 | 13.908 | 67 | 1.1167 | 0.047924 |  | 29.4381 | 3.2181
2015-11-19 | 12:14 | 0 | 20.922 | 13.908 | 68 | 1.1333 | 0.054358 |  | 29.3973 | 3.1773
2015-11-19 | 12:14 | 0 | 20.9569 | 13.909 | 69 | 1.15 | 0.060698 |  | 29.3624 | 3.1424
2015-11-19 | 12:14 | 0 | 21.0023 | 13.908 | 70 | 1.1667 | 0.066947 |  | 29.317 | 3.097
2015-11-19 | 12:14 | 0 | 21.0522 | 13.91 | 71 | 1.1833 | 0.073107 |  | 29.2671 | 3.0471
2015-11-19 | 12:14 | 0 | 21.0925 | 13.91 | 72 | 1.2 | 0.079181 |  | 29.2268 | 3.0068
2015-11-19 | 12:14 | 0 | 21.129 | 13.911 | 73 | 1.2167 | 0.085172 |  | 29.1903 | 2.9703
2015-11-19 | 12:14 | 0 | 21.1577 | 13.911 | 74 | 1.2333 | 0.09108 |  | 29.1616 | 2.9416
2015-11-19 | 12:14 | 0 | 21.1879 | 13.912 | 75 | 1.25 | 0.09691 |  | 29.1314 | 2.9114
2015-11-19 | 12:14 | 0 | 21.2198 | 13.913 | 76 | 1.2667 | 0.10266 |  | 29.0995 | 2.8795
2015-11-19 | 12:14 | 0 | 21.2551 | 13.914 | 77 | 1.2833 | 0.10834 |  | 29.0642 | 2.8442
2015-11-19 | 12:14 | 0 | 21.2937 | 13.915 | 78 | 1.3 | 0.11394 |  | 29.0256 | 2.8056
2015-11-19 | 12:14 | 0 | 21.329 | 13.916 | 79 | 1.3167 | 0.11948 |  | 28.9903 | 2.7703
2015-11-19 | 12:14 | 0 | 21.3707 | 13.917 | 80 | 1.3333 | 0.12494 |  | 28.9486 | 2.7286
2015-11-19 | 12:14 | 0 | 21.3964 | 13.919 | 81 | 1.35 | 0.13033 |  | 28.9229 | 2.7029
2015-11-19 | 12:14 | 0 | 21.424 | 13.919 | 82 | 1.3667 | 0.13566 |  | 28.8953 | 2.6753
2015-11-19 | 12:14 | 0 | 21.4511 | 13.92 | 83 | 1.3833 | 0.14093 |  | 28.8682 | 2.6482
2015-11-19 | 12:14 | 0 | 21.4806 | 13.921 | 84 | 1.4 | 0.14613 |  | 28.8387 | 2.6187
2015-11-19 | 12:14 | 0 | 21.5079 | 13.923 | 85 | 1.4167 | 0.15127 |  | 28.8114 | 2.5914
2015-11-19 | 12:14 | 0 | 21.539 | 13.923 | 86 | 1.4333 | 0.15635 |  | 28.7803 | 2.5603
2015-11-19 | 12:14 | 0 | 21.5724 | 13.925 | 87 | 1.45 | 0.16137 |  | 28.7469 | 2.5269
2015-11-19 | 12:14 | 0 | 21.5951 | 13.926 | 88 | 1.4667 | 0.16633 |  | 28.7242 | 2.5042
2015-11-19 | 12:14 | 0 | 21.6238 | 13.928 | 89 | 1.4833 | 0.17124 |  | 28.6955 | 2.4755
2015-11-19 | 12:14 | 0 | 21.649 | 13.929 | 90 | 1.5 | 0.17609 |  | 28.6703 | 2.4503
2015-11-19 | 12:14 | 0 | 21.6737 | 13.93 | 91 | 1.5167 | 0.18089 |  | 28.6456 | 2.4256
2015-11-19 | 12:14 | 0 | 21.6999 | 13.931 | 92 | 1.5333 | 0.18564 |  | 28.6194 | 2.3994
2015-11-19 | 12:14 | 0 | 21.7199 | 13.933 | 93 | 1.55 | 0.19033 |  | 28.5994 | 2.3794
2015-11-19 | 12:14 | 0 | 21.7446 | 13.934 | 94 | 1.5667 | 0.19498 |  | 28.5747 | 2.3547
2015-11-19 | 12:14 | 0 | 21.771 | 13.935 | 95 | 1.5833 | 0.19957 |  | 28.5483 | 2.3283
2015-11-19 | 12:14 | 0 | 21.7966 | 13.937 | 96 | 1.6 | 0.20412 |  | 28.5227 | 2.3027
2015-11-19 | 12:14 | 0 | 21.8215 | 13.938 | 97 | 1.6167 | 0.20862 |  | 28.4978 | 2.2778
2015-11-19 | 12:14 | 0 | 21.8422 | 13.939 | 98 | 1.6333 | 0.21307 |  | 28.4771 | 2.2571
2015-11-19 | 12:14 | 0 | 21.8627 | 13.941 | 99 | 1.65 | 0.21748 |  | 28.4566 | 2.2366
2015-11-19 | 12:14 | 0 | 21.8826 | 13.942 | 100 | 1.6667 | 0.22185 |  | 28.4367 | 2.2167
2015-11-19 | 12:14 | 0 | 21.903 | 13.943 | 101 | 1.6833 | 0.22617 |  | 28.4163 | 2.1963
2015-11-19 | 12:14 | 0 | 21.9251 | 13.945 | 102 | 1.7 | 0.23045 |  | 28.3942 | 2.1742
2015-11-19 | 12:14 | 0 | 21.9455 | 13.946 | 103 | 1.7167 | 0.23469 |  | 28.3738 | 2.1538
2015-11-19 | 12:14 | 0 | 21.9682 | 13.947 | 104 | 1.7333 | 0.23888 |  | 28.3511 | 2.1311
2015-11-19 | 12:14 | 0 | 21.9885 | 13.948 | 105 | 1.75 | 0.24304 |  | 28.3308 | 2.1108
2015-11-19 | 12:15 | 0 | 22.0076 | 13.95 | 106 | 1.7667 | 0.24715 |  | 28.3117 | 2.0917
2015-11-19 | 12:15 | 0 | 22.0262 | 13.951 | 107 | 1.7833 | 0.25123 |  | 28.2931 | 2.0731
2015-11-19 | 12:15 | 0 | 22.0434 | 13.953 | 108 | 1.8 | 0.25527 |  | 28.2759 | 2.0559
2015-11-19 | 12:15 | 0 | 22.0619 | 13.954 | 109 | 1.8167 | 0.25928 |  | 28.2574 | 2.0374
2015-11-19 | 12:15 | 0 | 22.0802 | 13.955 | 110 | 1.8333 | 0.26324 |  | 28.2391 | 2.0191
2015-11-19 | 12:15 | 0 | 22.0938 | 13.956 | 111 | 1.85 | 0.26717 |  | 28.2255 | 2.0055
2015-11-19 | 12:15 | 0 | 22.113 | 13.958 | 112 | 1.8667 | 0.27107 |  | 28.2063 | 1.9863
2015-11-19 | 12:15 | 0 | 22.1309 | 13.96 | 113 | 1.8833 | 0.27493 |  | 28.1884 | 1.9684
2015-11-19 | 12:15 | 0 | 22.1485 | 13.96 | 114 | 1.9 | 0.27875 |  | 28.1708 | 1.9508
2015-11-19 | 12:15 | 0 | 22.1639 | 13.962 | 115 | 1.9167 | 0.28255 |  | 28.1554 | 1.9354
2015-11-19 | 12:15 | 0 | 22.1806 | 13.963 | 116 | 1.9333 | 0.28631 |  | 28.1387 | 1.9187
2015-11-19 | 12:15 | 0 | 22.1947 | 13.964 | 117 | 1.95 | 0.29003 |  | 28.1246 | 1.9046
2015-11-19 | 12:15 | 0 | 22.2102 | 13.966 | 118 | 1.9667 | 0.29373 |  | 28.1091 | 1.8891
2015-11-19 | 12:15 | 0 | 22.2252 | 13.967 | 119 | 1.9833 | 0.2974 |  | 28.0941 | 1.8741
2015-11-19 | 12:15 | 0 | 22.2412 | 13.969 | 120 | 2 | 0.30103 | 28.08 | 28.0781 | 1.8581
2015-11-19 | 12:15 | 0 | 22.2565 | 13.97 | 121 | 2.0167 | 0.30463 |  | 28.0628 | 1.8428
2015-11-19 | 12:15 | 0 | 22.2721 | 13.971 | 122 | 2.0333 | 0.30821 |  | 28.0472 | 1.8272
2015-11-19 | 12:15 | 0 | 22.2838 | 13.973 | 123 | 2.05 | 0.31175 |  | 28.0355 | 1.8155
2015-11-19 | 12:15 | 0 | 22.2993 | 13.974 | 124 | 2.0667 | 0.31527 |  | 28.02 | 1.8
2015-11-19 | 12:15 | 0 | 22.3119 | 13.975 | 125 | 2.0833 | 0.31876 |  | 28.0074 | 1.7874
2015-11-19 | 12:15 | 0 | 22.3225 | 13.976 | 126 | 2.1 | 0.32222 |  | 27.9968 | 1.7768
2015-11-19 | 12:15 | 0 | 22.3404 | 13.978 | 127 | 2.1167 | 0.32565 |  | 27.9789 | 1.7589
2015-11-19 | 12:15 | 0 | 22.3541 | 13.978 | 128 | 2.1333 | 0.32906 |  | 27.9652 | 1.7452
2015-11-19 | 12:15 | 0 | 22.367 | 13.98 | 129 | 2.15 | 0.33244 |  | 27.9523 | 1.7323
2015-11-19 | 12:15 | 0 | 22.3802 | 13.981 | 130 | 2.1667 | 0.33579 |  | 27.9391 | 1.7191
2015-11-19 | 12:15 | 0 | 22.3926 | 13.983 | 131 | 2.1833 | 0.33912 |  | 27.9267 | 1.7067
2015-11-19 | 12:15 | 0 | 22.4045 | 13.983 | 132 | 2.2 | 0.34242 |  | 27.9148 | 1.6948
2015-11-19 | 12:15 | 0 | 22.4169 | 13.985 | 133 | 2.2167 | 0.3457 |  | 27.9024 | 1.6824
2015-11-19 | 12:15 | 0 | 22.4318 | 13.985 | 134 | 2.2333 | 0.34895 |  | 27.8875 | 1.6675
2015-11-19 | 12:15 | 0 | 22.4403 | 13.987 | 135 | 2.25 | 0.35218 |  | 27.879 | 1.659
2015-11-19 | 12:15 | 0 | 22.4513 | 13.988 | 136 | 2.2667 | 0.35539 |  | 27.868 | 1.648
2015-11-19 | 12:15 | 0 | 22.4634 | 13.99 | 137 | 2.2833 | 0.35857 |  | 27.8559 | 1.6359
2015-11-19 | 12:15 | 0 | 22.4773 | 13.99 | 138 | 2.3 | 0.36173 |  | 27.842 | 1.622
2015-11-19 | 12:15 | 0 | 22.4846 | 13.992 | 139 | 2.3167 | 0.36486 |  | 27.8347 | 1.6147
2015-11-19 | 12:15 | 0 | 22.5002 | 13.992 | 140 | 2.3333 | 0.36798 |  | 27.8191 | 1.5991
2015-11-19 | 12:15 | 0 | 22.5103 | 13.994 | 141 | 2.35 | 0.37107 |  | 27.809 | 1.589
2015-11-19 | 12:15 | 0 | 22.52 | 13.995 | 142 | 2.3667 | 0.37414 |  | 27.7993 | 1.5793
2015-11-19 | 12:15 | 0 | 22.5295 | 13.996 | 143 | 2.3833 | 0.37718 |  | 27.7898 | 1.5698
2015-11-19 | 12:15 | 0 | 22.5392 | 13.996 | 144 | 2.4 | 0.38021 |  | 27.7801 | 1.5601
2015-11-19 | 12:15 | 0 | 22.5489 | 13.998 | 145 | 2.4167 | 0.38322 |  | 27.7704 | 1.5504
2015-11-19 | 12:15 | 0 | 22.5604 | 13.999 | 146 | 2.4333 | 0.3862 |  | 27.7589 | 1.5389
2015-11-19 | 12:15 | 0 | 22.5698 | 14 | 147 | 2.45 | 0.38917 |  | 27.7495 | 1.5295
2015-11-19 | 12:15 | 0 | 22.5799 | 14.001 | 148 | 2.4667 | 0.39211 |  | 27.7394 | 1.5194
2015-11-19 | 12:15 | 0 | 22.5904 | 14.002 | 149 | 2.4833 | 0.39504 |  | 27.7289 | 1.5089
2015-11-19 | 12:15 | 0 | 22.5988 | 14.003 | 150 | 2.5 | 0.39794 |  | 27.7205 | 1.5005
2015-11-19 | 12:15 | 0 | 22.6071 | 14.004 | 151 | 2.5167 | 0.40083 |  | 27.7122 | 1.4922
2015-11-19 | 12:15 | 0 | 22.6156 | 14.006 | 152 | 2.5333 | 0.40369 |  | 27.7037 | 1.4837
2015-11-19 | 12:15 | 0 | 22.6239 | 14.006 | 153 | 2.55 | 0.40654 |  | 27.6954 | 1.4754
2015-11-19 | 12:15 | 0 | 22.6333 | 14.008 | 154 | 2.5667 | 0.40937 |  | 27.686 | 1.466
2015-11-19 | 12:15 | 0 | 22.6427 | 14.009 | 155 | 2.5833 | 0.41218 |  | 27.6766 | 1.4566
2015-11-19 | 12:15 | 0 | 22.6521 | 14.009 | 156 | 2.6 | 0.41497 |  | 27.6672 | 1.4472
2015-11-19 | 12:15 | 0 | 22.6602 | 14.011 | 157 | 2.6167 | 0.41775 |  | 27.6591 | 1.4391
2015-11-19 | 12:15 | 0 | 22.6678 | 14.011 | 158 | 2.6333 | 0.42051 |  | 27.6515 | 1.4315
2015-11-19 | 12:15 | 0 | 22.6757 | 14.011 | 159 | 2.65 | 0.42325 |  | 27.6436 | 1.4236
2015-11-19 | 12:15 | 0 | 22.6838 | 14.013 | 160 | 2.6667 | 0.42597 |  | 27.6355 | 1.4155
2015-11-19 | 12:15 | 0 | 22.6939 | 14.013 | 161 | 2.6833 | 0.42867 |  | 27.6254 | 1.4054
2015-11-19 | 12:15 | 0 | 22.6972 | 14.015 | 162 | 2.7 | 0.43136 |  | 27.6221 | 1.4021
2015-11-19 | 12:15 | 0 | 22.7048 | 14.016 | 163 | 2.7167 | 0.43404 |  | 27.6145 | 1.3945
2015-11-19 | 12:15 | 0 | 22.7128 | 14.017 | 164 | 2.7333 | 0.43669 |  | 27.6065 | 1.3865
2015-11-19 | 12:16 | 0 | 22.7206 | 14.017 | 165 | 2.75 | 0.43933 |  | 27.5987 | 1.3787
2015-11-19 | 12:16 | 0 | 22.7278 | 14.018 | 166 | 2.7667 | 0.44196 |  | 27.5915 | 1.3715
2015-11-19 | 12:16 | 0 | 22.735 | 14.019 | 167 | 2.7833 | 0.44457 |  | 27.5843 | 1.3643
2015-11-19 | 12:16 | 0 | 22.7416 | 14.02 | 168 | 2.8 | 0.44716 |  | 27.5777 | 1.3577
2015-11-19 | 12:16 | 0 | 22.7486 | 14.02 | 169 | 2.8167 | 0.44974 |  | 27.5707 | 1.3507
2015-11-19 | 12:16 | 0 | 22.7549 | 14.021 | 170 | 2.8333 | 0.4523 |  | 27.5644 | 1.3444
2015-11-19 | 12:16 | 0 | 22.763 | 14.022 | 171 | 2.85 | 0.45484 |  | 27.5563 | 1.3363
2015-11-19 | 12:16 | 0 | 22.7693 | 14.024 | 172 | 2.8667 | 0.45738 |  | 27.55 | 1.33
2015-11-19 | 12:16 | 0 | 22.7745 | 14.025 | 173 | 2.8833 | 0.45989 |  | 27.5448 | 1.3248
2015-11-19 | 12:16 | 0 | 22.7832 | 14.025 | 174 | 2.9 | 0.4624 |  | 27.5361 | 1.3161
2015-11-19 | 12:16 | 0 | 22.7899 | 14.026 | 175 | 2.9167 | 0.46489 |  | 27.5294 | 1.3094
2015-11-19 | 12:16 | 0 | 22.7981 | 14.027 | 176 | 2.9333 | 0.46736 |  | 27.5212 | 1.3012
2015-11-19 | 12:16 | 0 | 22.8038 | 14.027 | 177 | 2.95 | 0.46982 |  | 27.5155 | 1.2955
2015-11-19 | 12:16 | 0 | 22.8098 | 14.028 | 178 | 2.9667 | 0.47227 |  | 27.5095 | 1.2895
2015-11-19 | 12:16 | 0 | 22.817 | 14.028 | 179 | 2.9833 | 0.4747 |  | 27.5023 | 1.2823
2015-11-19 | 12:16 | 0 | 22.8235 | 14.03 | 180 | 3 | 0.47712 | 27.5 | 27.4958 | 1.2758
2015-11-19 | 12:16 | 0 | 22.8281 | 14.03 | 181 | 3.0167 | 0.47953 |  | 27.4912 | 1.2712
2015-11-19 | 12:16 | 0 | 22.8355 | 14.031 | 182 | 3.0333 | 0.48192 |  | 27.4838 | 1.2638
2015-11-19 | 12:16 | 0 | 22.8421 | 14.031 | 183 | 3.05 | 0.4843 |  | 27.4772 | 1.2572
2015-11-19 | 12:16 | 0 | 22.8451 | 14.033 | 184 | 3.0667 | 0.48667 |  | 27.4742 | 1.2542
2015-11-19 | 12:16 | 0 | 22.8522 | 14.034 | 185 | 3.0833 | 0.48902 |  | 27.4671 | 1.2471
2015-11-19 | 12:16 | 0 | 22.8588 | 14.034 | 186 | 3.1 | 0.49136 |  | 27.4605 | 1.2405
2015-11-19 | 12:16 | 0 | 22.8651 | 14.035 | 187 | 3.1167 | 0.49369 |  | 27.4542 | 1.2342
2015-11-19 | 12:16 | 0 | 22.8714 | 14.036 | 188 | 3.1333 | 0.49601 |  | 27.4479 | 1.2279
2015-11-19 | 12:16 | 0 | 22.877 | 14.036 | 189 | 3.15 | 0.49831 |  | 27.4423 | 1.2223
2015-11-19 | 12:16 | 0 | 22.882 | 14.037 | 190 | 3.1667 | 0.5006 |  | 27.4373 | 1.2173
2015-11-19 | 12:16 | 0 | 22.8872 | 14.038 | 191 | 3.1833 | 0.50288 |  | 27.4321 | 1.2121
2015-11-19 | 12:16 | 0 | 22.8921 | 14.039 | 192 | 3.2 | 0.50515 |  | 27.4272 | 1.2072
2015-11-19 | 12:16 | 0 | 22.8973 | 14.039 | 193 | 3.2167 | 0.50741 |  | 27.422 | 1.202
2015-11-19 | 12:16 | 0 | 22.9026 | 14.04 | 194 | 3.2333 | 0.50965 |  | 27.4167 | 1.1967
2015-11-19 | 12:16 | 0 | 22.908 | 14.041 | 195 | 3.25 | 0.51188 |  | 27.4113 | 1.1913
2015-11-19 | 12:16 | 0 | 22.9138 | 14.041 | 196 | 3.2667 | 0.5141 |  | 27.4055 | 1.1855
2015-11-19 | 12:16 | 0 | 22.9195 | 14.042 | 197 | 3.2833 | 0.51631 |  | 27.3998 | 1.1798
2015-11-19 | 12:16 | 0 | 22.9241 | 14.042 | 198 | 3.3 | 0.51851 |  | 27.3952 | 1.1752
2015-11-19 | 12:16 | 0 | 22.9292 | 14.044 | 199 | 3.3167 | 0.5207 |  | 27.3901 | 1.1701
2015-11-19 | 12:16 | 0 | 22.9339 | 14.043 | 200 | 3.3333 | 0.52288 |  | 27.3854 | 1.1654
2015-11-19 | 12:16 | 0 | 22.9378 | 14.044 | 201 | 3.35 | 0.52504 |  | 27.3815 | 1.1615
2015-11-19 | 12:16 | 0 | 22.9429 | 14.045 | 202 | 3.3667 | 0.5272 |  | 27.3764 | 1.1564
2015-11-19 | 12:16 | 0 | 22.9484 | 14.046 | 203 | 3.3833 | 0.52934 |  | 27.3709 | 1.1509
2015-11-19 | 12:16 | 0 | 22.9533 | 14.047 | 204 | 3.4 | 0.53148 |  | 27.366 | 1.146
2015-11-19 | 12:16 | 0 | 22.9583 | 14.047 | 205 | 3.4167 | 0.5336 |  | 27.361 | 1.141
2015-11-19 | 12:16 | 0 | 22.9629 | 14.048 | 206 | 3.4333 | 0.53572 |  | 27.3564 | 1.1364
2015-11-19 | 12:16 | 0 | 22.9675 | 14.048 | 207 | 3.45 | 0.53782 |  | 27.3518 | 1.1318
2015-11-19 | 12:16 | 0 | 22.9718 | 14.049 | 208 | 3.4667 | 0.53991 |  | 27.3475 | 1.1275
2015-11-19 | 12:16 | 0 | 22.9765 | 14.049 | 209 | 3.4833 | 0.542 |  | 27.3428 | 1.1228
2015-11-19 | 12:16 | 0 | 22.9807 | 14.05 | 210 | 3.5 | 0.54407 |  | 27.3386 | 1.1186
2015-11-19 | 12:16 | 0 | 22.9852 | 14.051 | 211 | 3.5167 | 0.54613 |  | 27.3341 | 1.1141
2015-11-19 | 12:16 | 0 | 22.9899 | 14.052 | 212 | 3.5333 | 0.54818 |  | 27.3294 | 1.1094
2015-11-19 | 12:16 | 0 | 22.9949 | 14.053 | 213 | 3.55 | 0.55023 |  | 27.3244 | 1.1044
2015-11-19 | 12:16 | 0 | 22.9989 | 14.054 | 214 | 3.5667 | 0.55226 |  | 27.3204 | 1.1004
2015-11-19 | 12:16 | 0 | 23.0027 | 14.054 | 215 | 3.5833 | 0.55429 |  | 27.3166 | 1.0966
2015-11-19 | 12:16 | 0 | 23.0076 | 14.054 | 216 | 3.6 | 0.5563 |  | 27.3117 | 1.0917
2015-11-19 | 12:16 | 0 | 23.0111 | 14.054 | 217 | 3.6167 | 0.55831 |  | 27.3082 | 1.0882
2015-11-19 | 12:16 | 0 | 23.0155 | 14.055 | 218 | 3.6333 | 0.56031 |  | 27.3038 | 1.0838
2015-11-19 | 12:16 | 0 | 23.02 | 14.056 | 219 | 3.65 | 0.56229 |  | 27.2993 | 1.0793
2015-11-19 | 12:16 | 0 | 23.0234 | 14.056 | 220 | 3.6667 | 0.56427 |  | 27.2959 | 1.0759
2015-11-19 | 12:16 | 0 | 23.0278 | 14.057 | 221 | 3.6833 | 0.56624 |  | 27.2915 | 1.0715
2015-11-19 | 12:16 | 0 | 23.0324 | 14.057 | 222 | 3.7 | 0.5682 |  | 27.2869 | 1.0669
2015-11-19 | 12:16 | 0 | 23.0363 | 14.057 | 223 | 3.7167 | 0.57015 |  | 27.283 | 1.063
2015-11-19 | 12:16 | 0 | 23.0399 | 14.058 | 224 | 3.7333 | 0.5721 |  | 27.2794 | 1.0594
2015-11-19 | 12:16 | 0 | 23.0428 | 14.06 | 225 | 3.75 | 0.57403 |  | 27.2765 | 1.0565
2015-11-19 | 12:17 | 0 | 23.0472 | 14.059 | 226 | 3.7667 | 0.57596 |  | 27.2721 | 1.0521
2015-11-19 | 12:17 | 0 | 23.0518 | 14.06 | 227 | 3.7833 | 0.57787 |  | 27.2675 | 1.0475
2015-11-19 | 12:17 | 0 | 23.0559 | 14.06 | 228 | 3.8 | 0.57978 |  | 27.2634 | 1.0434
2015-11-19 | 12:17 | 0 | 23.0588 | 14.061 | 229 | 3.8167 | 0.58168 |  | 27.2605 | 1.0405
2015-11-19 | 12:17 | 0 | 23.0625 | 14.061 | 230 | 3.8333 | 0.58358 |  | 27.2568 | 1.0368
2015-11-19 | 12:17 | 0 | 23.066 | 14.062 | 231 | 3.85 | 0.58546 |  | 27.2533 | 1.0333
2015-11-19 | 12:17 | 0 | 23.0701 | 14.063 | 232 | 3.8667 | 0.58734 |  | 27.2492 | 1.0292
2015-11-19 | 12:17 | 0 | 23.0743 | 14.064 | 233 | 3.8833 | 0.5892 |  | 27.245 | 1.025
2015-11-19 | 12:17 | 0 | 23.0771 | 14.064 | 234 | 3.9 | 0.59106 |  | 27.2422 | 1.0222
2015-11-19 | 12:17 | 0 | 23.0812 | 14.064 | 235 | 3.9167 | 0.59292 |  | 27.2381 | 1.0181
2015-11-19 | 12:17 | 0 | 23.0849 | 14.065 | 236 | 3.9333 | 0.59476 |  | 27.2344 | 1.0144
2015-11-19 | 12:17 | 0 | 23.0885 | 14.065 | 237 | 3.95 | 0.5966 |  | 27.2308 | 1.0108
2015-11-19 | 12:17 | 0 | 23.0922 | 14.066 | 238 | 3.9667 | 0.59843 |  | 27.2271 | 1.0071
2015-11-19 | 12:17 | 0 | 23.0956 | 14.067 | 239 | 3.9833 | 0.60025 |  | 27.2237 | 1.0037
2015-11-19 | 12:17 | 0 | 23.0992 | 14.067 | 240 | 4 | 0.60206 | 27.22 | 27.2201 | 1.0001
2015-11-19 | 12:17 | 0 | 23.1021 | 14.067 | 241 | 4.0167 | 0.60387 |  | 27.2172 | 0.9972
2015-11-19 | 12:17 | 0 | 23.1058 | 14.068 | 242 | 4.0333 | 0.60566 |  | 27.2135 | 0.9935
2015-11-19 | 12:17 | 0 | 23.1089 | 14.069 | 243 | 4.05 | 0.60746 |  | 27.2104 | 0.9904
2015-11-19 | 12:17 | 0 | 23.1122 | 14.069 | 244 | 4.0667 | 0.60924 |  | 27.2071 | 0.9871
2015-11-19 | 12:17 | 0 | 23.1147 | 14.07 | 245 | 4.0833 | 0.61101 |  | 27.2046 | 0.9846
2015-11-19 | 12:17 | 0 | 23.1179 | 14.07 | 246 | 4.1 | 0.61278 |  | 27.2014 | 0.9814
2015-11-19 | 12:17 | 0 | 23.1214 | 14.07 | 247 | 4.1167 | 0.61455 |  | 27.1979 | 0.9779
2015-11-19 | 12:17 | 0 | 23.1264 | 14.07 | 248 | 4.1333 | 0.6163 |  | 27.1929 | 0.9729
2015-11-19 | 12:17 | 0 | 23.13 | 14.071 | 249 | 4.15 | 0.61805 |  | 27.1893 | 0.9693
2015-11-19 | 12:17 | 0 | 23.1336 | 14.072 | 250 | 4.1667 | 0.61979 |  | 27.1857 | 0.9657
2015-11-19 | 12:17 | 0 | 23.1367 | 14.073 | 251 | 4.1833 | 0.62152 |  | 27.1826 | 0.9626
2015-11-19 | 12:17 | 0 | 23.1386 | 14.073 | 252 | 4.2 | 0.62325 |  | 27.1807 | 0.9607
2015-11-19 | 12:17 | 0 | 23.1423 | 14.074 | 253 | 4.2167 | 0.62497 |  | 27.177 | 0.957
2015-11-19 | 12:17 | 0 | 23.1448 | 14.074 | 254 | 4.2333 | 0.62668 |  | 27.1745 | 0.9545
2015-11-19 | 12:17 | 0 | 23.1485 | 14.075 | 255 | 4.25 | 0.62839 |  | 27.1708 | 0.9508
2015-11-19 | 12:17 | 0 | 23.1516 | 14.075 | 256 | 4.2667 | 0.63009 |  | 27.1677 | 0.9477
2015-11-19 | 12:17 | 0 | 23.1545 | 14.075 | 257 | 4.2833 | 0.63178 |  | 27.1648 | 0.9448
2015-11-19 | 12:17 | 0 | 23.1579 | 14.076 | 258 | 4.3 | 0.63347 |  | 27.1614 | 0.9414
2015-11-19 | 12:17 | 0 | 23.161 | 14.076 | 259 | 4.3167 | 0.63515 |  | 27.1583 | 0.9383
2015-11-19 | 12:17 | 0 | 23.1639 | 14.077 | 260 | 4.3333 | 0.63682 |  | 27.1554 | 0.9354
2015-11-19 | 12:17 | 0 | 23.1667 | 14.077 | 261 | 4.35 | 0.63849 |  | 27.1526 | 0.9326
2015-11-19 | 12:17 | 0 | 23.1691 | 14.078 | 262 | 4.3667 | 0.64015 |  | 27.1502 | 0.9302
2015-11-19 | 12:17 | 0 | 23.1722 | 14.078 | 263 | 4.3833 | 0.6418 |  | 27.1471 | 0.9271
2015-11-19 | 12:17 | 0 | 23.1751 | 14.079 | 264 | 4.4 | 0.64345 |  | 27.1442 | 0.9242
2015-11-19 | 12:17 | 0 | 23.1783 | 14.079 | 265 | 4.4167 | 0.64509 |  | 27.141 | 0.921
2015-11-19 | 12:17 | 0 | 23.1813 | 14.08 | 266 | 4.4333 | 0.64673 |  | 27.138 | 0.918
2015-11-19 | 12:17 | 0 | 23.184 | 14.08 | 267 | 4.45 | 0.64836 |  | 27.1353 | 0.9153
2015-11-19 | 12:17 | 0 | 23.1873 | 14.08 | 268 | 4.4667 | 0.64998 |  | 27.132 | 0.912
2015-11-19 | 12:17 | 0 | 23.1902 | 14.08 | 269 | 4.4833 | 0.6516 |  | 27.1291 | 0.9091
2015-11-19 | 12:17 | 0 | 23.1922 | 14.081 | 270 | 4.5 | 0.65321 |  | 27.1271 | 0.9071
2015-11-19 | 12:17 | 0 | 23.1951 | 14.082 | 271 | 4.5167 | 0.65482 |  | 27.1242 | 0.9042
2015-11-19 | 12:17 | 0 | 23.1975 | 14.082 | 272 | 4.5333 | 0.65642 |  | 27.1218 | 0.9018
2015-11-19 | 12:17 | 0 | 23.2006 | 14.082 | 273 | 4.55 | 0.65801 |  | 27.1187 | 0.8987
2015-11-19 | 12:17 | 0 | 23.2034 | 14.083 | 274 | 4.5667 | 0.6596 |  | 27.1159 | 0.8959
2015-11-19 | 12:17 | 0 | 23.206 | 14.083 | 275 | 4.5833 | 0.66118 |  | 27.1133 | 0.8933
2015-11-19 | 12:17 | 0 | 23.2091 | 14.084 | 276 | 4.6 | 0.66276 |  | 27.1102 | 0.8902
2015-11-19 | 12:17 | 0 | 23.2112 | 14.084 | 277 | 4.6167 | 0.66433 |  | 27.1081 | 0.8881
2015-11-19 | 12:17 | 0 | 23.2138 | 14.085 | 278 | 4.6333 | 0.66589 |  | 27.1055 | 0.8855
2015-11-19 | 12:17 | 0 | 23.2165 | 14.085 | 279 | 4.65 | 0.66745 |  | 27.1028 | 0.8828
2015-11-19 | 12:17 | 0 | 23.2189 | 14.085 | 280 | 4.6667 | 0.66901 |  | 27.1004 | 0.8804
2015-11-19 | 12:17 | 0 | 23.222 | 14.085 | 281 | 4.6833 | 0.67056 |  | 27.0973 | 0.8773
2015-11-19 | 12:17 | 0 | 23.2243 | 14.086 | 282 | 4.7 | 0.6721 |  | 27.095 | 0.875
2015-11-19 | 12:17 | 0 | 23.2277 | 14.087 | 283 | 4.7167 | 0.67364 |  | 27.0916 | 0.8716
2015-11-19 | 12:17 | 0 | 23.2315 | 14.087 | 284 | 4.7333 | 0.67517 |  | 27.0878 | 0.8678
2015-11-19 | 12:18 | 0 | 23.2318 | 14.088 | 285 | 4.75 | 0.67669 |  | 27.0875 | 0.8675
2015-11-19 | 12:18 | 0 | 23.2342 | 14.088 | 286 | 4.7667 | 0.67821 |  | 27.0851 | 0.8651
2015-11-19 | 12:18 | 0 | 23.2369 | 14.088 | 287 | 4.7833 | 0.67973 |  | 27.0824 | 0.8624
2015-11-19 | 12:18 | 0 | 23.2402 | 14.089 | 288 | 4.8 | 0.68124 |  | 27.0791 | 0.8591
2015-11-19 | 12:18 | 0 | 23.2425 | 14.089 | 289 | 4.8167 | 0.68275 |  | 27.0768 | 0.8568
2015-11-19 | 12:18 | 0 | 23.245 | 14.09 | 290 | 4.8333 | 0.68425 |  | 27.0743 | 0.8543
2015-11-19 | 12:18 | 0 | 23.2472 | 14.09 | 291 | 4.85 | 0.68574 |  | 27.0721 | 0.8521
2015-11-19 | 12:18 | 0 | 23.2497 | 14.091 | 292 | 4.8667 | 0.68723 |  | 27.0696 | 0.8496
2015-11-19 | 12:18 | 0 | 23.2513 | 14.091 | 293 | 4.8833 | 0.68872 |  | 27.068 | 0.848
2015-11-19 | 12:18 | 0 | 23.2526 | 14.092 | 294 | 4.9 | 0.6902 |  | 27.0667 | 0.8467
2015-11-19 | 12:18 | 0 | 23.2573 | 14.092 | 295 | 4.9167 | 0.69167 |  | 27.062 | 0.842
2015-11-19 | 12:18 | 0 | 23.258 | 14.092 | 296 | 4.9333 | 0.69314 |  | 27.0613 | 0.8413
2015-11-19 | 12:18 | 0 | 23.2613 | 14.093 | 297 | 4.95 | 0.69461 |  | 27.058 | 0.838
2015-11-19 | 12:18 | 0 | 23.2631 | 14.093 | 298 | 4.9667 | 0.69607 |  | 27.0562 | 0.8362
2015-11-19 | 12:18 | 0 | 23.2662 | 14.093 | 299 | 4.9833 | 0.69752 |  | 27.0531 | 0.8331
2015-11-19 | 12:18 | 0 | 23.2691 | 14.094 | 300 | 5 | 0.69897 | 27.05 | 27.0502 | 0.8302
2015-11-19 | 12:18 | 0 | 23.2712 | 14.094 | 301 | 5.0167 | 0.70042 |  | 27.0481 | 0.8281
2015-11-19 | 12:18 | 0 | 23.2731 | 14.094 | 302 | 5.0333 | 0.70186 |  | 27.0462 | 0.8262
2015-11-19 | 12:18 | 0 | 23.2752 | 14.094 | 303 | 5.05 | 0.70329 |  | 27.0441 | 0.8241
2015-11-19 | 12:18 | 0 | 23.2772 | 14.094 | 304 | 5.0667 | 0.70472 |  | 27.0421 | 0.8221
2015-11-19 | 12:18 | 0 | 23.2792 | 14.095 | 305 | 5.0833 | 0.70615 |  | 27.0401 | 0.8201
2015-11-19 | 12:18 | 0 | 23.2821 | 14.095 | 306 | 5.1 | 0.70757 |  | 27.0372 | 0.8172
2015-11-19 | 12:18 | 0 | 23.2842 | 14.095 | 307 | 5.1167 | 0.70899 |  | 27.0351 | 0.8151
2015-11-19 | 12:18 | 0 | 23.287 | 14.097 | 308 | 5.1333 | 0.7104 |  | 27.0323 | 0.8123
2015-11-19 | 12:18 | 0 | 23.2867 | 14.097 | 309 | 5.15 | 0.71181 |  | 27.0326 | 0.8126
2015-11-19 | 12:18 | 0 | 23.2916 | 14.097 | 310 | 5.1667 | 0.71321 |  | 27.0277 | 0.8077
2015-11-19 | 12:18 | 0 | 23.293 | 14.098 | 311 | 5.1833 | 0.71461 |  | 27.0263 | 0.8063
2015-11-19 | 12:18 | 0 | 23.2948 | 14.098 | 312 | 5.2 | 0.716 |  | 27.0245 | 0.8045
2015-11-19 | 12:18 | 0 | 23.2967 | 14.098 | 313 | 5.2167 | 0.71739 |  | 27.0226 | 0.8026
2015-11-19 | 12:18 | 0 | 23.2993 | 14.099 | 314 | 5.2333 | 0.71878 |  | 27.02 | 0.8
2015-11-19 | 12:18 | 0 | 23.3013 | 14.098 | 315 | 5.25 | 0.72016 |  | 27.018 | 0.798
2015-11-19 | 12:18 | 0 | 23.3039 | 14.1 | 316 | 5.2667 | 0.72154 |  | 27.0154 | 0.7954
2015-11-19 | 12:18 | 0 | 23.3058 | 14.1 | 317 | 5.2833 | 0.72291 |  | 27.0135 | 0.7935
2015-11-19 | 12:18 | 0 | 23.3077 | 14.1 | 318 | 5.3 | 0.72428 |  | 27.0116 | 0.7916
2015-11-19 | 12:18 | 0 | 23.3098 | 14.101 | 319 | 5.3167 | 0.72564 |  | 27.0095 | 0.7895
2015-11-19 | 12:18 | 0 | 23.312 | 14.101 | 320 | 5.3333 | 0.727 |  | 27.0073 | 0.7873
2015-11-19 | 12:18 | 0 | 23.3141 | 14.101 | 321 | 5.35 | 0.72835 |  | 27.0052 | 0.7852
2015-11-19 | 12:18 | 0 | 23.3162 | 14.101 | 322 | 5.3667 | 0.7297 |  | 27.0031 | 0.7831
2015-11-19 | 12:18 | 0 | 23.3176 | 14.102 | 323 | 5.3833 | 0.73105 |  | 27.0017 | 0.7817
2015-11-19 | 12:18 | 0 | 23.3203 | 14.102 | 324 | 5.4 | 0.73239 |  | 26.999 | 0.779
2015-11-19 | 12:18 | 0 | 23.3223 | 14.102 | 325 | 5.4167 | 0.73373 |  | 26.997 | 0.777
2015-11-19 | 12:18 | 0 | 23.324 | 14.103 | 326 | 5.4333 | 0.73507 |  | 26.9953 | 0.7753
2015-11-19 | 12:18 | 0 | 23.3264 | 14.103 | 327 | 5.45 | 0.7364 |  | 26.9929 | 0.7729
2015-11-19 | 12:18 | 0 | 23.3283 | 14.104 | 328 | 5.4667 | 0.73772 |  | 26.991 | 0.771
2015-11-19 | 12:18 | 0 | 23.33 | 14.103 | 329 | 5.4833 | 0.73904 |  | 26.9893 | 0.7693
2015-11-19 | 12:18 | 0 | 23.3321 | 14.104 | 330 | 5.5 | 0.74036 |  | 26.9872 | 0.7672
2015-11-19 | 12:18 | 0 | 23.3337 | 14.105 | 331 | 5.5167 | 0.74168 |  | 26.9856 | 0.7656
2015-11-19 | 12:18 | 0 | 23.3359 | 14.105 | 332 | 5.5333 | 0.74299 |  | 26.9834 | 0.7634
2015-11-19 | 12:18 | 0 | 23.3385 | 14.105 | 333 | 5.55 | 0.74429 |  | 26.9808 | 0.7608
2015-11-19 | 12:18 | 0 | 23.34 | 14.105 | 334 | 5.5667 | 0.7456 |  | 26.9793 | 0.7593
2015-11-19 | 12:18 | 0 | 23.3419 | 14.105 | 335 | 5.5833 | 0.74689 |  | 26.9774 | 0.7574
2015-11-19 | 12:18 | 0 | 23.3437 | 14.106 | 336 | 5.6 | 0.74819 |  | 26.9756 | 0.7556
2015-11-19 | 12:18 | 0 | 23.3452 | 14.106 | 337 | 5.6167 | 0.74948 |  | 26.9741 | 0.7541
2015-11-19 | 12:18 | 0 | 23.3477 | 14.107 | 338 | 5.6333 | 0.75077 |  | 26.9716 | 0.7516
2015-11-19 | 12:18 | 0 | 23.3504 | 14.107 | 339 | 5.65 | 0.75205 |  | 26.9689 | 0.7489
2015-11-19 | 12:18 | 0 | 23.3519 | 14.107 | 340 | 5.6667 | 0.75333 |  | 26.9674 | 0.7474
2015-11-19 | 12:18 | 0 | 23.3533 | 14.108 | 341 | 5.6833 | 0.7546 |  | 26.966 | 0.746
2015-11-19 | 12:18 | 0 | 23.3549 | 14.108 | 342 | 5.7 | 0.75587 |  | 26.9644 | 0.7444
2015-11-19 | 12:18 | 0 | 23.3574 | 14.108 | 343 | 5.7167 | 0.75714 |  | 26.9619 | 0.7419
2015-11-19 | 12:18 | 0 | 23.3589 | 14.109 | 344 | 5.7333 | 0.75841 |  | 26.9604 | 0.7404
2015-11-19 | 12:18 | 0 | 23.3605 | 14.109 | 345 | 5.75 | 0.75967 |  | 26.9588 | 0.7388
2015-11-19 | 12:19 | 0 | 23.3621 | 14.109 | 346 | 5.7667 | 0.76092 |  | 26.9572 | 0.7372
2015-11-19 | 12:19 | 0 | 23.3636 | 14.11 | 347 | 5.7833 | 0.76218 |  | 26.9557 | 0.7357
2015-11-19 | 12:19 | 0 | 23.3658 | 14.11 | 348 | 5.8 | 0.76343 |  | 26.9535 | 0.7335
2015-11-19 | 12:19 | 0 | 23.368 | 14.11 | 349 | 5.8167 | 0.76467 |  | 26.9513 | 0.7313
2015-11-19 | 12:19 | 0 | 23.37 | 14.11 | 350 | 5.8333 | 0.76592 |  | 26.9493 | 0.7293
2015-11-19 | 12:19 | 0 | 23.3713 | 14.111 | 351 | 5.85 | 0.76716 |  | 26.948 | 0.728
2015-11-19 | 12:19 | 0 | 23.3736 | 14.111 | 352 | 5.8667 | 0.76839 |  | 26.9457 | 0.7257
2015-11-19 | 12:19 | 0 | 23.3746 | 14.111 | 353 | 5.8833 | 0.76962 |  | 26.9447 | 0.7247
2015-11-19 | 12:19 | 0 | 23.3766 | 14.112 | 354 | 5.9 | 0.77085 |  | 26.9427 | 0.7227
2015-11-19 | 12:19 | 0 | 23.3789 | 14.113 | 355 | 5.9167 | 0.77208 |  | 26.9404 | 0.7204
2015-11-19 | 12:19 | 0 | 23.3802 | 14.113 | 356 | 5.9333 | 0.7733 |  | 26.9391 | 0.7191
2015-11-19 | 12:19 | 0 | 23.3817 | 14.112 | 357 | 5.95 | 0.77452 |  | 26.9376 | 0.7176
2015-11-19 | 12:19 | 0 | 23.3831 | 14.113 | 358 | 5.9667 | 0.77573 |  | 26.9362 | 0.7162
2015-11-19 | 12:19 | 0 | 23.3851 | 14.113 | 359 | 5.9833 | 0.77694 |  | 26.9342 | 0.7142
2015-11-19 | 12:19 | 0 | 23.3868 | 14.113 | 360 | 6 | 0.77815 | 26.93 | 26.9325 | 0.7125
2015-11-19 | 12:19 | 0 | 23.3889 | 14.114 | 361 | 6.0167 | 0.77936 |  | 26.9304 | 0.7104
2015-11-19 | 12:19 | 0 | 23.3905 | 14.114 | 362 | 6.0333 | 0.78056 |  | 26.9288 | 0.7088
2015-11-19 | 12:19 | 0 | 23.3919 | 14.115 | 363 | 6.05 | 0.78176 |  | 26.9274 | 0.7074
2015-11-19 | 12:19 | 0 | 23.393 | 14.115 | 364 | 6.0667 | 0.78295 |  | 26.9263 | 0.7063
2015-11-19 | 12:19 | 0 | 23.3953 | 14.115 | 365 | 6.0833 | 0.78414 |  | 26.924 | 0.704
2015-11-19 | 12:19 | 0 | 23.397 | 14.116 | 366 | 6.1 | 0.78533 |  | 26.9223 | 0.7023
2015-11-19 | 12:19 | 0 | 23.3987 | 14.116 | 367 | 6.1167 | 0.78651 |  | 26.9206 | 0.7006
2015-11-19 | 12:19 | 0 | 23.4009 | 14.116 | 368 | 6.1333 | 0.7877 |  | 26.9184 | 0.6984
2015-11-19 | 12:19 | 0 | 23.4024 | 14.117 | 369 | 6.15 | 0.78888 |  | 26.9169 | 0.6969
2015-11-19 | 12:19 | 0 | 23.4036 | 14.116 | 370 | 6.1667 | 0.79005 |  | 26.9157 | 0.6957
2015-11-19 | 12:19 | 0 | 23.4061 | 14.117 | 371 | 6.1833 | 0.79122 |  | 26.9132 | 0.6932
2015-11-19 | 12:19 | 0 | 23.407 | 14.117 | 372 | 6.2 | 0.79239 |  | 26.9123 | 0.6923
2015-11-19 | 12:19 | 0 | 23.4082 | 14.118 | 373 | 6.2167 | 0.79356 |  | 26.9111 | 0.6911
2015-11-19 | 12:19 | 0 | 23.4095 | 14.119 | 374 | 6.2333 | 0.79472 |  | 26.9098 | 0.6898
2015-11-19 | 12:19 | 0 | 23.4121 | 14.118 | 375 | 6.25 | 0.79588 |  | 26.9072 | 0.6872
2015-11-19 | 12:19 | 0 | 23.4139 | 14.118 | 376 | 6.2667 | 0.79704 |  | 26.9054 | 0.6854
2015-11-19 | 12:19 | 0 | 23.4147 | 14.118 | 377 | 6.2833 | 0.79819 |  | 26.9046 | 0.6846
2015-11-19 | 12:19 | 0 | 23.4165 | 14.119 | 378 | 6.3 | 0.79934 |  | 26.9028 | 0.6828
2015-11-19 | 12:19 | 0 | 23.4184 | 14.119 | 379 | 6.3167 | 0.80049 |  | 26.9009 | 0.6809
2015-11-19 | 12:19 | 0 | 23.4202 | 14.12 | 380 | 6.3333 | 0.80163 |  | 26.8991 | 0.6791
2015-11-19 | 12:19 | 0 | 23.4205 | 14.12 | 381 | 6.35 | 0.80277 |  | 26.8988 | 0.6788
2015-11-19 | 12:19 | 0 | 23.4222 | 14.12 | 382 | 6.3667 | 0.80391 |  | 26.8971 | 0.6771
2015-11-19 | 12:19 | 0 | 23.4246 | 14.12 | 383 | 6.3833 | 0.80505 |  | 26.8947 | 0.6747
2015-11-19 | 12:19 | 0 | 23.4259 | 14.121 | 384 | 6.4 | 0.80618 |  | 26.8934 | 0.6734
2015-11-19 | 12:19 | 0 | 23.4278 | 14.121 | 385 | 6.4167 | 0.80731 |  | 26.8915 | 0.6715
2015-11-19 | 12:19 | 0 | 23.4293 | 14.122 | 386 | 6.4333 | 0.80844 |  | 26.89 | 0.67
2015-11-19 | 12:19 | 0 | 23.4307 | 14.121 | 387 | 6.45 | 0.80956 |  | 26.8886 | 0.6686
2015-11-19 | 12:19 | 0 | 23.4324 | 14.122 | 388 | 6.4667 | 0.81068 |  | 26.8869 | 0.6669
2015-11-19 | 12:19 | 0 | 23.433 | 14.122 | 389 | 6.4833 | 0.8118 |  | 26.8863 | 0.6663
2015-11-19 | 12:19 | 0 | 23.4345 | 14.122 | 390 | 6.5 | 0.81291 |  | 26.8848 | 0.6648
2015-11-19 | 12:19 | 0 | 23.437 | 14.123 | 391 | 6.5167 | 0.81403 |  | 26.8823 | 0.6623
2015-11-19 | 12:19 | 0 | 23.4382 | 14.123 | 392 | 6.5333 | 0.81513 |  | 26.8811 | 0.6611
2015-11-19 | 12:19 | 0 | 23.4401 | 14.123 | 393 | 6.55 | 0.81624 |  | 26.8792 | 0.6592
2015-11-19 | 12:19 | 0 | 23.4413 | 14.124 | 394 | 6.5667 | 0.81734 |  | 26.878 | 0.658
2015-11-19 | 12:19 | 0 | 23.4429 | 14.124 | 395 | 6.5833 | 0.81845 |  | 26.8764 | 0.6564
2015-11-19 | 12:19 | 0 | 23.4445 | 14.124 | 396 | 6.6 | 0.81954 |  | 26.8748 | 0.6548
2015-11-19 | 12:19 | 0 | 23.4453 | 14.125 | 397 | 6.6167 | 0.82064 |  | 26.874 | 0.654
2015-11-19 | 12:19 | 0 | 23.447 | 14.125 | 398 | 6.6333 | 0.82173 |  | 26.8723 | 0.6523
2015-11-19 | 12:19 | 0 | 23.4485 | 14.126 | 399 | 6.65 | 0.82282 |  | 26.8708 | 0.6508
2015-11-19 | 12:19 | 0 | 23.4498 | 14.126 | 400 | 6.6667 | 0.82391 |  | 26.8695 | 0.6495
2015-11-19 | 12:19 | 0 | 23.4515 | 14.125 | 401 | 6.6833 | 0.82499 |  | 26.8678 | 0.6478
2015-11-19 | 12:19 | 0 | 23.4523 | 14.126 | 402 | 6.7 | 0.82607 |  | 26.867 | 0.647
2015-11-19 | 12:19 | 0 | 23.4542 | 14.126 | 403 | 6.7167 | 0.82715 |  | 26.8651 | 0.6451
2015-11-19 | 12:19 | 0 | 23.4554 | 14.127 | 404 | 6.7333 | 0.82823 |  | 26.8639 | 0.6439
2015-11-19 | 12:20 | 0 | 23.4563 | 14.127 | 405 | 6.75 | 0.8293 |  | 26.863 | 0.643
2015-11-19 | 12:20 | 0 | 23.4586 | 14.127 | 406 | 6.7667 | 0.83037 |  | 26.8607 | 0.6407
2015-11-19 | 12:20 | 0 | 23.4599 | 14.128 | 407 | 6.7833 | 0.83144 |  | 26.8594 | 0.6394
2015-11-19 | 12:20 | 0 | 23.4611 | 14.127 | 408 | 6.8 | 0.83251 |  | 26.8582 | 0.6382
2015-11-19 | 12:20 | 0 | 23.4632 | 14.127 | 409 | 6.8167 | 0.83357 |  | 26.8561 | 0.6361
2015-11-19 | 12:20 | 0 | 23.4645 | 14.128 | 410 | 6.8333 | 0.83463 |  | 26.8548 | 0.6348
2015-11-19 | 12:20 | 0 | 23.4658 | 14.128 | 411 | 6.85 | 0.83569 |  | 26.8535 | 0.6335
2015-11-19 | 12:20 | 0 | 23.4668 | 14.129 | 412 | 6.8667 | 0.83675 |  | 26.8525 | 0.6325
2015-11-19 | 12:20 | 0 | 23.4686 | 14.13 | 413 | 6.8833 | 0.8378 |  | 26.8507 | 0.6307
2015-11-19 | 12:20 | 0 | 23.4691 | 14.13 | 414 | 6.9 | 0.83885 |  | 26.8502 | 0.6302
2015-11-19 | 12:20 | 0 | 23.4715 | 14.129 | 415 | 6.9167 | 0.8399 |  | 26.8478 | 0.6278
2015-11-19 | 12:20 | 0 | 23.4731 | 14.13 | 416 | 6.9333 | 0.84094 |  | 26.8462 | 0.6262
2015-11-19 | 12:20 | 0 | 23.4738 | 14.13 | 417 | 6.95 | 0.84198 |  | 26.8455 | 0.6255
2015-11-19 | 12:20 | 0 | 23.475 | 14.13 | 418 | 6.9667 | 0.84303 |  | 26.8443 | 0.6243
2015-11-19 | 12:20 | 0 | 23.4766 | 14.131 | 419 | 6.9833 | 0.84406 |  | 26.8427 | 0.6227
2015-11-19 | 12:20 | 0 | 23.4773 | 14.132 | 420 | 7 | 0.8451 | 26.84 | 26.842 | 0.622
2015-11-19 | 12:20 | 0 | 23.4787 | 14.131 | 421 | 7.0167 | 0.84613 |  | 26.8406 | 0.6206
2015-11-19 | 12:20 | 0 | 23.4802 | 14.131 | 422 | 7.0333 | 0.84716 |  | 26.8391 | 0.6191
2015-11-19 | 12:20 | 0 | 23.4811 | 14.132 | 423 | 7.05 | 0.84819 |  | 26.8382 | 0.6182
2015-11-19 | 12:20 | 0 | 23.4831 | 14.132 | 424 | 7.0667 | 0.84921 |  | 26.8362 | 0.6162
2015-11-19 | 12:20 | 0 | 23.4845 | 14.133 | 425 | 7.0833 | 0.85024 |  | 26.8348 | 0.6148
2015-11-19 | 12:20 | 0 | 23.4821 | 14.132 | 426 | 7.1 | 0.85126 |  | 26.8372 | 0.6172
2015-11-19 | 12:20 | 0 | 23.4881 | 14.134 | 427 | 7.1167 | 0.85228 |  | 26.8312 | 0.6112
2015-11-19 | 12:20 | 0 | 23.4889 | 14.134 | 428 | 7.1333 | 0.85329 |  | 26.8304 | 0.6104
2015-11-19 | 12:20 | 0 | 23.4902 | 14.133 | 429 | 7.15 | 0.85431 |  | 26.8291 | 0.6091
2015-11-19 | 12:20 | 0 | 23.4916 | 14.134 | 430 | 7.1667 | 0.85532 |  | 26.8277 | 0.6077
2015-11-19 | 12:20 | 0 | 23.4923 | 14.135 | 431 | 7.1833 | 0.85633 |  | 26.827 | 0.607
2015-11-19 | 12:20 | 0 | 23.494 | 14.134 | 432 | 7.2 | 0.85733 |  | 26.8253 | 0.6053
2015-11-19 | 12:20 | 0 | 23.4949 | 14.134 | 433 | 7.2167 | 0.85834 |  | 26.8244 | 0.6044
2015-11-19 | 12:20 | 0 | 23.4959 | 14.135 | 434 | 7.2333 | 0.85934 |  | 26.8234 | 0.6034
2015-11-19 | 12:20 | 0 | 23.4979 | 14.135 | 435 | 7.25 | 0.86034 |  | 26.8214 | 0.6014
2015-11-19 | 12:20 | 0 | 23.4989 | 14.136 | 436 | 7.2667 | 0.86134 |  | 26.8204 | 0.6004
2015-11-19 | 12:20 | 0 | 23.5004 | 14.136 | 437 | 7.2833 | 0.86233 |  | 26.8189 | 0.5989
2015-11-19 | 12:20 | 0 | 23.5022 | 14.136 | 438 | 7.3 | 0.86332 |  | 26.8171 | 0.5971
2015-11-19 | 12:20 | 0 | 23.503 | 14.136 | 439 | 7.3167 | 0.86431 |  | 26.8163 | 0.5963
2015-11-19 | 12:20 | 0 | 23.5043 | 14.136 | 440 | 7.3333 | 0.8653 |  | 26.815 | 0.595
2015-11-19 | 12:20 | 0 | 23.5051 | 14.137 | 441 | 7.35 | 0.86629 |  | 26.8142 | 0.5942
2015-11-19 | 12:20 | 0 | 23.5066 | 14.137 | 442 | 7.3667 | 0.86727 |  | 26.8127 | 0.5927
2015-11-19 | 12:20 | 0 | 23.5081 | 14.137 | 443 | 7.3833 | 0.86825 |  | 26.8112 | 0.5912
2015-11-19 | 12:20 | 0 | 23.5094 | 14.137 | 444 | 7.4 | 0.86923 |  | 26.8099 | 0.5899
2015-11-19 | 12:20 | 0 | 23.5108 | 14.138 | 445 | 7.4167 | 0.87021 |  | 26.8085 | 0.5885
2015-11-19 | 12:20 | 0 | 23.5113 | 14.138 | 446 | 7.4333 | 0.87118 |  | 26.808 | 0.588
2015-11-19 | 12:20 | 0 | 23.5126 | 14.138 | 447 | 7.45 | 0.87216 |  | 26.8067 | 0.5867
2015-11-19 | 12:20 | 0 | 23.5144 | 14.139 | 448 | 7.4667 | 0.87313 |  | 26.8049 | 0.5849
2015-11-19 | 12:20 | 0 | 23.5146 | 14.139 | 449 | 7.4833 | 0.8741 |  | 26.8047 | 0.5847
2015-11-19 | 12:20 | 0 | 23.5168 | 14.139 | 450 | 7.5 | 0.87506 |  | 26.8025 | 0.5825
2015-11-19 | 12:20 | 0 | 23.518 | 14.139 | 451 | 7.5167 | 0.87603 |  | 26.8013 | 0.5813
2015-11-19 | 12:20 | 0 | 23.5189 | 14.139 | 452 | 7.5333 | 0.87699 |  | 26.8004 | 0.5804
2015-11-19 | 12:20 | 0 | 23.5207 | 14.14 | 453 | 7.55 | 0.87795 |  | 26.7986 | 0.5786
2015-11-19 | 12:20 | 0 | 23.5212 | 14.14 | 454 | 7.5667 | 0.8789 |  | 26.7981 | 0.5781
2015-11-19 | 12:20 | 0 | 23.5222 | 14.14 | 455 | 7.5833 | 0.87986 |  | 26.7971 | 0.5771
2015-11-19 | 12:20 | 0 | 23.5235 | 14.14 | 456 | 7.6 | 0.88081 |  | 26.7958 | 0.5758
2015-11-19 | 12:20 | 0 | 23.5245 | 14.14 | 457 | 7.6167 | 0.88176 |  | 26.7948 | 0.5748
2015-11-19 | 12:20 | 0 | 23.5257 | 14.141 | 458 | 7.6333 | 0.88271 |  | 26.7936 | 0.5736
2015-11-19 | 12:20 | 0 | 23.5274 | 14.141 | 459 | 7.65 | 0.88366 |  | 26.7919 | 0.5719
2015-11-19 | 12:20 | 0 | 23.5283 | 14.142 | 460 | 7.6667 | 0.88461 |  | 26.791 | 0.571
2015-11-19 | 12:20 | 0 | 23.5295 | 14.142 | 461 | 7.6833 | 0.88555 |  | 26.7898 | 0.5698
2015-11-19 | 12:20 | 0 | 23.5307 | 14.142 | 462 | 7.7 | 0.88649 |  | 26.7886 | 0.5686
2015-11-19 | 12:20 | 0 | 23.5317 | 14.143 | 463 | 7.7167 | 0.88743 |  | 26.7876 | 0.5676
2015-11-19 | 12:20 | 0 | 23.5329 | 14.143 | 464 | 7.7333 | 0.88837 |  | 26.7864 | 0.5664
2015-11-19 | 12:20 | 0 | 23.5358 | 14.143 | 465 | 7.75 | 0.8893 |  | 26.7835 | 0.5635
2015-11-19 | 12:21 | 0 | 23.5346 | 14.143 | 466 | 7.7667 | 0.89023 |  | 26.7847 | 0.5647
2015-11-19 | 12:21 | 0 | 23.5361 | 14.143 | 467 | 7.7833 | 0.89117 |  | 26.7832 | 0.5632
2015-11-19 | 12:21 | 0 | 23.5375 | 14.144 | 468 | 7.8 | 0.89209 |  | 26.7818 | 0.5618
2015-11-19 | 12:21 | 0 | 23.5384 | 14.144 | 469 | 7.8167 | 0.89302 |  | 26.7809 | 0.5609
2015-11-19 | 12:21 | 0 | 23.5386 | 14.144 | 470 | 7.8333 | 0.89395 |  | 26.7807 | 0.5607
2015-11-19 | 12:21 | 0 | 23.5408 | 14.144 | 471 | 7.85 | 0.89487 |  | 26.7785 | 0.5585
2015-11-19 | 12:21 | 0 | 23.542 | 14.145 | 472 | 7.8667 | 0.89579 |  | 26.7773 | 0.5573
2015-11-19 | 12:21 | 0 | 23.5436 | 14.145 | 473 | 7.8833 | 0.89671 |  | 26.7757 | 0.5557
2015-11-19 | 12:21 | 0 | 23.5445 | 14.145 | 474 | 7.9 | 0.89763 |  | 26.7748 | 0.5548
2015-11-19 | 12:21 | 0 | 23.5455 | 14.146 | 475 | 7.9167 | 0.89854 |  | 26.7738 | 0.5538
2015-11-19 | 12:21 | 0 | 23.5468 | 14.146 | 476 | 7.9333 | 0.89946 |  | 26.7725 | 0.5525
2015-11-19 | 12:21 | 0 | 23.5476 | 14.146 | 477 | 7.95 | 0.90037 |  | 26.7717 | 0.5517
2015-11-19 | 12:21 | 0 | 23.5483 | 14.146 | 478 | 7.9667 | 0.90128 |  | 26.771 | 0.551
2015-11-19 | 12:21 | 0 | 23.5498 | 14.147 | 479 | 7.9833 | 0.90218 |  | 26.7695 | 0.5495
2015-11-19 | 12:21 | 0 | 23.5501 | 14.146 | 480 | 8 | 0.90309 | 26.77 | 26.7692 | 0.5492
2015-11-19 | 12:21 | 0 | 23.5511 | 14.146 | 481 | 8.0167 | 0.90399 |  | 26.7682 | 0.5482
2015-11-19 | 12:21 | 0 | 23.5535 | 14.147 | 482 | 8.0333 | 0.9049 |  | 26.7658 | 0.5458
2015-11-19 | 12:21 | 0 | 23.5542 | 14.148 | 483 | 8.05 | 0.9058 |  | 26.7651 | 0.5451
2015-11-19 | 12:21 | 0 | 23.5545 | 14.147 | 484 | 8.0667 | 0.90669 |  | 26.7648 | 0.5448
2015-11-19 | 12:21 | 0 | 23.5555 | 14.148 | 485 | 8.0833 | 0.90759 |  | 26.7638 | 0.5438
2015-11-19 | 12:21 | 0 | 23.5568 | 14.148 | 486 | 8.1 | 0.90849 |  | 26.7625 | 0.5425
2015-11-19 | 12:21 | 0 | 23.5581 | 14.148 | 487 | 8.1167 | 0.90938 |  | 26.7612 | 0.5412
2015-11-19 | 12:21 | 0 | 23.5595 | 14.148 | 488 | 8.1333 | 0.91027 |  | 26.7598 | 0.5398
2015-11-19 | 12:21 | 0 | 23.5609 | 14.148 | 489 | 8.15 | 0.91116 |  | 26.7584 | 0.5384
2015-11-19 | 12:21 | 0 | 23.5623 | 14.149 | 490 | 8.1667 | 0.91204 |  | 26.757 | 0.537
2015-11-19 | 12:21 | 0 | 23.5629 | 14.149 | 491 | 8.1833 | 0.91293 |  | 26.7564 | 0.5364
2015-11-19 | 12:21 | 0 | 23.5634 | 14.15 | 492 | 8.2 | 0.91381 |  | 26.7559 | 0.5359
2015-11-19 | 12:21 | 0 | 23.5647 | 14.149 | 493 | 8.2167 | 0.9147 |  | 26.7546 | 0.5346
2015-11-19 | 12:21 | 0 | 23.5664 | 14.15 | 494 | 8.2333 | 0.91558 |  | 26.7529 | 0.5329
2015-11-19 | 12:21 | 0 | 23.5668 | 14.149 | 495 | 8.25 | 0.91645 |  | 26.7525 | 0.5325
2015-11-19 | 12:21 | 0 | 23.5678 | 14.15 | 496 | 8.2667 | 0.91733 |  | 26.7515 | 0.5315
2015-11-19 | 12:21 | 0 | 23.568 | 14.15 | 497 | 8.2833 | 0.91821 |  | 26.7513 | 0.5313
2015-11-19 | 12:21 | 0 | 23.5703 | 14.15 | 498 | 8.3 | 0.91908 |  | 26.749 | 0.529
2015-11-19 | 12:21 | 0 | 23.5709 | 14.151 | 499 | 8.3167 | 0.91995 |  | 26.7484 | 0.5284
2015-11-19 | 12:21 | 0 | 23.5718 | 14.152 | 500 | 8.3333 | 0.92082 |  | 26.7475 | 0.5275
2015-11-19 | 12:21 | 0 | 23.5727 | 14.151 | 501 | 8.35 | 0.92169 |  | 26.7466 | 0.5266
2015-11-19 | 12:21 | 0 | 23.5739 | 14.151 | 502 | 8.3667 | 0.92255 |  | 26.7454 | 0.5254
2015-11-19 | 12:21 | 0 | 23.5752 | 14.151 | 503 | 8.3833 | 0.92342 |  | 26.7441 | 0.5241
2015-11-19 | 12:21 | 0 | 23.5763 | 14.152 | 504 | 8.4 | 0.92428 |  | 26.743 | 0.523
2015-11-19 | 12:21 | 0 | 23.5775 | 14.152 | 505 | 8.4167 | 0.92514 |  | 26.7418 | 0.5218
2015-11-19 | 12:21 | 0 | 23.5778 | 14.153 | 506 | 8.4333 | 0.926 |  | 26.7415 | 0.5215
2015-11-19 | 12:21 | 0 | 23.5791 | 14.153 | 507 | 8.45 | 0.92686 |  | 26.7402 | 0.5202
2015-11-19 | 12:21 | 0 | 23.5805 | 14.153 | 508 | 8.4667 | 0.92771 |  | 26.7388 | 0.5188
2015-11-19 | 12:21 | 0 | 23.5809 | 14.153 | 509 | 8.4833 | 0.92857 |  | 26.7384 | 0.5184
2015-11-19 | 12:21 | 0 | 23.5815 | 14.153 | 510 | 8.5 | 0.92942 |  | 26.7378 | 0.5178
2015-11-19 | 12:21 | 0 | 23.5829 | 14.154 | 511 | 8.5167 | 0.93027 |  | 26.7364 | 0.5164
2015-11-19 | 12:21 | 0 | 23.5838 | 14.153 | 512 | 8.5333 | 0.93112 |  | 26.7355 | 0.5155
2015-11-19 | 12:21 | 0 | 23.5858 | 14.154 | 513 | 8.55 | 0.93197 |  | 26.7335 | 0.5135
2015-11-19 | 12:21 | 0 | 23.5861 | 14.154 | 514 | 8.5667 | 0.93281 |  | 26.7332 | 0.5132
2015-11-19 | 12:21 | 0 | 23.5871 | 14.155 | 515 | 8.5833 | 0.93366 |  | 26.7322 | 0.5122
2015-11-19 | 12:21 | 0 | 23.5881 | 14.154 | 516 | 8.6 | 0.9345 |  | 26.7312 | 0.5112
2015-11-19 | 12:21 | 0 | 23.5889 | 14.154 | 517 | 8.6167 | 0.93534 |  | 26.7304 | 0.5104
2015-11-19 | 12:21 | 0 | 23.5899 | 14.154 | 518 | 8.6333 | 0.93618 |  | 26.7294 | 0.5094
2015-11-19 | 12:21 | 0 | 23.5909 | 14.155 | 519 | 8.65 | 0.93702 |  | 26.7284 | 0.5084
2015-11-19 | 12:21 | 0 | 23.5917 | 14.155 | 520 | 8.6667 | 0.93785 |  | 26.7276 | 0.5076
2015-11-19 | 12:21 | 0 | 23.5933 | 14.155 | 521 | 8.6833 | 0.93869 |  | 26.726 | 0.506
2015-11-19 | 12:21 | 0 | 23.594 | 14.156 | 522 | 8.7 | 0.93952 |  | 26.7253 | 0.5053
2015-11-19 | 12:21 | 0 | 23.5949 | 14.156 | 523 | 8.7167 | 0.94035 |  | 26.7244 | 0.5044
2015-11-19 | 12:21 | 0 | 23.5963 | 14.157 | 524 | 8.7333 | 0.94118 |  | 26.723 | 0.503
2015-11-19 | 12:22 | 0 | 23.5973 | 14.156 | 525 | 8.75 | 0.94201 |  | 26.722 | 0.502
2015-11-19 | 12:22 | 0 | 23.5976 | 14.156 | 526 | 8.7667 | 0.94283 |  | 26.7217 | 0.5017
2015-11-19 | 12:22 | 0 | 23.5989 | 14.156 | 527 | 8.7833 | 0.94366 |  | 26.7204 | 0.5004
2015-11-19 | 12:22 | 0 | 23.5996 | 14.157 | 528 | 8.8 | 0.94448 |  | 26.7197 | 0.4997
2015-11-19 | 12:22 | 0 | 23.6003 | 14.157 | 529 | 8.8167 | 0.9453 |  | 26.719 | 0.499
2015-11-19 | 12:22 | 0 | 23.6014 | 14.157 | 530 | 8.8333 | 0.94612 |  | 26.7179 | 0.4979
2015-11-19 | 12:22 | 0 | 23.6028 | 14.158 | 531 | 8.85 | 0.94694 |  | 26.7165 | 0.4965
2015-11-19 | 12:22 | 0 | 23.6037 | 14.157 | 532 | 8.8667 | 0.94776 |  | 26.7156 | 0.4956
2015-11-19 | 12:22 | 0 | 23.6048 | 14.158 | 533 | 8.8833 | 0.94858 |  | 26.7145 | 0.4945
2015-11-19 | 12:22 | 0 | 23.6053 | 14.158 | 534 | 8.9 | 0.94939 |  | 26.714 | 0.494
2015-11-19 | 12:22 | 0 | 23.6058 | 14.158 | 535 | 8.9167 | 0.9502 |  | 26.7135 | 0.4935
2015-11-19 | 12:22 | 0 | 23.6074 | 14.158 | 536 | 8.9333 | 0.95101 |  | 26.7119 | 0.4919
2015-11-19 | 12:22 | 0 | 23.6088 | 14.158 | 537 | 8.95 | 0.95182 |  | 26.7105 | 0.4905
2015-11-19 | 12:22 | 0 | 23.6085 | 14.158 | 538 | 8.9667 | 0.95263 |  | 26.7108 | 0.4908
2015-11-19 | 12:22 | 0 | 23.6108 | 14.159 | 539 | 8.9833 | 0.95344 |  | 26.7085 | 0.4885
2015-11-19 | 12:22 | 0 | 23.6108 | 14.159 | 540 | 9 | 0.95424 | 26.71 | 26.7085 | 0.4885
2015-11-19 | 12:22 | 0 | 23.612 | 14.159 | 541 | 9.0167 | 0.95505 |  | 26.7073 | 0.4873
2015-11-19 | 12:22 | 0 | 23.6126 | 14.159 | 542 | 9.0333 | 0.95585 |  | 26.7067 | 0.4867
2015-11-19 | 12:22 | 0 | 23.6135 | 14.16 | 543 | 9.05 | 0.95665 |  | 26.7058 | 0.4858
2015-11-19 | 12:22 | 0 | 23.6147 | 14.16 | 544 | 9.0667 | 0.95745 |  | 26.7046 | 0.4846
2015-11-19 | 12:22 | 0 | 23.6156 | 14.16 | 545 | 9.0833 | 0.95825 |  | 26.7037 | 0.4837
2015-11-19 | 12:22 | 0 | 23.6171 | 14.16 | 546 | 9.1 | 0.95904 |  | 26.7022 | 0.4822
2015-11-19 | 12:22 | 0 | 23.6175 | 14.161 | 547 | 9.1167 | 0.95984 |  | 26.7018 | 0.4818
2015-11-19 | 12:22 | 0 | 23.6185 | 14.161 | 548 | 9.1333 | 0.96063 |  | 26.7008 | 0.4808
2015-11-19 | 12:22 | 0 | 23.619 | 14.161 | 549 | 9.15 | 0.96142 |  | 26.7003 | 0.4803
2015-11-19 | 12:22 | 0 | 23.6201 | 14.161 | 550 | 9.1667 | 0.96221 |  | 26.6992 | 0.4792
2015-11-19 | 12:22 | 0 | 23.6211 | 14.162 | 551 | 9.1833 | 0.963 |  | 26.6982 | 0.4782
2015-11-19 | 12:22 | 0 | 23.6216 | 14.161 | 552 | 9.2 | 0.96379 |  | 26.6977 | 0.4777
2015-11-19 | 12:22 | 0 | 23.6219 | 14.161 | 553 | 9.2167 | 0.96457 |  | 26.6974 | 0.4774
2015-11-19 | 12:22 | 0 | 23.6233 | 14.162 | 554 | 9.2333 | 0.96536 |  | 26.696 | 0.476
2015-11-19 | 12:22 | 0 | 23.6246 | 14.162 | 555 | 9.25 | 0.96614 |  | 26.6947 | 0.4747
2015-11-19 | 12:22 | 0 | 23.6253 | 14.162 | 556 | 9.2667 | 0.96692 |  | 26.694 | 0.474
2015-11-19 | 12:22 | 0 | 23.6264 | 14.162 | 557 | 9.2833 | 0.9677 |  | 26.6929 | 0.4729
2015-11-19 | 12:22 | 0 | 23.6267 | 14.162 | 558 | 9.3 | 0.96848 |  | 26.6926 | 0.4726
2015-11-19 | 12:22 | 0 | 23.6281 | 14.163 | 559 | 9.3167 | 0.96926 |  | 26.6912 | 0.4712
2015-11-19 | 12:22 | 0 | 23.6275 | 14.163 | 560 | 9.3333 | 0.97004 |  | 26.6918 | 0.4718
2015-11-19 | 12:22 | 0 | 23.629 | 14.163 | 561 | 9.35 | 0.97081 |  | 26.6903 | 0.4703
2015-11-19 | 12:22 | 0 | 23.6297 | 14.163 | 562 | 9.3667 | 0.97159 |  | 26.6896 | 0.4696
2015-11-19 | 12:22 | 0 | 23.6309 | 14.163 | 563 | 9.3833 | 0.97236 |  | 26.6884 | 0.4684
2015-11-19 | 12:22 | 0 | 23.6323 | 14.164 | 564 | 9.4 | 0.97313 |  | 26.687 | 0.467
2015-11-19 | 12:22 | 0 | 23.6333 | 14.164 | 565 | 9.4167 | 0.9739 |  | 26.686 | 0.466
2015-11-19 | 12:22 | 0 | 23.6338 | 14.164 | 566 | 9.4333 | 0.97467 |  | 26.6855 | 0.4655
2015-11-19 | 12:22 | 0 | 23.6349 | 14.164 | 567 | 9.45 | 0.97543 |  | 26.6844 | 0.4644
2015-11-19 | 12:22 | 0 | 23.6358 | 14.164 | 568 | 9.4667 | 0.9762 |  | 26.6835 | 0.4635
2015-11-19 | 12:22 | 0 | 23.6366 | 14.164 | 569 | 9.4833 | 0.97696 |  | 26.6827 | 0.4627
2015-11-19 | 12:22 | 0 | 23.6374 | 14.165 | 570 | 9.5 | 0.97772 |  | 26.6819 | 0.4619
2015-11-19 | 12:22 | 0 | 23.6377 | 14.166 | 571 | 9.5167 | 0.97848 |  | 26.6816 | 0.4616
2015-11-19 | 12:22 | 0 | 23.6389 | 14.165 | 572 | 9.5333 | 0.97924 |  | 26.6804 | 0.4604
2015-11-19 | 12:22 | 0 | 23.6396 | 14.166 | 573 | 9.55 | 0.98 |  | 26.6797 | 0.4597
2015-11-19 | 12:22 | 0 | 23.6401 | 14.165 | 574 | 9.5667 | 0.98076 |  | 26.6792 | 0.4592
2015-11-19 | 12:22 | 0 | 23.6411 | 14.165 | 575 | 9.5833 | 0.98152 |  | 26.6782 | 0.4582
2015-11-19 | 12:22 | 0 | 23.642 | 14.166 | 576 | 9.6 | 0.98227 |  | 26.6773 | 0.4573
2015-11-19 | 12:22 | 0 | 23.6431 | 14.166 | 577 | 9.6167 | 0.98302 |  | 26.6762 | 0.4562
2015-11-19 | 12:22 | 0 | 23.6436 | 14.166 | 578 | 9.6333 | 0.98378 |  | 26.6757 | 0.4557
2015-11-19 | 12:22 | 0 | 23.6442 | 14.166 | 579 | 9.65 | 0.98453 |  | 26.6751 | 0.4551
2015-11-19 | 12:22 | 0 | 23.6451 | 14.166 | 580 | 9.6667 | 0.98528 |  | 26.6742 | 0.4542
2015-11-19 | 12:22 | 0 | 23.6463 | 14.166 | 581 | 9.6833 | 0.98602 |  | 26.673 | 0.453
2015-11-19 | 12:22 | 0 | 23.6471 | 14.167 | 582 | 9.7 | 0.98677 |  | 26.6722 | 0.4522
2015-11-19 | 12:22 | 0 | 23.6475 | 14.166 | 583 | 9.7167 | 0.98752 |  | 26.6718 | 0.4518
2015-11-19 | 12:22 | 0 | 23.6484 | 14.167 | 584 | 9.7333 | 0.98826 |  | 26.6709 | 0.4509
2015-11-19 | 12:22 | 0 | 23.6504 | 14.167 | 585 | 9.75 | 0.989 |  | 26.6689 | 0.4489
2015-11-19 | 12:23 | 0 | 23.6495 | 14.167 | 586 | 9.7667 | 0.98975 |  | 26.6698 | 0.4498
2015-11-19 | 12:23 | 0 | 23.6504 | 14.167 | 587 | 9.7833 | 0.99049 |  | 26.6689 | 0.4489
2015-11-19 | 12:23 | 0 | 23.6519 | 14.167 | 588 | 9.8 | 0.99123 |  | 26.6674 | 0.4474
2015-11-19 | 12:23 | 0 | 23.653 | 14.167 | 589 | 9.8167 | 0.99196 |  | 26.6663 | 0.4463
2015-11-19 | 12:23 | 0 | 23.6536 | 14.168 | 590 | 9.8333 | 0.9927 |  | 26.6657 | 0.4457
2015-11-19 | 12:23 | 0 | 23.6546 | 14.168 | 591 | 9.85 | 0.99344 |  | 26.6647 | 0.4447
2015-11-19 | 12:23 | 0 | 23.6544 | 14.168 | 592 | 9.8667 | 0.99417 |  | 26.6649 | 0.4449
2015-11-19 | 12:23 | 0 | 23.6554 | 14.168 | 593 | 9.8833 | 0.9949 |  | 26.6639 | 0.4439
2015-11-19 | 12:23 | 0 | 23.6562 | 14.168 | 594 | 9.9 | 0.99564 |  | 26.6631 | 0.4431
2015-11-19 | 12:23 | 0 | 23.6577 | 14.168 | 595 | 9.9167 | 0.99637 |  | 26.6616 | 0.4416
2015-11-19 | 12:23 | 0 | 23.6583 | 14.169 | 596 | 9.9333 | 0.9971 |  | 26.661 | 0.441
2015-11-19 | 12:23 | 0 | 23.6595 | 14.168 | 597 | 9.95 | 0.99782 |  | 26.6598 | 0.4398
2015-11-19 | 12:23 | 0 | 23.6607 | 14.169 | 598 | 9.9667 | 0.99855 |  | 26.6586 | 0.4386
2015-11-19 | 12:23 | 0 | 23.661 | 14.169 | 599 | 9.9833 | 0.99928 |  | 26.6583 | 0.4383
2015-11-19 | 12:23 | 0 | 23.662 | 14.17 | 600 | 10 | 1 | 26.66 | 26.6573 | 0.4373
2015-11-19 | 12:23 | 0 | 23.6615 | 14.169 | 601 | 10.0167 | 1.0007 |  | 26.6578 | 0.4378
2015-11-19 | 12:23 | 0 | 23.6638 | 14.169 | 602 | 10.0333 | 1.0014 |  | 26.6555 | 0.4355
2015-11-19 | 12:23 | 0 | 23.6639 | 14.17 | 603 | 10.05 | 1.0022 |  | 26.6554 | 0.4354
2015-11-19 | 12:23 | 0 | 23.6651 | 14.169 | 604 | 10.0667 | 1.0029 |  | 26.6542 | 0.4342
2015-11-19 | 12:23 | 0 | 23.6664 | 14.17 | 605 | 10.0833 | 1.0036 |  | 26.6529 | 0.4329
2015-11-19 | 12:23 | 0 | 23.667 | 14.17 | 606 | 10.1 | 1.0043 |  | 26.6523 | 0.4323
2015-11-19 | 12:23 | 0 | 23.668 | 14.171 | 607 | 10.1167 | 1.005 |  | 26.6513 | 0.4313
2015-11-19 | 12:23 | 0 | 23.6681 | 14.171 | 608 | 10.1333 | 1.0058 |  | 26.6512 | 0.4312
2015-11-19 | 12:23 | 0 | 23.6688 | 14.171 | 609 | 10.15 | 1.0065 |  | 26.6505 | 0.4305
2015-11-19 | 12:23 | 0 | 23.6694 | 14.171 | 610 | 10.1667 | 1.0072 |  | 26.6499 | 0.4299
2015-11-19 | 12:23 | 0 | 23.6703 | 14.171 | 611 | 10.1833 | 1.0079 |  | 26.649 | 0.429
2015-11-19 | 12:23 | 0 | 23.6711 | 14.172 | 612 | 10.2 | 1.0086 |  | 26.6482 | 0.4282
2015-11-19 | 12:23 | 0 | 23.6716 | 14.171 | 613 | 10.2167 | 1.0093 |  | 26.6477 | 0.4277
2015-11-19 | 12:23 | 0 | 23.6731 | 14.172 | 614 | 10.2333 | 1.01 |  | 26.6462 | 0.4262
2015-11-19 | 12:23 | 0 | 23.674 | 14.172 | 615 | 10.25 | 1.0107 |  | 26.6453 | 0.4253
2015-11-19 | 12:23 | 0 | 23.6744 | 14.172 | 616 | 10.2667 | 1.0114 |  | 26.6449 | 0.4249
2015-11-19 | 12:23 | 0 | 23.6754 | 14.172 | 617 | 10.2833 | 1.0121 |  | 26.6439 | 0.4239
2015-11-19 | 12:23 | 0 | 23.6761 | 14.172 | 618 | 10.3 | 1.0128 |  | 26.6432 | 0.4232
2015-11-19 | 12:23 | 0 | 23.6768 | 14.172 | 619 | 10.3167 | 1.0135 |  | 26.6425 | 0.4225
2015-11-19 | 12:23 | 0 | 23.6771 | 14.172 | 620 | 10.3333 | 1.0142 |  | 26.6422 | 0.4222
2015-11-19 | 12:23 | 0 | 23.6779 | 14.172 | 621 | 10.35 | 1.0149 |  | 26.6414 | 0.4214
2015-11-19 | 12:23 | 0 | 23.6786 | 14.173 | 622 | 10.3667 | 1.0156 |  | 26.6407 | 0.4207
2015-11-19 | 12:23 | 0 | 23.6797 | 14.172 | 623 | 10.3833 | 1.0163 |  | 26.6396 | 0.4196
2015-11-19 | 12:23 | 0 | 23.6803 | 14.173 | 624 | 10.4 | 1.017 |  | 26.639 | 0.419
2015-11-19 | 12:23 | 0 | 23.6814 | 14.173 | 625 | 10.4167 | 1.0177 |  | 26.6379 | 0.4179
2015-11-19 | 12:23 | 0 | 23.682 | 14.173 | 626 | 10.4333 | 1.0184 |  | 26.6373 | 0.4173
2015-11-19 | 12:23 | 0 | 23.6828 | 14.173 | 627 | 10.45 | 1.0191 |  | 26.6365 | 0.4165
2015-11-19 | 12:23 | 0 | 23.6837 | 14.174 | 628 | 10.4667 | 1.0198 |  | 26.6356 | 0.4156
2015-11-19 | 12:23 | 0 | 23.6835 | 14.173 | 629 | 10.4833 | 1.0205 |  | 26.6358 | 0.4158
2015-11-19 | 12:23 | 0 | 23.6844 | 14.174 | 630 | 10.5 | 1.0212 |  | 26.6349 | 0.4149
2015-11-19 | 12:23 | 0 | 23.6868 | 14.174 | 631 | 10.5167 | 1.0219 |  | 26.6325 | 0.4125
2015-11-19 | 12:23 | 0 | 23.6866 | 14.174 | 632 | 10.5333 | 1.0226 |  | 26.6327 | 0.4127
2015-11-19 | 12:23 | 0 | 23.6868 | 14.174 | 633 | 10.55 | 1.0233 |  | 26.6325 | 0.4125
2015-11-19 | 12:23 | 0 | 23.6878 | 14.175 | 634 | 10.5667 | 1.0239 |  | 26.6315 | 0.4115
2015-11-19 | 12:23 | 0 | 23.6884 | 14.175 | 635 | 10.5833 | 1.0246 |  | 26.6309 | 0.4109
2015-11-19 | 12:23 | 0 | 23.6893 | 14.175 | 636 | 10.6 | 1.0253 |  | 26.63 | 0.41
2015-11-19 | 12:23 | 0 | 23.6898 | 14.175 | 637 | 10.6167 | 1.026 |  | 26.6295 | 0.4095
2015-11-19 | 12:23 | 0 | 23.6905 | 14.175 | 638 | 10.6333 | 1.0267 |  | 26.6288 | 0.4088
2015-11-19 | 12:23 | 0 | 23.691 | 14.175 | 639 | 10.65 | 1.0273 |  | 26.6283 | 0.4083
2015-11-19 | 12:23 | 0 | 23.6918 | 14.174 | 640 | 10.6667 | 1.028 |  | 26.6275 | 0.4075
2015-11-19 | 12:23 | 0 | 23.6922 | 14.175 | 641 | 10.6833 | 1.0287 |  | 26.6271 | 0.4071
2015-11-19 | 12:23 | 0 | 23.6933 | 14.176 | 642 | 10.7 | 1.0294 |  | 26.626 | 0.406
2015-11-19 | 12:23 | 0 | 23.6939 | 14.177 | 643 | 10.7167 | 1.0301 |  | 26.6254 | 0.4054
2015-11-19 | 12:23 | 0 | 23.6949 | 14.176 | 644 | 10.7333 | 1.0307 |  | 26.6244 | 0.4044
2015-11-19 | 12:24 | 0 | 23.6952 | 14.176 | 645 | 10.75 | 1.0314 |  | 26.6241 | 0.4041
2015-11-19 | 12:24 | 0 | 23.696 | 14.176 | 646 | 10.7667 | 1.0321 |  | 26.6233 | 0.4033
2015-11-19 | 12:24 | 0 | 23.697 | 14.176 | 647 | 10.7833 | 1.0328 |  | 26.6223 | 0.4023
2015-11-19 | 12:24 | 0 | 23.6975 | 14.177 | 648 | 10.8 | 1.0334 |  | 26.6218 | 0.4018
2015-11-19 | 12:24 | 0 | 23.6978 | 14.177 | 649 | 10.8167 | 1.0341 |  | 26.6215 | 0.4015
2015-11-19 | 12:24 | 0 | 23.6989 | 14.177 | 650 | 10.8333 | 1.0348 |  | 26.6204 | 0.4004
2015-11-19 | 12:24 | 0 | 23.6997 | 14.177 | 651 | 10.85 | 1.0354 |  | 26.6196 | 0.3996
2015-11-19 | 12:24 | 0 | 23.7005 | 14.177 | 652 | 10.8667 | 1.0361 |  | 26.6188 | 0.3988
2015-11-19 | 12:24 | 0 | 23.7009 | 14.177 | 653 | 10.8833 | 1.0368 |  | 26.6184 | 0.3984
2015-11-19 | 12:24 | 0 | 23.7015 | 14.177 | 654 | 10.9 | 1.0374 |  | 26.6178 | 0.3978
2015-11-19 | 12:24 | 0 | 23.7026 | 14.177 | 655 | 10.9167 | 1.0381 |  | 26.6167 | 0.3967
2015-11-19 | 12:24 | 0 | 23.7028 | 14.178 | 656 | 10.9333 | 1.0388 |  | 26.6165 | 0.3965
2015-11-19 | 12:24 | 0 | 23.7037 | 14.178 | 657 | 10.95 | 1.0394 |  | 26.6156 | 0.3956
2015-11-19 | 12:24 | 0 | 23.7043 | 14.177 | 658 | 10.9667 | 1.0401 |  | 26.615 | 0.395
2015-11-19 | 12:24 | 0 | 23.7052 | 14.178 | 659 | 10.9833 | 1.0407 |  | 26.6141 | 0.3941
2015-11-19 | 12:24 | 0 | 23.7062 | 14.178 | 660 | 11 | 1.0414 |  | 26.6131 | 0.3931
2015-11-19 | 12:24 | 0 | 23.7063 | 14.178 | 661 | 11.0167 | 1.0421 |  | 26.613 | 0.393
2015-11-19 | 12:24 | 0 | 23.707 | 14.178 | 662 | 11.0333 | 1.0427 |  | 26.6123 | 0.3923
2015-11-19 | 12:24 | 0 | 23.7082 | 14.178 | 663 | 11.05 | 1.0434 |  | 26.6111 | 0.3911
2015-11-19 | 12:24 | 0 | 23.7081 | 14.178 | 664 | 11.0667 | 1.044 |  | 26.6112 | 0.3912
2015-11-19 | 12:24 | 0 | 23.7088 | 14.179 | 665 | 11.0833 | 1.0447 |  | 26.6105 | 0.3905
2015-11-19 | 12:24 | 0 | 23.71 | 14.179 | 666 | 11.1 | 1.0453 |  | 26.6093 | 0.3893
2015-11-19 | 12:24 | 0 | 23.7106 | 14.179 | 667 | 11.1167 | 1.046 |  | 26.6087 | 0.3887
2015-11-19 | 12:24 | 0 | 23.7111 | 14.179 | 668 | 11.1333 | 1.0466 |  | 26.6082 | 0.3882
2015-11-19 | 12:24 | 0 | 23.7114 | 14.18 | 669 | 11.15 | 1.0473 |  | 26.6079 | 0.3879
2015-11-19 | 12:24 | 0 | 23.712 | 14.179 | 670 | 11.1667 | 1.0479 |  | 26.6073 | 0.3873
2015-11-19 | 12:24 | 0 | 23.7127 | 14.18 | 671 | 11.1833 | 1.0486 |  | 26.6066 | 0.3866
2015-11-19 | 12:24 | 0 | 23.7145 | 14.18 | 672 | 11.2 | 1.0492 |  | 26.6048 | 0.3848
2015-11-19 | 12:24 | 0 | 23.7139 | 14.18 | 673 | 11.2167 | 1.0499 |  | 26.6054 | 0.3854
2015-11-19 | 12:24 | 0 | 23.7141 | 14.18 | 674 | 11.2333 | 1.0505 |  | 26.6052 | 0.3852
2015-11-19 | 12:24 | 0 | 23.7154 | 14.18 | 675 | 11.25 | 1.0512 |  | 26.6039 | 0.3839
2015-11-19 | 12:24 | 0 | 23.7163 | 14.181 | 676 | 11.2667 | 1.0518 |  | 26.603 | 0.383
2015-11-19 | 12:24 | 0 | 23.7172 | 14.181 | 677 | 11.2833 | 1.0524 |  | 26.6021 | 0.3821
2015-11-19 | 12:24 | 0 | 23.7176 | 14.181 | 678 | 11.3 | 1.0531 |  | 26.6017 | 0.3817
2015-11-19 | 12:24 | 0 | 23.7183 | 14.181 | 679 | 11.3167 | 1.0537 |  | 26.601 | 0.381
2015-11-19 | 12:24 | 0 | 23.7193 | 14.181 | 680 | 11.3333 | 1.0544 |  | 26.6 | 0.38
2015-11-19 | 12:24 | 0 | 23.7198 | 14.181 | 681 | 11.35 | 1.055 |  | 26.5995 | 0.3795
2015-11-19 | 12:24 | 0 | 23.72 | 14.182 | 682 | 11.3667 | 1.0556 |  | 26.5993 | 0.3793
2015-11-19 | 12:24 | 0 | 23.7202 | 14.181 | 683 | 11.3833 | 1.0563 |  | 26.5991 | 0.3791
2015-11-19 | 12:24 | 0 | 23.7205 | 14.181 | 684 | 11.4 | 1.0569 |  | 26.5988 | 0.3788
2015-11-19 | 12:24 | 0 | 23.722 | 14.182 | 685 | 11.4167 | 1.0575 |  | 26.5973 | 0.3773
2015-11-19 | 12:24 | 0 | 23.7225 | 14.182 | 686 | 11.4333 | 1.0582 |  | 26.5968 | 0.3768
2015-11-19 | 12:24 | 0 | 23.7235 | 14.182 | 687 | 11.45 | 1.0588 |  | 26.5958 | 0.3758
2015-11-19 | 12:24 | 0 | 23.7239 | 14.182 | 688 | 11.4667 | 1.0594 |  | 26.5954 | 0.3754
2015-11-19 | 12:24 | 0 | 23.7252 | 14.182 | 689 | 11.4833 | 1.0601 |  | 26.5941 | 0.3741
2015-11-19 | 12:24 | 0 | 23.7249 | 14.182 | 690 | 11.5 | 1.0607 |  | 26.5944 | 0.3744
2015-11-19 | 12:24 | 0 | 23.7257 | 14.182 | 691 | 11.5167 | 1.0613 |  | 26.5936 | 0.3736
2015-11-19 | 12:24 | 0 | 23.7263 | 14.182 | 692 | 11.5333 | 1.062 |  | 26.593 | 0.373
2015-11-19 | 12:24 | 0 | 23.7268 | 14.182 | 693 | 11.55 | 1.0626 |  | 26.5925 | 0.3725
2015-11-19 | 12:24 | 0 | 23.7279 | 14.183 | 694 | 11.5667 | 1.0632 |  | 26.5914 | 0.3714
2015-11-19 | 12:24 | 0 | 23.7282 | 14.183 | 695 | 11.5833 | 1.0638 |  | 26.5911 | 0.3711
2015-11-19 | 12:24 | 0 | 23.7291 | 14.183 | 696 | 11.6 | 1.0645 |  | 26.5902 | 0.3702
2015-11-19 | 12:24 | 0 | 23.7307 | 14.183 | 697 | 11.6167 | 1.0651 |  | 26.5886 | 0.3686
2015-11-19 | 12:24 | 0 | 23.7299 | 14.183 | 698 | 11.6333 | 1.0657 |  | 26.5894 | 0.3694
2015-11-19 | 12:24 | 0 | 23.7313 | 14.183 | 699 | 11.65 | 1.0663 |  | 26.588 | 0.368
2015-11-19 | 12:24 | 0 | 23.7318 | 14.183 | 700 | 11.6667 | 1.0669 |  | 26.5875 | 0.3675
2015-11-19 | 12:24 | 0 | 23.7321 | 14.184 | 701 | 11.6833 | 1.0676 |  | 26.5872 | 0.3672
2015-11-19 | 12:24 | 0 | 23.7334 | 14.184 | 702 | 11.7 | 1.0682 |  | 26.5859 | 0.3659
2015-11-19 | 12:24 | 0 | 23.7335 | 14.184 | 703 | 11.7167 | 1.0688 |  | 26.5858 | 0.3658
2015-11-19 | 12:24 | 0 | 23.7344 | 14.184 | 704 | 11.7333 | 1.0694 |  | 26.5849 | 0.3649
2015-11-19 | 12:24 | 0 | 23.7354 | 14.184 | 705 | 11.75 | 1.07 |  | 26.5839 | 0.3639
2015-11-19 | 12:25 | 0 | 23.7353 | 14.184 | 706 | 11.7667 | 1.0707 |  | 26.584 | 0.364
2015-11-19 | 12:25 | 0 | 23.7359 | 14.184 | 707 | 11.7833 | 1.0713 |  | 26.5834 | 0.3634
2015-11-19 | 12:25 | 0 | 23.7364 | 14.185 | 708 | 11.8 | 1.0719 |  | 26.5829 | 0.3629
2015-11-19 | 12:25 | 0 | 23.7365 | 14.184 | 709 | 11.8167 | 1.0725 |  | 26.5828 | 0.3628
2015-11-19 | 12:25 | 0 | 23.7382 | 14.184 | 710 | 11.8333 | 1.0731 |  | 26.5811 | 0.3611
2015-11-19 | 12:25 | 0 | 23.7382 | 14.185 | 711 | 11.85 | 1.0737 |  | 26.5811 | 0.3611
2015-11-19 | 12:25 | 0 | 23.7397 | 14.185 | 712 | 11.8667 | 1.0743 |  | 26.5796 | 0.3596
2015-11-19 | 12:25 | 0 | 23.7393 | 14.185 | 713 | 11.8833 | 1.0749 |  | 26.58 | 0.36
2015-11-19 | 12:25 | 0 | 23.7403 | 14.185 | 714 | 11.9 | 1.0755 |  | 26.579 | 0.359
2015-11-19 | 12:25 | 0 | 23.741 | 14.185 | 715 | 11.9167 | 1.0762 |  | 26.5783 | 0.3583
2015-11-19 | 12:25 | 0 | 23.7418 | 14.185 | 716 | 11.9333 | 1.0768 |  | 26.5775 | 0.3575
2015-11-19 | 12:25 | 0 | 23.7425 | 14.185 | 717 | 11.95 | 1.0774 |  | 26.5768 | 0.3568
2015-11-19 | 12:25 | 0 | 23.7426 | 14.185 | 718 | 11.9667 | 1.078 |  | 26.5767 | 0.3567
2015-11-19 | 12:25 | 0 | 23.7432 | 14.185 | 719 | 11.9833 | 1.0786 |  | 26.5761 | 0.3561
2015-11-19 | 12:25 | 0 | 23.7442 | 14.185 | 720 | 12 | 1.0792 | 26.58 | 26.5751 | 0.3551
2015-11-19 | 12:25 | 0 | 23.7446 | 14.186 | 721 | 12.0167 | 1.0798 |  | 26.5747 | 0.3547
2015-11-19 | 12:25 | 0 | 23.7453 | 14.186 | 722 | 12.0333 | 1.0804 |  | 26.574 | 0.354
2015-11-19 | 12:25 | 0 | 23.7461 | 14.186 | 723 | 12.05 | 1.081 |  | 26.5732 | 0.3532
2015-11-19 | 12:25 | 0 | 23.746 | 14.186 | 724 | 12.0667 | 1.0816 |  | 26.5733 | 0.3533
2015-11-19 | 12:25 | 0 | 23.7488 | 14.186 | 725 | 12.0833 | 1.0822 |  | 26.5705 | 0.3505
2015-11-19 | 12:25 | 0 | 23.7472 | 14.186 | 726 | 12.1 | 1.0828 |  | 26.5721 | 0.3521
2015-11-19 | 12:25 | 0 | 23.748 | 14.187 | 727 | 12.1167 | 1.0834 |  | 26.5713 | 0.3513
2015-11-19 | 12:25 | 0 | 23.7486 | 14.186 | 728 | 12.1333 | 1.084 |  | 26.5707 | 0.3507
2015-11-19 | 12:25 | 0 | 23.7496 | 14.186 | 729 | 12.15 | 1.0846 |  | 26.5697 | 0.3497
2015-11-19 | 12:25 | 0 | 23.7504 | 14.187 | 730 | 12.1667 | 1.0852 |  | 26.5689 | 0.3489
2015-11-19 | 12:25 | 0 | 23.7508 | 14.187 | 731 | 12.1833 | 1.0858 |  | 26.5685 | 0.3485
2015-11-19 | 12:25 | 0 | 23.7512 | 14.187 | 732 | 12.2 | 1.0864 |  | 26.5681 | 0.3481
2015-11-19 | 12:25 | 0 | 23.7515 | 14.187 | 733 | 12.2167 | 1.087 |  | 26.5678 | 0.3478
2015-11-19 | 12:25 | 0 | 23.7526 | 14.187 | 734 | 12.2333 | 1.0875 |  | 26.5667 | 0.3467
2015-11-19 | 12:25 | 0 | 23.7524 | 14.187 | 735 | 12.25 | 1.0881 |  | 26.5669 | 0.3469
2015-11-19 | 12:25 | 0 | 23.753 | 14.187 | 736 | 12.2667 | 1.0887 |  | 26.5663 | 0.3463
2015-11-19 | 12:25 | 0 | 23.7538 | 14.188 | 737 | 12.2833 | 1.0893 |  | 26.5655 | 0.3455
2015-11-19 | 12:25 | 0 | 23.7548 | 14.188 | 738 | 12.3 | 1.0899 |  | 26.5645 | 0.3445
2015-11-19 | 12:25 | 0 | 23.7552 | 14.188 | 739 | 12.3167 | 1.0905 |  | 26.5641 | 0.3441
2015-11-19 | 12:25 | 0 | 23.7557 | 14.188 | 740 | 12.3333 | 1.0911 |  | 26.5636 | 0.3436
2015-11-19 | 12:25 | 0 | 23.7559 | 14.187 | 741 | 12.35 | 1.0917 |  | 26.5634 | 0.3434
2015-11-19 | 12:25 | 0 | 23.7569 | 14.188 | 742 | 12.3667 | 1.0923 |  | 26.5624 | 0.3424
2015-11-19 | 12:25 | 0 | 23.7573 | 14.189 | 743 | 12.3833 | 1.0928 |  | 26.562 | 0.342
2015-11-19 | 12:25 | 0 | 23.7578 | 14.188 | 744 | 12.4 | 1.0934 |  | 26.5615 | 0.3415
2015-11-19 | 12:25 | 0 | 23.7587 | 14.188 | 745 | 12.4167 | 1.094 |  | 26.5606 | 0.3406
2015-11-19 | 12:25 | 0 | 23.7592 | 14.188 | 746 | 12.4333 | 1.0946 |  | 26.5601 | 0.3401
2015-11-19 | 12:25 | 0 | 23.7598 | 14.189 | 747 | 12.45 | 1.0952 |  | 26.5595 | 0.3395
2015-11-19 | 12:25 | 0 | 23.7604 | 14.189 | 748 | 12.4667 | 1.0958 |  | 26.5589 | 0.3389
2015-11-19 | 12:25 | 0 | 23.7607 | 14.188 | 749 | 12.4833 | 1.0963 |  | 26.5586 | 0.3386
2015-11-19 | 12:25 | 0 | 23.7614 | 14.189 | 750 | 12.5 | 1.0969 |  | 26.5579 | 0.3379
2015-11-19 | 12:25 | 0 | 23.7623 | 14.189 | 751 | 12.5167 | 1.0975 |  | 26.557 | 0.337
2015-11-19 | 12:25 | 0 | 23.7625 | 14.189 | 752 | 12.5333 | 1.0981 |  | 26.5568 | 0.3368
2015-11-19 | 12:25 | 0 | 23.7631 | 14.189 | 753 | 12.55 | 1.0986 |  | 26.5562 | 0.3362
2015-11-19 | 12:25 | 0 | 23.7632 | 14.189 | 754 | 12.5667 | 1.0992 |  | 26.5561 | 0.3361
2015-11-19 | 12:25 | 0 | 23.7642 | 14.189 | 755 | 12.5833 | 1.0998 |  | 26.5551 | 0.3351
2015-11-19 | 12:25 | 0 | 23.7646 | 14.19 | 756 | 12.6 | 1.1004 |  | 26.5547 | 0.3347
2015-11-19 | 12:25 | 0 | 23.7657 | 14.189 | 757 | 12.6167 | 1.1009 |  | 26.5536 | 0.3336
2015-11-19 | 12:25 | 0 | 23.765 | 14.19 | 758 | 12.6333 | 1.1015 |  | 26.5543 | 0.3343
2015-11-19 | 12:25 | 0 | 23.7658 | 14.19 | 759 | 12.65 | 1.1021 |  | 26.5535 | 0.3335
2015-11-19 | 12:25 | 0 | 23.7669 | 14.19 | 760 | 12.6667 | 1.1027 |  | 26.5524 | 0.3324
2015-11-19 | 12:25 | 0 | 23.7672 | 14.191 | 761 | 12.6833 | 1.1032 |  | 26.5521 | 0.3321
2015-11-19 | 12:25 | 0 | 23.7674 | 14.191 | 762 | 12.7 | 1.1038 |  | 26.5519 | 0.3319
2015-11-19 | 12:25 | 0 | 23.7684 | 14.19 | 763 | 12.7167 | 1.1044 |  | 26.5509 | 0.3309
2015-11-19 | 12:25 | 0 | 23.7685 | 14.19 | 764 | 12.7333 | 1.1049 |  | 26.5508 | 0.3308
2015-11-19 | 12:26 | 0 | 23.7697 | 14.19 | 765 | 12.75 | 1.1055 |  | 26.5496 | 0.3296
2015-11-19 | 12:26 | 0 | 23.7704 | 14.19 | 766 | 12.7667 | 1.1061 |  | 26.5489 | 0.3289
2015-11-19 | 12:26 | 0 | 23.7712 | 14.191 | 767 | 12.7833 | 1.1066 |  | 26.5481 | 0.3281
2015-11-19 | 12:26 | 0 | 23.771 | 14.192 | 768 | 12.8 | 1.1072 |  | 26.5483 | 0.3283
2015-11-19 | 12:26 | 0 | 23.7703 | 14.191 | 769 | 12.8167 | 1.1078 |  | 26.549 | 0.329
2015-11-19 | 12:26 | 0 | 23.7718 | 14.191 | 770 | 12.8333 | 1.1083 |  | 26.5475 | 0.3275
2015-11-19 | 12:26 | 0 | 23.7727 | 14.191 | 771 | 12.85 | 1.1089 |  | 26.5466 | 0.3266
2015-11-19 | 12:26 | 0 | 23.7738 | 14.192 | 772 | 12.8667 | 1.1095 |  | 26.5455 | 0.3255
2015-11-19 | 12:26 | 0 | 23.7751 | 14.191 | 773 | 12.8833 | 1.11 |  | 26.5442 | 0.3242
2015-11-19 | 12:26 | 0 | 23.7752 | 14.192 | 774 | 12.9 | 1.1106 |  | 26.5441 | 0.3241
2015-11-19 | 12:26 | 0 | 23.7754 | 14.192 | 775 | 12.9167 | 1.1112 |  | 26.5439 | 0.3239
2015-11-19 | 12:26 | 0 | 23.7742 | 14.192 | 776 | 12.9333 | 1.1117 |  | 26.5451 | 0.3251
2015-11-19 | 12:26 | 0 | 23.7747 | 14.192 | 777 | 12.95 | 1.1123 |  | 26.5446 | 0.3246
2015-11-19 | 12:26 | 0 | 23.7754 | 14.192 | 778 | 12.9667 | 1.1128 |  | 26.5439 | 0.3239
2015-11-19 | 12:26 | 0 | 23.7756 | 14.192 | 779 | 12.9833 | 1.1134 |  | 26.5437 | 0.3237
2015-11-19 | 12:26 | 0 | 23.7769 | 14.192 | 780 | 13 | 1.1139 |  | 26.5424 | 0.3224
2015-11-19 | 12:26 | 0 | 23.7778 | 14.193 | 781 | 13.0167 | 1.1145 |  | 26.5415 | 0.3215
2015-11-19 | 12:26 | 0 | 23.7782 | 14.192 | 782 | 13.0333 | 1.1151 |  | 26.5411 | 0.3211
2015-11-19 | 12:26 | 0 | 23.7784 | 14.192 | 783 | 13.05 | 1.1156 |  | 26.5409 | 0.3209
2015-11-19 | 12:26 | 0 | 23.779 | 14.193 | 784 | 13.0667 | 1.1162 |  | 26.5403 | 0.3203
2015-11-19 | 12:26 | 0 | 23.7803 | 14.193 | 785 | 13.0833 | 1.1167 |  | 26.539 | 0.319
2015-11-19 | 12:26 | 0 | 23.7812 | 14.192 | 786 | 13.1 | 1.1173 |  | 26.5381 | 0.3181
2015-11-19 | 12:26 | 0 | 23.781 | 14.193 | 787 | 13.1167 | 1.1178 |  | 26.5383 | 0.3183
2015-11-19 | 12:26 | 0 | 23.7822 | 14.193 | 788 | 13.1333 | 1.1184 |  | 26.5371 | 0.3171
2015-11-19 | 12:26 | 0 | 23.7829 | 14.193 | 789 | 13.15 | 1.1189 |  | 26.5364 | 0.3164
2015-11-19 | 12:26 | 0 | 23.7823 | 14.193 | 790 | 13.1667 | 1.1195 |  | 26.537 | 0.317
2015-11-19 | 12:26 | 0 | 23.7836 | 14.192 | 791 | 13.1833 | 1.12 |  | 26.5357 | 0.3157
2015-11-19 | 12:26 | 0 | 23.7828 | 14.193 | 792 | 13.2 | 1.1206 |  | 26.5365 | 0.3165
2015-11-19 | 12:26 | 0 | 23.7836 | 14.193 | 793 | 13.2167 | 1.1211 |  | 26.5357 | 0.3157
2015-11-19 | 12:26 | 0 | 23.7838 | 14.193 | 794 | 13.2333 | 1.1217 |  | 26.5355 | 0.3155
2015-11-19 | 12:26 | 0 | 23.7844 | 14.194 | 795 | 13.25 | 1.1222 |  | 26.5349 | 0.3149
2015-11-19 | 12:26 | 0 | 23.7856 | 14.193 | 796 | 13.2667 | 1.1228 |  | 26.5337 | 0.3137
2015-11-19 | 12:26 | 0 | 23.7866 | 14.194 | 797 | 13.2833 | 1.1233 |  | 26.5327 | 0.3127
2015-11-19 | 12:26 | 0 | 23.7863 | 14.194 | 798 | 13.3 | 1.1239 |  | 26.533 | 0.313
2015-11-19 | 12:26 | 0 | 23.7872 | 14.193 | 799 | 13.3167 | 1.1244 |  | 26.5321 | 0.3121
2015-11-19 | 12:26 | 0 | 23.7872 | 14.194 | 800 | 13.3333 | 1.1249 |  | 26.5321 | 0.3121
2015-11-19 | 12:26 | 0 | 23.7874 | 14.193 | 801 | 13.35 | 1.1255 |  | 26.5319 | 0.3119
2015-11-19 | 12:26 | 0 | 23.7878 | 14.193 | 802 | 13.3667 | 1.126 |  | 26.5315 | 0.3115
2015-11-19 | 12:26 | 0 | 23.7886 | 14.194 | 803 | 13.3833 | 1.1266 |  | 26.5307 | 0.3107
2015-11-19 | 12:26 | 0 | 23.7889 | 14.194 | 804 | 13.4 | 1.1271 |  | 26.5304 | 0.3104
2015-11-19 | 12:26 | 0 | 23.7899 | 14.194 | 805 | 13.4167 | 1.1276 |  | 26.5294 | 0.3094
2015-11-19 | 12:26 | 0 | 23.7908 | 14.194 | 806 | 13.4333 | 1.1282 |  | 26.5285 | 0.3085
2015-11-19 | 12:26 | 0 | 23.7909 | 14.195 | 807 | 13.45 | 1.1287 |  | 26.5284 | 0.3084
2015-11-19 | 12:26 | 0 | 23.7912 | 14.195 | 808 | 13.4667 | 1.1293 |  | 26.5281 | 0.3081
2015-11-19 | 12:26 | 0 | 23.7913 | 14.195 | 809 | 13.4833 | 1.1298 |  | 26.528 | 0.308
2015-11-19 | 12:26 | 0 | 23.7921 | 14.195 | 810 | 13.5 | 1.1303 |  | 26.5272 | 0.3072
2015-11-19 | 12:26 | 0 | 23.7925 | 14.195 | 811 | 13.5167 | 1.1309 |  | 26.5268 | 0.3068
2015-11-19 | 12:26 | 0 | 23.7931 | 14.195 | 812 | 13.5333 | 1.1314 |  | 26.5262 | 0.3062
2015-11-19 | 12:26 | 0 | 23.7933 | 14.195 | 813 | 13.55 | 1.1319 |  | 26.526 | 0.306
2015-11-19 | 12:26 | 0 | 23.794 | 14.195 | 814 | 13.5667 | 1.1325 |  | 26.5253 | 0.3053
2015-11-19 | 12:26 | 0 | 23.795 | 14.195 | 815 | 13.5833 | 1.133 |  | 26.5243 | 0.3043
2015-11-19 | 12:26 | 0 | 23.7953 | 14.195 | 816 | 13.6 | 1.1335 |  | 26.524 | 0.304
2015-11-19 | 12:26 | 0 | 23.7961 | 14.195 | 817 | 13.6167 | 1.1341 |  | 26.5232 | 0.3032
2015-11-19 | 12:26 | 0 | 23.7965 | 14.195 | 818 | 13.6333 | 1.1346 |  | 26.5228 | 0.3028
2015-11-19 | 12:26 | 0 | 23.7966 | 14.195 | 819 | 13.65 | 1.1351 |  | 26.5227 | 0.3027
2015-11-19 | 12:26 | 0 | 23.7973 | 14.196 | 820 | 13.6667 | 1.1357 |  | 26.522 | 0.302
2015-11-19 | 12:26 | 0 | 23.7976 | 14.196 | 821 | 13.6833 | 1.1362 |  | 26.5217 | 0.3017
2015-11-19 | 12:26 | 0 | 23.7978 | 14.196 | 822 | 13.7 | 1.1367 |  | 26.5215 | 0.3015
2015-11-19 | 12:26 | 0 | 23.7986 | 14.196 | 823 | 13.7167 | 1.1372 |  | 26.5207 | 0.3007
2015-11-19 | 12:26 | 0 | 23.7992 | 14.196 | 824 | 13.7333 | 1.1378 |  | 26.5201 | 0.3001
2015-11-19 | 12:26 | 0 | 23.8004 | 14.196 | 825 | 13.75 | 1.1383 |  | 26.5189 | 0.2989
2015-11-19 | 12:27 | 0 | 23.8008 | 14.196 | 826 | 13.7667 | 1.1388 |  | 26.5185 | 0.2985
2015-11-19 | 12:27 | 0 | 23.8003 | 14.197 | 827 | 13.7833 | 1.1394 |  | 26.519 | 0.299
2015-11-19 | 12:27 | 0 | 23.8008 | 14.196 | 828 | 13.8 | 1.1399 |  | 26.5185 | 0.2985
2015-11-19 | 12:27 | 0 | 23.8012 | 14.197 | 829 | 13.8167 | 1.1404 |  | 26.5181 | 0.2981
2015-11-19 | 12:27 | 0 | 23.8021 | 14.197 | 830 | 13.8333 | 1.1409 |  | 26.5172 | 0.2972
2015-11-19 | 12:27 | 0 | 23.8014 | 14.196 | 831 | 13.85 | 1.1414 |  | 26.5179 | 0.2979
2015-11-19 | 12:27 | 0 | 23.8034 | 14.197 | 832 | 13.8667 | 1.142 |  | 26.5159 | 0.2959
2015-11-19 | 12:27 | 0 | 23.8038 | 14.197 | 833 | 13.8833 | 1.1425 |  | 26.5155 | 0.2955
2015-11-19 | 12:27 | 0 | 23.8037 | 14.197 | 834 | 13.9 | 1.143 |  | 26.5156 | 0.2956
2015-11-19 | 12:27 | 0 | 23.8047 | 14.197 | 835 | 13.9167 | 1.1435 |  | 26.5146 | 0.2946
2015-11-19 | 12:27 | 0 | 23.8051 | 14.197 | 836 | 13.9333 | 1.1441 |  | 26.5142 | 0.2942
2015-11-19 | 12:27 | 0 | 23.8055 | 14.197 | 837 | 13.95 | 1.1446 |  | 26.5138 | 0.2938
2015-11-19 | 12:27 | 0 | 23.8062 | 14.198 | 838 | 13.9667 | 1.1451 |  | 26.5131 | 0.2931
2015-11-19 | 12:27 | 0 | 23.8063 | 14.197 | 839 | 13.9833 | 1.1456 |  | 26.513 | 0.293
2015-11-19 | 12:27 | 0 | 23.8069 | 14.197 | 840 | 14 | 1.1461 | 26.51 | 26.5124 | 0.2924
2015-11-19 | 12:27 | 0 | 23.8068 | 14.197 | 841 | 14.0167 | 1.1466 |  | 26.5125 | 0.2925
2015-11-19 | 12:27 | 0 | 23.8076 | 14.198 | 842 | 14.0333 | 1.1472 |  | 26.5117 | 0.2917
2015-11-19 | 12:27 | 0 | 23.8083 | 14.198 | 843 | 14.05 | 1.1477 |  | 26.511 | 0.291
2015-11-19 | 12:27 | 0 | 23.8083 | 14.198 | 844 | 14.0667 | 1.1482 |  | 26.511 | 0.291
2015-11-19 | 12:27 | 0 | 23.8089 | 14.198 | 845 | 14.0833 | 1.1487 |  | 26.5104 | 0.2904
2015-11-19 | 12:27 | 0 | 23.8094 | 14.198 | 846 | 14.1 | 1.1492 |  | 26.5099 | 0.2899
2015-11-19 | 12:27 | 0 | 23.8101 | 14.198 | 847 | 14.1167 | 1.1497 |  | 26.5092 | 0.2892
2015-11-19 | 12:27 | 0 | 23.8111 | 14.198 | 848 | 14.1333 | 1.1502 |  | 26.5082 | 0.2882
2015-11-19 | 12:27 | 0 | 23.811 | 14.198 | 849 | 14.15 | 1.1508 |  | 26.5083 | 0.2883
2015-11-19 | 12:27 | 0 | 23.8116 | 14.198 | 850 | 14.1667 | 1.1513 |  | 26.5077 | 0.2877
2015-11-19 | 12:27 | 0 | 23.8122 | 14.198 | 851 | 14.1833 | 1.1518 |  | 26.5071 | 0.2871
2015-11-19 | 12:27 | 0 | 23.8129 | 14.199 | 852 | 14.2 | 1.1523 |  | 26.5064 | 0.2864
2015-11-19 | 12:27 | 0 | 23.8128 | 14.198 | 853 | 14.2167 | 1.1528 |  | 26.5065 | 0.2865
2015-11-19 | 12:27 | 0 | 23.8134 | 14.199 | 854 | 14.2333 | 1.1533 |  | 26.5059 | 0.2859
2015-11-19 | 12:27 | 0 | 23.8141 | 14.199 | 855 | 14.25 | 1.1538 |  | 26.5052 | 0.2852
2015-11-19 | 12:27 | 0 | 23.8142 | 14.198 | 856 | 14.2667 | 1.1543 |  | 26.5051 | 0.2851
2015-11-19 | 12:27 | 0 | 23.8144 | 14.198 | 857 | 14.2833 | 1.1548 |  | 26.5049 | 0.2849
2015-11-19 | 12:27 | 0 | 23.8154 | 14.199 | 858 | 14.3 | 1.1553 |  | 26.5039 | 0.2839
2015-11-19 | 12:27 | 0 | 23.816 | 14.198 | 859 | 14.3167 | 1.1558 |  | 26.5033 | 0.2833
2015-11-19 | 12:27 | 0 | 23.8162 | 14.199 | 860 | 14.3333 | 1.1563 |  | 26.5031 | 0.2831
2015-11-19 | 12:27 | 0 | 23.8165 | 14.199 | 861 | 14.35 | 1.1569 |  | 26.5028 | 0.2828
2015-11-19 | 12:27 | 0 | 23.8168 | 14.2 | 862 | 14.3667 | 1.1574 |  | 26.5025 | 0.2825
2015-11-19 | 12:27 | 0 | 23.8174 | 14.199 | 863 | 14.3833 | 1.1579 |  | 26.5019 | 0.2819
2015-11-19 | 12:27 | 0 | 23.8178 | 14.199 | 864 | 14.4 | 1.1584 |  | 26.5015 | 0.2815
2015-11-19 | 12:27 | 0 | 23.8182 | 14.199 | 865 | 14.4167 | 1.1589 |  | 26.5011 | 0.2811
2015-11-19 | 12:27 | 0 | 23.8187 | 14.199 | 866 | 14.4333 | 1.1594 |  | 26.5006 | 0.2806
2015-11-19 | 12:27 | 0 | 23.819 | 14.198 | 867 | 14.45 | 1.1599 |  | 26.5003 | 0.2803
2015-11-19 | 12:27 | 0 | 23.8198 | 14.199 | 868 | 14.4667 | 1.1604 |  | 26.4995 | 0.2795
2015-11-19 | 12:27 | 0 | 23.8199 | 14.199 | 869 | 14.4833 | 1.1609 |  | 26.4994 | 0.2794
2015-11-19 | 12:27 | 0 | 23.8203 | 14.199 | 870 | 14.5 | 1.1614 |  | 26.499 | 0.279
2015-11-19 | 12:27 | 0 | 23.8215 | 14.2 | 871 | 14.5167 | 1.1619 |  | 26.4978 | 0.2778
2015-11-19 | 12:27 | 0 | 23.8216 | 14.2 | 872 | 14.5333 | 1.1624 |  | 26.4977 | 0.2777
2015-11-19 | 12:27 | 0 | 23.8216 | 14.2 | 873 | 14.55 | 1.1629 |  | 26.4977 | 0.2777
2015-11-19 | 12:27 | 0 | 23.8221 | 14.2 | 874 | 14.5667 | 1.1634 |  | 26.4972 | 0.2772
2015-11-19 | 12:27 | 0 | 23.8225 | 14.2 | 875 | 14.5833 | 1.1639 |  | 26.4968 | 0.2768
2015-11-19 | 12:27 | 0 | 23.823 | 14.2 | 876 | 14.6 | 1.1644 |  | 26.4963 | 0.2763
2015-11-19 | 12:27 | 0 | 23.8238 | 14.2 | 877 | 14.6167 | 1.1648 |  | 26.4955 | 0.2755
2015-11-19 | 12:27 | 0 | 23.8247 | 14.199 | 878 | 14.6333 | 1.1653 |  | 26.4946 | 0.2746
2015-11-19 | 12:27 | 0 | 23.8246 | 14.199 | 879 | 14.65 | 1.1658 |  | 26.4947 | 0.2747
2015-11-19 | 12:27 | 0 | 23.825 | 14.2 | 880 | 14.6667 | 1.1663 |  | 26.4943 | 0.2743
2015-11-19 | 12:27 | 0 | 23.8257 | 14.2 | 881 | 14.6833 | 1.1668 |  | 26.4936 | 0.2736
2015-11-19 | 12:27 | 0 | 23.8258 | 14.2 | 882 | 14.7 | 1.1673 |  | 26.4935 | 0.2735
2015-11-19 | 12:27 | 0 | 23.8265 | 14.201 | 883 | 14.7167 | 1.1678 |  | 26.4928 | 0.2728
2015-11-19 | 12:27 | 0 | 23.8269 | 14.2 | 884 | 14.7333 | 1.1683 |  | 26.4924 | 0.2724
2015-11-19 | 12:28 | 0 | 23.8269 | 14.201 | 885 | 14.75 | 1.1688 |  | 26.4924 | 0.2724
2015-11-19 | 12:28 | 0 | 23.8275 | 14.201 | 886 | 14.7667 | 1.1693 |  | 26.4918 | 0.2718
2015-11-19 | 12:28 | 0 | 23.8284 | 14.201 | 887 | 14.7833 | 1.1698 |  | 26.4909 | 0.2709
2015-11-19 | 12:28 | 0 | 23.8283 | 14.201 | 888 | 14.8 | 1.1703 |  | 26.491 | 0.271
2015-11-19 | 12:28 | 0 | 23.8289 | 14.201 | 889 | 14.8167 | 1.1708 |  | 26.4904 | 0.2704
2015-11-19 | 12:28 | 0 | 23.8291 | 14.201 | 890 | 14.8333 | 1.1712 |  | 26.4902 | 0.2702
2015-11-19 | 12:28 | 0 | 23.8299 | 14.201 | 891 | 14.85 | 1.1717 |  | 26.4894 | 0.2694
2015-11-19 | 12:28 | 0 | 23.8304 | 14.201 | 892 | 14.8667 | 1.1722 |  | 26.4889 | 0.2689
2015-11-19 | 12:28 | 0 | 23.8304 | 14.201 | 893 | 14.8833 | 1.1727 |  | 26.4889 | 0.2689
2015-11-19 | 12:28 | 0 | 23.8309 | 14.201 | 894 | 14.9 | 1.1732 |  | 26.4884 | 0.2684
2015-11-19 | 12:28 | 0 | 23.8311 | 14.201 | 895 | 14.9167 | 1.1737 |  | 26.4882 | 0.2682
2015-11-19 | 12:28 | 0 | 23.8321 | 14.201 | 896 | 14.9333 | 1.1742 |  | 26.4872 | 0.2672
2015-11-19 | 12:28 | 0 | 23.8321 | 14.201 | 897 | 14.95 | 1.1746 |  | 26.4872 | 0.2672
2015-11-19 | 12:28 | 0 | 23.8329 | 14.201 | 898 | 14.9667 | 1.1751 |  | 26.4864 | 0.2664
2015-11-19 | 12:28 | 0 | 23.8326 | 14.201 | 899 | 14.9833 | 1.1756 |  | 26.4867 | 0.2667
2015-11-19 | 12:28 | 0 | 23.8339 | 14.201 | 900 | 15 | 1.1761 |  | 26.4854 | 0.2654
2015-11-19 | 12:28 | 0 | 23.8341 | 14.201 | 901 | 15.0167 | 1.1766 |  | 26.4852 | 0.2652
2015-11-19 | 12:28 | 0 | 23.8342 | 14.201 | 902 | 15.0333 | 1.1771 |  | 26.4851 | 0.2651
2015-11-19 | 12:28 | 0 | 23.8349 | 14.202 | 903 | 15.05 | 1.1775 |  | 26.4844 | 0.2644
2015-11-19 | 12:28 | 0 | 23.8359 | 14.202 | 904 | 15.0667 | 1.178 |  | 26.4834 | 0.2634
2015-11-19 | 12:28 | 0 | 23.836 | 14.201 | 905 | 15.0833 | 1.1785 |  | 26.4833 | 0.2633
2015-11-19 | 12:28 | 0 | 23.8363 | 14.202 | 906 | 15.1 | 1.179 |  | 26.483 | 0.263
2015-11-19 | 12:28 | 0 | 23.8365 | 14.202 | 907 | 15.1167 | 1.1795 |  | 26.4828 | 0.2628
2015-11-19 | 12:28 | 0 | 23.8368 | 14.201 | 908 | 15.1333 | 1.1799 |  | 26.4825 | 0.2625
2015-11-19 | 12:28 | 0 | 23.8374 | 14.202 | 909 | 15.15 | 1.1804 |  | 26.4819 | 0.2619
2015-11-19 | 12:28 | 0 | 23.8377 | 14.202 | 910 | 15.1667 | 1.1809 |  | 26.4816 | 0.2616
2015-11-19 | 12:28 | 0 | 23.839 | 14.202 | 911 | 15.1833 | 1.1814 |  | 26.4803 | 0.2603
2015-11-19 | 12:28 | 0 | 23.8385 | 14.201 | 912 | 15.2 | 1.1818 |  | 26.4808 | 0.2608
2015-11-19 | 12:28 | 0 | 23.8388 | 14.202 | 913 | 15.2167 | 1.1823 |  | 26.4805 | 0.2605
2015-11-19 | 12:28 | 0 | 23.839 | 14.201 | 914 | 15.2333 | 1.1828 |  | 26.4803 | 0.2603
2015-11-19 | 12:28 | 0 | 23.8402 | 14.203 | 915 | 15.25 | 1.1833 |  | 26.4791 | 0.2591
2015-11-19 | 12:28 | 0 | 23.8398 | 14.201 | 916 | 15.2667 | 1.1837 |  | 26.4795 | 0.2595
2015-11-19 | 12:28 | 0 | 23.8408 | 14.202 | 917 | 15.2833 | 1.1842 |  | 26.4785 | 0.2585
2015-11-19 | 12:28 | 0 | 23.8412 | 14.202 | 918 | 15.3 | 1.1847 |  | 26.4781 | 0.2581
2015-11-19 | 12:28 | 0 | 23.8415 | 14.202 | 919 | 15.3167 | 1.1852 |  | 26.4778 | 0.2578
2015-11-19 | 12:28 | 0 | 23.8418 | 14.202 | 920 | 15.3333 | 1.1856 |  | 26.4775 | 0.2575
2015-11-19 | 12:28 | 0 | 23.8424 | 14.202 | 921 | 15.35 | 1.1861 |  | 26.4769 | 0.2569
2015-11-19 | 12:28 | 0 | 23.8427 | 14.202 | 922 | 15.3667 | 1.1866 |  | 26.4766 | 0.2566
2015-11-19 | 12:28 | 0 | 23.8437 | 14.203 | 923 | 15.3833 | 1.1871 |  | 26.4756 | 0.2556
2015-11-19 | 12:28 | 0 | 23.844 | 14.202 | 924 | 15.4 | 1.1875 |  | 26.4753 | 0.2553
2015-11-19 | 12:28 | 0 | 23.8443 | 14.203 | 925 | 15.4167 | 1.188 |  | 26.475 | 0.255
2015-11-19 | 12:28 | 0 | 23.8446 | 14.203 | 926 | 15.4333 | 1.1885 |  | 26.4747 | 0.2547
2015-11-19 | 12:28 | 0 | 23.8449 | 14.202 | 927 | 15.45 | 1.1889 |  | 26.4744 | 0.2544
2015-11-19 | 12:28 | 0 | 23.8458 | 14.203 | 928 | 15.4667 | 1.1894 |  | 26.4735 | 0.2535
2015-11-19 | 12:28 | 0 | 23.8452 | 14.203 | 929 | 15.4833 | 1.1899 |  | 26.4741 | 0.2541
2015-11-19 | 12:28 | 0 | 23.8462 | 14.203 | 930 | 15.5 | 1.1903 |  | 26.4731 | 0.2531
2015-11-19 | 12:28 | 0 | 23.8466 | 14.203 | 931 | 15.5167 | 1.1908 |  | 26.4727 | 0.2527
2015-11-19 | 12:28 | 0 | 23.8466 | 14.203 | 932 | 15.5333 | 1.1913 |  | 26.4727 | 0.2527
2015-11-19 | 12:28 | 0 | 23.8471 | 14.203 | 933 | 15.55 | 1.1917 |  | 26.4722 | 0.2522
2015-11-19 | 12:28 | 0 | 23.8471 | 14.203 | 934 | 15.5667 | 1.1922 |  | 26.4722 | 0.2522
2015-11-19 | 12:28 | 0 | 23.8475 | 14.204 | 935 | 15.5833 | 1.1927 |  | 26.4718 | 0.2518
2015-11-19 | 12:28 | 0 | 23.848 | 14.203 | 936 | 15.6 | 1.1931 |  | 26.4713 | 0.2513
2015-11-19 | 12:28 | 0 | 23.849 | 14.204 | 937 | 15.6167 | 1.1936 |  | 26.4703 | 0.2503
2015-11-19 | 12:28 | 0 | 23.8491 | 14.203 | 938 | 15.6333 | 1.1941 |  | 26.4702 | 0.2502
2015-11-19 | 12:28 | 0 | 23.8498 | 14.203 | 939 | 15.65 | 1.1945 |  | 26.4695 | 0.2495
2015-11-19 | 12:28 | 0 | 23.8499 | 14.204 | 940 | 15.6667 | 1.195 |  | 26.4694 | 0.2494
2015-11-19 | 12:28 | 0 | 23.8505 | 14.204 | 941 | 15.6833 | 1.1954 |  | 26.4688 | 0.2488
2015-11-19 | 12:28 | 0 | 23.8507 | 14.204 | 942 | 15.7 | 1.1959 |  | 26.4686 | 0.2486
2015-11-19 | 12:28 | 0 | 23.8512 | 14.203 | 943 | 15.7167 | 1.1964 |  | 26.4681 | 0.2481
2015-11-19 | 12:28 | 0 | 23.852 | 14.204 | 944 | 15.7333 | 1.1968 |  | 26.4673 | 0.2473
2015-11-19 | 12:28 | 0 | 23.8531 | 14.204 | 945 | 15.75 | 1.1973 |  | 26.4662 | 0.2462
2015-11-19 | 12:29 | 0 | 23.8527 | 14.204 | 946 | 15.7667 | 1.1977 |  | 26.4666 | 0.2466
2015-11-19 | 12:29 | 0 | 23.8531 | 14.204 | 947 | 15.7833 | 1.1982 |  | 26.4662 | 0.2462
2015-11-19 | 12:29 | 0 | 23.853 | 14.204 | 948 | 15.8 | 1.1987 |  | 26.4663 | 0.2463
2015-11-19 | 12:29 | 0 | 23.854 | 14.203 | 949 | 15.8167 | 1.1991 |  | 26.4653 | 0.2453
2015-11-19 | 12:29 | 0 | 23.8542 | 14.204 | 950 | 15.8333 | 1.1996 |  | 26.4651 | 0.2451
2015-11-19 | 12:29 | 0 | 23.8543 | 14.204 | 951 | 15.85 | 1.2 |  | 26.465 | 0.245
2015-11-19 | 12:29 | 0 | 23.8541 | 14.204 | 952 | 15.8667 | 1.2005 |  | 26.4652 | 0.2452
2015-11-19 | 12:29 | 0 | 23.8553 | 14.204 | 953 | 15.8833 | 1.2009 |  | 26.464 | 0.244
2015-11-19 | 12:29 | 0 | 23.8553 | 14.204 | 954 | 15.9 | 1.2014 |  | 26.464 | 0.244
2015-11-19 | 12:29 | 0 | 23.8558 | 14.205 | 955 | 15.9167 | 1.2019 |  | 26.4635 | 0.2435
2015-11-19 | 12:29 | 0 | 23.8566 | 14.205 | 956 | 15.9333 | 1.2023 |  | 26.4627 | 0.2427
2015-11-19 | 12:29 | 0 | 23.8556 | 14.204 | 957 | 15.95 | 1.2028 |  | 26.4637 | 0.2437
2015-11-19 | 12:29 | 0 | 23.857 | 14.205 | 958 | 15.9667 | 1.2032 |  | 26.4623 | 0.2423
2015-11-19 | 12:29 | 0 | 23.8575 | 14.204 | 959 | 15.9833 | 1.2037 |  | 26.4618 | 0.2418
2015-11-19 | 12:29 | 0 | 23.8574 | 14.205 | 960 | 16 | 1.2041 | 26.46 | 26.4619 | 0.2419
2015-11-19 | 12:29 | 0 | 23.8586 | 14.205 | 961 | 16.0167 | 1.2046 |  | 26.4607 | 0.2407
2015-11-19 | 12:29 | 0 | 23.8586 | 14.204 | 962 | 16.0333 | 1.205 |  | 26.4607 | 0.2407
2015-11-19 | 12:29 | 0 | 23.8588 | 14.204 | 963 | 16.05 | 1.2055 |  | 26.4605 | 0.2405
2015-11-19 | 12:29 | 0 | 23.8591 | 14.204 | 964 | 16.0667 | 1.2059 |  | 26.4602 | 0.2402
2015-11-19 | 12:29 | 0 | 23.8583 | 14.205 | 965 | 16.0833 | 1.2064 |  | 26.461 | 0.241
2015-11-19 | 12:29 | 0 | 23.8612 | 14.205 | 966 | 16.1 | 1.2068 |  | 26.4581 | 0.2381
2015-11-19 | 12:29 | 0 | 23.861 | 14.204 | 967 | 16.1167 | 1.2073 |  | 26.4583 | 0.2383
2015-11-19 | 12:29 | 0 | 23.8616 | 14.205 | 968 | 16.1333 | 1.2077 |  | 26.4577 | 0.2377
2015-11-19 | 12:29 | 0 | 23.8621 | 14.205 | 969 | 16.15 | 1.2082 |  | 26.4572 | 0.2372
2015-11-19 | 12:29 | 0 | 23.8623 | 14.205 | 970 | 16.1667 | 1.2086 |  | 26.457 | 0.237
2015-11-19 | 12:29 | 0 | 23.8626 | 14.205 | 971 | 16.1833 | 1.2091 |  | 26.4567 | 0.2367
2015-11-19 | 12:29 | 0 | 23.8626 | 14.205 | 972 | 16.2 | 1.2095 |  | 26.4567 | 0.2367
2015-11-19 | 12:29 | 0 | 23.8634 | 14.205 | 973 | 16.2167 | 1.21 |  | 26.4559 | 0.2359
2015-11-19 | 12:29 | 0 | 23.8635 | 14.206 | 974 | 16.2333 | 1.2104 |  | 26.4558 | 0.2358
2015-11-19 | 12:29 | 0 | 23.8638 | 14.205 | 975 | 16.25 | 1.2109 |  | 26.4555 | 0.2355
2015-11-19 | 12:29 | 0 | 23.8643 | 14.204 | 976 | 16.2667 | 1.2113 |  | 26.455 | 0.235
2015-11-19 | 12:29 | 0 | 23.8648 | 14.205 | 977 | 16.2833 | 1.2117 |  | 26.4545 | 0.2345
2015-11-19 | 12:29 | 0 | 23.8649 | 14.206 | 978 | 16.3 | 1.2122 |  | 26.4544 | 0.2344
2015-11-19 | 12:29 | 0 | 23.8653 | 14.206 | 979 | 16.3167 | 1.2126 |  | 26.454 | 0.234
2015-11-19 | 12:29 | 0 | 23.8653 | 14.206 | 980 | 16.3333 | 1.2131 |  | 26.454 | 0.234
2015-11-19 | 12:29 | 0 | 23.8662 | 14.205 | 981 | 16.35 | 1.2135 |  | 26.4531 | 0.2331
2015-11-19 | 12:29 | 0 | 23.8663 | 14.205 | 982 | 16.3667 | 1.214 |  | 26.453 | 0.233
2015-11-19 | 12:29 | 0 | 23.8664 | 14.206 | 983 | 16.3833 | 1.2144 |  | 26.4529 | 0.2329
2015-11-19 | 12:29 | 0 | 23.867 | 14.205 | 984 | 16.4 | 1.2148 |  | 26.4523 | 0.2323
2015-11-19 | 12:29 | 0 | 23.8678 | 14.206 | 985 | 16.4167 | 1.2153 |  | 26.4515 | 0.2315
2015-11-19 | 12:29 | 0 | 23.8682 | 14.206 | 986 | 16.4333 | 1.2157 |  | 26.4511 | 0.2311
2015-11-19 | 12:29 | 0 | 23.8685 | 14.206 | 987 | 16.45 | 1.2162 |  | 26.4508 | 0.2308
2015-11-19 | 12:29 | 0 | 23.8688 | 14.206 | 988 | 16.4667 | 1.2166 |  | 26.4505 | 0.2305
2015-11-19 | 12:29 | 0 | 23.8686 | 14.206 | 989 | 16.4833 | 1.217 |  | 26.4507 | 0.2307
2015-11-19 | 12:29 | 0 | 23.8693 | 14.206 | 990 | 16.5 | 1.2175 |  | 26.45 | 0.23
2015-11-19 | 12:29 | 0 | 23.8698 | 14.206 | 991 | 16.5167 | 1.2179 |  | 26.4495 | 0.2295
2015-11-19 | 12:29 | 0 | 23.8699 | 14.206 | 992 | 16.5333 | 1.2184 |  | 26.4494 | 0.2294
2015-11-19 | 12:29 | 0 | 23.8704 | 14.206 | 993 | 16.55 | 1.2188 |  | 26.4489 | 0.2289
2015-11-19 | 12:29 | 0 | 23.8707 | 14.206 | 994 | 16.5667 | 1.2192 |  | 26.4486 | 0.2286
2015-11-19 | 12:29 | 0 | 23.871 | 14.206 | 995 | 16.5833 | 1.2197 |  | 26.4483 | 0.2283
2015-11-19 | 12:29 | 0 | 23.8716 | 14.207 | 996 | 16.6 | 1.2201 |  | 26.4477 | 0.2277
2015-11-19 | 12:29 | 0 | 23.8721 | 14.206 | 997 | 16.6167 | 1.2205 |  | 26.4472 | 0.2272
2015-11-19 | 12:29 | 0 | 23.8721 | 14.207 | 998 | 16.6333 | 1.221 |  | 26.4472 | 0.2272
2015-11-19 | 12:29 | 0 | 23.8719 | 14.207 | 999 | 16.65 | 1.2214 |  | 26.4474 | 0.2274
2015-11-19 | 12:29 | 0 | 23.873 | 14.207 | 1000 | 16.6667 | 1.2218 |  | 26.4463 | 0.2263
2015-11-19 | 12:29 | 0 | 23.8727 | 14.207 | 1001 | 16.6833 | 1.2223 |  | 26.4466 | 0.2266
2015-11-19 | 12:29 | 0 | 23.8739 | 14.207 | 1002 | 16.7 | 1.2227 |  | 26.4454 | 0.2254
2015-11-19 | 12:29 | 0 | 23.8742 | 14.206 | 1003 | 16.7167 | 1.2231 |  | 26.4451 | 0.2251
2015-11-19 | 12:29 | 0 | 23.8745 | 14.206 | 1004 | 16.7333 | 1.2236 |  | 26.4448 | 0.2248
2015-11-19 | 12:30 | 0 | 23.875 | 14.206 | 1005 | 16.75 | 1.224 |  | 26.4443 | 0.2243
2015-11-19 | 12:30 | 0 | 23.8749 | 14.207 | 1006 | 16.7667 | 1.2244 |  | 26.4444 | 0.2244
2015-11-19 | 12:30 | 0 | 23.8756 | 14.207 | 1007 | 16.7833 | 1.2249 |  | 26.4437 | 0.2237
2015-11-19 | 12:30 | 0 | 23.8749 | 14.207 | 1008 | 16.8 | 1.2253 |  | 26.4444 | 0.2244
2015-11-19 | 12:30 | 0 | 23.876 | 14.207 | 1009 | 16.8167 | 1.2257 |  | 26.4433 | 0.2233
2015-11-19 | 12:30 | 0 | 23.8763 | 14.207 | 1010 | 16.8333 | 1.2262 |  | 26.443 | 0.223
2015-11-19 | 12:30 | 0 | 23.8773 | 14.207 | 1011 | 16.85 | 1.2266 |  | 26.442 | 0.222
2015-11-19 | 12:30 | 0 | 23.8775 | 14.206 | 1012 | 16.8667 | 1.227 |  | 26.4418 | 0.2218
2015-11-19 | 12:30 | 0 | 23.8772 | 14.207 | 1013 | 16.8833 | 1.2275 |  | 26.4421 | 0.2221
2015-11-19 | 12:30 | 0 | 23.8777 | 14.207 | 1014 | 16.9 | 1.2279 |  | 26.4416 | 0.2216
2015-11-19 | 12:30 | 0 | 23.8783 | 14.207 | 1015 | 16.9167 | 1.2283 |  | 26.441 | 0.221
2015-11-19 | 12:30 | 0 | 23.8784 | 14.207 | 1016 | 16.9333 | 1.2287 |  | 26.4409 | 0.2209
2015-11-19 | 12:30 | 0 | 23.8791 | 14.207 | 1017 | 16.95 | 1.2292 |  | 26.4402 | 0.2202
2015-11-19 | 12:30 | 0 | 23.8797 | 14.207 | 1018 | 16.9667 | 1.2296 |  | 26.4396 | 0.2196
2015-11-19 | 12:30 | 0 | 23.8802 | 14.207 | 1019 | 16.9833 | 1.23 |  | 26.4391 | 0.2191
2015-11-19 | 12:30 | 0 | 23.8806 | 14.208 | 1020 | 17 | 1.2304 |  | 26.4387 | 0.2187
2015-11-19 | 12:30 | 0 | 23.881 | 14.207 | 1021 | 17.0167 | 1.2309 |  | 26.4383 | 0.2183
2015-11-19 | 12:30 | 0 | 23.8809 | 14.208 | 1022 | 17.0333 | 1.2313 |  | 26.4384 | 0.2184
2015-11-19 | 12:30 | 0 | 23.8812 | 14.208 | 1023 | 17.05 | 1.2317 |  | 26.4381 | 0.2181
2015-11-19 | 12:30 | 0 | 23.8815 | 14.207 | 1024 | 17.0667 | 1.2321 |  | 26.4378 | 0.2178
2015-11-19 | 12:30 | 0 | 23.8818 | 14.207 | 1025 | 17.0833 | 1.2326 |  | 26.4375 | 0.2175
2015-11-19 | 12:30 | 0 | 23.8814 | 14.207 | 1026 | 17.1 | 1.233 |  | 26.4379 | 0.2179
2015-11-19 | 12:30 | 0 | 23.8819 | 14.208 | 1027 | 17.1167 | 1.2334 |  | 26.4374 | 0.2174
2015-11-19 | 12:30 | 0 | 23.8832 | 14.207 | 1028 | 17.1333 | 1.2338 |  | 26.4361 | 0.2161
2015-11-19 | 12:30 | 0 | 23.8837 | 14.208 | 1029 | 17.15 | 1.2343 |  | 26.4356 | 0.2156
2015-11-19 | 12:30 | 0 | 23.884 | 14.208 | 1030 | 17.1667 | 1.2347 |  | 26.4353 | 0.2153
2015-11-19 | 12:30 | 0 | 23.8839 | 14.208 | 1031 | 17.1833 | 1.2351 |  | 26.4354 | 0.2154
2015-11-19 | 12:30 | 0 | 23.8842 | 14.208 | 1032 | 17.2 | 1.2355 |  | 26.4351 | 0.2151
2015-11-19 | 12:30 | 0 | 23.8847 | 14.208 | 1033 | 17.2167 | 1.2359 |  | 26.4346 | 0.2146